## DATA
車種 | 対象ECUモジュール | カテゴリ | カテゴリ訳 | コーディング項目名 | コーディング項目日本語 | 解説
BMW 1 Series F20, F21 (2011+) | ASD_01 | Active Sound Design | アクティブ・サウンドデザイン | Active Sound Design mode | アクティブサウンドデザインのON/OFF/モードを切替 | アクティブサウンドデザイン装備車のみ。
BMW 1 Series F20, F21 (2011+) | IHKA_CBF, IHKA_VA01, IHKA_VA02 | Air conditioning | エアコン | Air circulation setting memory | エアコンの内気循環/外気導入モードを記憶
BMW 1 Series F20, F21 (2011+) | IHKA_CBF, IHKA_VA01, IHKA_VA02 | Air conditioning | エアコン | Air conditioning memory | エアコン起動状態を記憶
BMW 1 Series F20, F21 (2011+) | IHKA_CBF, IHKA_VA01 | Air conditioning | エアコン | Air conditioning not on with auto | エンジンスタート時にエアコンを自動でONにしない
BMW 1 Series F20, F21 (2011+) | IHKA_VA02 | Air conditioning | エアコン | Air conditioning on with auto | エンジンスタート時にエアコンを自動でONにする
BMW 1 Series F20, F21 (2011+) | FZD__07 | Alarm system | 純正セキュリティ | Acoustical lock confirm duration | ドアロック・アンサーバックのアラーム音の長さを変更する
BMW 1 Series F20, F21 (2011+) | FZD__07 | Alarm system | 純正セキュリティ | Acoustical lock confirm frequency | ドアロック・アンサーバックのアラーム音の音階を変更する
BMW 1 Series F20, F21 (2011+) | FZD__07 | Alarm system | 純正セキュリティ | Acoustical lock confirm volume high | ドアロック・アンサーバックのアラーム音の最大音量を変更する
BMW 1 Series F20, F21 (2011+) | FZD__07 | Alarm system | 純正セキュリティ | Acoustical lock confirm volume low | ドアロック・アンサーバックのアラーム音の最小音量を変更する | 通常は設定不要。音量を変更する場合は最大音量を調整して下さい。
BMW 1 Series F20, F21 (2011+) | FZD__07 | Alarm system | 純正セキュリティ | Alarm sound type | 盗難アラームのサウンドタイプをUSAまたはEUから選択
BMW 1 Series F20, F21 (2011+) | HU_NBT, HU_NBT_EVO | Alarm system | 純正セキュリティ | Checkbox acoustical lock confirm in multimedia system | iDriveの設定画面→ドアロックで、ドアロック時の確認音のオン・オフチェックボックスを表示させる | ドアロック時1回、アンロック時2回ブザー音がなります。ただし、純正セキュリティ装備車のみ。コーディング後にiDriveの設定画面からドアロック→開閉時に確認音にチェックを付けてください。チェックを付けても鳴らない場合は純正セキュリティが装備されていないため効果ありません。
BMW 1 Series F20, F21 (2011+) | FEM_01 | Ambient lighting | アンビエント・ライト | Ambient lighting brightness depending on instrument cluster | アンビエントライトの明るさをインパネの明るさと連動させる
BMW 1 Series F20, F21 (2011+) | FEM_01 | Ambient lighting | アンビエント・ライト | Ambient lighting brightness | アンビエントライトの明るさを調整 | ダイヤルで調整することができる場合は設定不要。
BMW 1 Series F20, F21 (2011+) | FEM_01 | Angel eyes | イカリング照度調整 | Angel eyes brightness low beams | ロービーム時のイカリングの明るさを調整 | 明るさは％もしくは電圧で設定します。どちらで設定すべきかは、車両の年式によって異なります。両方で設定可能な場合は、まず先に％で設定し、効果ない場合は電圧で設定してください。
BMW 1 Series F20, F21 (2011+) | FEM_01 | Angel eyes | イカリング照度調整 | Angel eyes brightness parking lights | ポジションライト点灯時のイカリングの明るさを調整 | 明るさは％もしくは電圧で設定します。どちらで設定すべきかは、車両の年式によって異なります。両方で設定可能な場合は、まず先に％で設定し、効果ない場合は電圧で設定してください。
BMW 1 Series F20, F21 (2011+) | Combox_Media, HU_NBT, HU_NBT_EVO | Audio | オーディオ | Ringtone | 電話の呼び出し音を変更
BMW 1 Series F20, F21 (2011+) | FEM_01 | Audio | オーディオ | Shut off radio/navigation when driver door is opened | エンジン・OFF後に運転席のドアを開けるとナビの電源をオフ | 通常は電源ボタンを2回押すとナビ電源が切れる
BMW 1 Series F20, F21 (2011+) | Combox_Media, HU_NBT, HU_NBT_EVO | Audio | オーディオ | Use smartphone ringtone | 電話の呼び出し音をスマートフォンの呼び出し音に変更
BMW 1 Series F20, F21 (2011+) | HU_NBT, HU_NBT_EVO | Audio | オーディオ | Volume at startup | 起動時のボリュームを調整
BMW 1 Series F20, F21 (2011+) | HU_NBT, HU_NBT_EVO | Audio | オーディオ | Warning sounds | 警告音を変更
BMW 1 Series F20, F21 (2011+) | FEM_01 | Brake Force Display | ブレーキフォースディスプレイ | Brake Force Display minimum speed | ブレーキフォースディスプレイ（緊急ブレーキによるブレーキランプ点滅）が動作開始する速度を設定
BMW 1 Series F20, F21 (2011+) | FEM_01 | Brake Force Display | ブレーキフォースディスプレイ | Brake Force Display mode | ブレーキフォースディスプレイ（緊急ブレーキによるブレーキランプ点滅）が動作する踏力を設定
BMW 1 Series F20, F21 (2011+) | REM_01 | Brake Force Display | ブレーキフォースディスプレイ | Flashing frequency Brake Force Display | ブレーキフォースディスプレイ（緊急ブレーキによるブレーキランプ点滅）の点滅サイクルを変更
BMW 1 Series F20, F21 (2011+) | FEM_01 | Comfort opening/closing | コンフォートアクセス | Comfort opening with key fob | リモコンキーからのコンフォートオープニングを有効化する | コンフォートアクセス装備車はデフォルトでActiveになっているため設定不要。
BMW 1 Series F20, F21 (2011+) | FEM_01 | Comfort opening/closing | コンフォートアクセス | Comfort opening with Comfort Access | コンフォートオープニングを有効化する | コンフォートアクセス装備車はデフォルトでActiveになっているため設定不要。
BMW 1 Series F20, F21 (2011+) | FEM_01 | Comfort opening/closing | コンフォートアクセス | Unfold mirrors when unlocking vehicle with Comfort Closing | コンフォートオープニングでドアアンロックしたときにドアミラーも開く | コンフォートアクセス装備車はデフォルトでActiveになっているため設定不要。
BMW 1 Series F20, F21 (2011+) | FEM_01 | Comfort opening/closing | コンフォートアクセス | Comfort closing with key fob | リモコンキーからのコンフォートクロージングを有効化する | コンフォートアクセス装備車はデフォルトでActiveになっているため設定不要。
BMW 1 Series F20, F21 (2011+) | FEM_01 | Comfort opening/closing | コンフォートアクセス | Comfort closing with Comfort Access | コンフォートクロージングを有効化する | コンフォートアクセス装備車はデフォルトでActiveになっているため設定不要。
BMW 1 Series F20, F21 (2011+) | FEM_01 | Comfort opening/closing | コンフォートアクセス | Comfort closing delay | リモコンキーまたはドアノブでドアロックしたときにドアミラーが折りたたむまでの遅延時間を設定する
BMW 1 Series F20, F21 (2011+) | FEM_01 | Comfort opening/closing | コンフォートアクセス | Fold mirrors when locking vehicle with Comfort Closing | コンフォートクロージングでドアロックしたときにドアミラーも折りたたむ | コンフォートアクセス装備車はデフォルトでActiveになっているため設定不要。
BMW 1 Series F20, F21 (2011+) | HU_NBT, HU_NBT_EVO | Daytime driving lights | デイライト | Checkbox daytime driving lights in multimedia system | iDriveの設定画面→ライトで、デイライトのオン・オフチェックボックスを表示させる | チェックを付けてデイライトを点灯させるためには、別途、FRMまたはFEMまたはBDCモジュールの「Daytime driving lights」をActiveにする必要があります。
BMW 1 Series F20, F21 (2011+) | FEM_01 | Daytime driving lights | デイライト | Daytime driving lights brightness | デイライトの照度を設定する | 明るさは％もしくは電圧で設定します。どちらで設定すべきかは、車両の年式によって異なります。両方で設定可能な場合は、まず先に％で設定し、効果ない場合は電圧で設定してください。
BMW 1 Series F20, F21 (2011+) | FEM_01 | Daytime driving lights | デイライト | Daytime driving lights mode | デイライトを点灯させる | フロントのみ=Active、 リアも同時点灯=Active also with parikng lights、点灯しない=Not Active 実際に点灯させるためには、同時に「Checkbox daytime driving lights in multimedia system」をActiveにしたうえで、iDriveの設定→ライトで「デイライト」の項目にチェックを付ける必要があります。
BMW 1 Series F20, F21 (2011+) | REM_01 | Daytime driving lights | デイライト | Daytime driving lights rear (inner part) | デイライトでリア灯も同時点灯させる場合に、リア灯の内側を点灯させる
BMW 1 Series F20, F21 (2011+) | REM_01 | Daytime driving lights | デイライト | Daytime driving lights rear (outer part) | デイライトでリア灯も同時点灯させる場合に、リア灯の外側を点灯させる
BMW 1 Series F20, F21 (2011+) | KOMBI L7_BASIS, KOMBI L7_MID | Display options instrument cluster | インパネ | Automatically reset board computer | ボードコンピューターの燃費・平均速度等の走行データを自動リセットする時間（サイクル）を変更する | デフォルトでは4時間でリセットする設定になっているが、これを１～24時間で任意の値、もしくは、乗車毎、もしくはリセットしない、に変更することができます。
BMW 1 Series F20, F21 (2011+) | KOMBI L7_BASIS, KOMBI L7_MID | Display options instrument cluster | インパネ | Date in board computer | インパネに日付を表示させる | コラムレバー先端のボタンで表示切替を行います。デフォルトで有効（Active）となっているため、通常は設定不要。
BMW 1 Series F20, F21 (2011+) | KOMBI L6 BO | Display options instrument cluster | インパネ | Digital speed correction | 調査中
BMW 1 Series F20, F21 (2011+) | KOMBI L6 BO, KOMBI L7_BASIS, KOMBI L7_MID | Display options instrument cluster | インパネ | Digital speed in board computer | インパネにデジタルスピードメーターを表示させる | コラムレバー先端のボタンで表示切替を行います。デフォルトで無効（Not active）となっています。
BMW 1 Series F20, F21 (2011+) | KOMBI L6 BO, KOMBI L7_BASIS, KOMBI L7_MID | Display options instrument cluster | インパネ | Empty row in board computer | 調査中
BMW 1 Series F20, F21 (2011+) | KOMBI L6 BO, KOMBI L7_BASIS, KOMBI L7_MID | Display options instrument cluster | インパネ | Instrument cluster start logo | インパネ起動時のロゴ選択
BMW 1 Series F20, F21 (2011+) | KOMBI L7_MID | Display options instrument cluster | インパネ | Performance logo | インパネ起動時にインパネに車種別ロゴを表示させる
BMW 1 Series F20, F21 (2011+) | KOMBI L6 BO, KOMBI L7_MID | Display options instrument cluster | インパネ | Performance logo variant | インパネ起動時にインパネに表示させる車種別ロゴを変更する
BMW 1 Series F20, F21 (2011+) | HU_NBT | Display options multimedia system | iDrive | Display full text messages | 調査中
BMW 1 Series F20, F21 (2011+) | HU_NBT, HU_NBT_EVO | Display options multimedia system | iDrive | Legal disclaimers | エンジン始動時にナビ画面に表示される「運転の際は、道路標識などを確認して実際の交通規制に従って走行してください。」という警告文を非表示にする
BMW 1 Series F20, F21 (2011+) | HU_NBT, HU_NBT_EVO | Display options multimedia system | iDrive | Rear view camera zoom | リアビューカメラの映像をズームアップする
BMW 1 Series F20, F21 (2011+) | HU_NBT, HU_NBT_EVO | Display options multimedia system | iDrive | Start animation | ナビ起動時のオープニング動画の種類を変更する | 動画の変更はHU_NBT～のみ可能です。
BMW 1 Series F20, F21 (2011+) | HU_NBT, HU_NBT_EVO | Display options multimedia system | iDrive | Start display type | ナビ起動時のオープニング画像（静止画）の種類を変更する
BMW 1 Series F20, F21 (2011+) | HU_NBT, HU_NBT_EVO | Display options multimedia system | iDrive | Tire pressure control | TPMSを装備している場合に、iDriveのモニタ画面に各タイヤの温度・空気圧の数値を表示させる
BMW 1 Series F20, F21 (2011+) | HU_NBT, HU_NBT_EVO | Display options multimedia system | iDrive | Volume popup | ナビの音量ボリュームを変更する時に、ナビ画面上にボリュームレベルのポップアップを表示させる | 通常はデフォルトでActiveとなっています。
BMW 1 Series F20, F21 (2011+) | ICMQL | Driving Dynamics Mode | ドライブモード | Start with ECO PRO mode | エンジン始動時にデフォルトでエコプロモードになるようにする
BMW 1 Series F20, F21 (2011+) | FEM_01 | Engine start | エンジンスタート | Start engine without clutch | クラッチまたはブレーキを踏まずにエンジンスタートできるようにする | ディーラー入庫時に故障と診断される可能性が高いため注意してください。
BMW 1 Series F20, F21 (2011+) | KOMBI L7_MID | Fuel | 燃料 | Fuel consumption gauge scale | インパネの「残り走行可能距離」のグラフの最大目盛値を変更する
BMW 1 Series F20, F21 (2011+) | KOMBI L6 BO, KOMBI L7_BASIS, KOMBI L7_MID | Fuel | 燃料 | Fuel range warning 1 | 残燃料警告の発生条件を変更する | デフォルトは残り50km
BMW 1 Series F20, F21 (2011+) | KOMBI L6 BO, KOMBI L7_BASIS, KOMBI L7_MID | Fuel | 燃料 | Fuel range warning 2 | 残燃料警告の発生条件を変更する | デフォルトは残り90km
BMW 1 Series F20, F21 (2011+) | KOMBI L6 BO | HUD | ヘッドアップディスプレイ | HUD entertainment list | HUD（ヘッドアップディスプレイ）に音楽・テレビ等のエンターテイメント情報を表示する
BMW 1 Series F20, F21 (2011+) | KOMBI L6 BO | HUD | ヘッドアップディスプレイ | HUD telephone list | HUD（ヘッドアップディスプレイ）に電話帳リストを表示する
BMW 1 Series F20, F21 (2011+) | KOMBI L6 BO | HUD | ヘッドアップディスプレイ | HUD telephone calls | HUD（ヘッドアップディスプレイ）に電話着信を表示する
BMW 1 Series F20, F21 (2011+) | KOMBI L6 BO | HUD | ヘッドアップディスプレイ | HUD voice input | HUD（ヘッドアップディスプレイ）に音声入力を表示する
BMW 1 Series F20, F21 (2011+) | FEM_01 | Indicators | ウィンカー | Indicator flashing on locking | ドアロックしたときにハザードが点滅する回数を変更する | 通常は１回
BMW 1 Series F20, F21 (2011+) | FEM_01 | Indicators | ウィンカー | Indicator flashing on unlocking | ドアロックを解除したときにハザードが点滅する回数を変更する | 通常は２回
BMW 1 Series F20, F21 (2011+) | FEM_01 | Lighting | ライト | Cornering lights | コーナリングライトを有効化する | 純正フォグライトをコーナリングライトとして使用できるようにします。ステアリングを左右に切ったりウィンカーを点灯させると、曲がろうとする方向のフォグライトが点灯するようになります。
BMW 1 Series F20, F21 (2011+) | FEM_01 | Lighting | ライト | Door handle LEDs while in reverse | バック時（後退時）にドアハンドルのLEDを点灯させる
BMW 1 Series F20, F21 (2011+) | FEM_01 | Lighting | ライト | Fog lights disabled with high beam | ハイビーム使用時にフォグライトを無効化する
BMW 1 Series F20, F21 (2011+) | FEM_01 | Lighting | ライト | Rain-light-sensor sensitivity | 降雨時のワイパー感度および日没時のオートライト感度を調整する | ワイパー感度とオートライト感度は同じ設定値を使用するため、連動している点に注意。例えばワイパー感度を上げるとオートライト感度も上がる。調整は４段階（鈍感：Insensitive、普通：Normal、敏感：Sensitive、極敏感：Very sensitive）
BMW 1 Series F20, F21 (2011+) | FEM_01 | Lighting | ライト | Sidemarkers | サイドマーカーの有効・無効を切り替える | US仕様のキセノンヘッドライト装備車のみ
BMW 1 Series F20, F21 (2011+) | FEM_01 | Mirrors | ドアミラー | Mirror folding speed threshold | ミラーを折りたたむことができるようになる速度を調整する | デフォルトは20km/h以下で折り畳み可能
BMW 1 Series F20, F21 (2011+) | FEM_01 | Mirrors | ドアミラー | Mirror unfolding speed threshold | 折りたたまれているミラーが自動で開く速度を調整する
BMW 1 Series F20, F21 (2011+) | FEM_01 | Mirrors | ドアミラー | Mirror tilt on reverse | バック時（後退時）に助手席側のサイドミラーの角度を下げるかどうか切り替える。 | デフォルトは有効（Active）になっており、別途ボタンで切り替える。
BMW 1 Series F20, F21 (2011+) | FEM_01 | Mirrors | ドアミラー | Mirror tilt value on reverse | バック時（後退時）に助手席側のサイドミラーが下がる角度を変更する。 | デフォルトは40km/h以上で自動で開く。
BMW 1 Series F20, F21 (2011+) | REM_01 | PDC | パークディスタンスコントロール | Speed threshold for visual and acoustic PDC warnings | パークディスタンスコントロールの警告音と警告画像がOFFになる速度を変更する
BMW 1 Series F20, F21 (2011+) | REM_01 | PDC | パークディスタンスコントロール | PDC speed shutdown threshold | パークディスタンスコントロールがOFFになる速度を変更する
BMW 1 Series F20, F21 (2011+) | REM_01 | PDC | パークディスタンスコントロール | PDC shutdown distance threshold | パークディスタンスコントロールがOFFになる走行距離を変更する
BMW 1 Series F20, F21 (2011+) | REM_01 | PDC | パークディスタンスコントロール | Activate PDC when moving backwards | バック時（後退時）に自動的にPDC（パークディスタンスコントロール）を有効化する
BMW 1 Series F20, F21 (2011+) | HU_NBT, HU_NBT_EVO | Range extender | レンジエクステンダー（充電用補助エンジン） | Range Extender menu | レンジエクステンダー（充電用補助エンジン）の動作メニューを変更する
BMW 1 Series F20, F21 (2011+) | REM_01 | Rear view camera | リアビューカメラ | Rear view camera speed shutdown threshold | リアビューカメラがオフになる速度を変更する
BMW 1 Series F20, F21 (2011+) | REM_01 | Rear view camera | リアビューカメラ | Rear view camera shutdown distance threshold | リアビューカメラがオフになる走行距離を変更する
BMW 1 Series F20, F21 (2011+) | FEM_01 | Seat heating | シートヒーター | Rest front - temperature level 1 | フロントシートの背面のシートヒーターの設定温度（レベル１）を変更する | シートヒーター装備車のみ
BMW 1 Series F20, F21 (2011+) | FEM_01 | Seat heating | シートヒーター | Rest front - temperature level 2 | フロントシートの背面のシートヒーターの設定温度（レベル２）を変更する | シートヒーター装備車のみ
BMW 1 Series F20, F21 (2011+) | FEM_01 | Seat heating | シートヒーター | Rest front - temperature level 3 | フロントシートの背面のシートヒーターの設定温度（レベル３）を変更する | シートヒーター装備車のみ
BMW 1 Series F20, F21 (2011+) | FEM_01 | Seat heating | シートヒーター | Rest rear - temperature level 1 | リアシートの背面のシートヒーターの設定温度（レベル１）を変更する | シートヒーター装備車のみ
BMW 1 Series F20, F21 (2011+) | FEM_01 | Seat heating | シートヒーター | Rest rear - temperature level 2 | リアシートの背面のシートヒーターの設定温度（レベル２）を変更する | シートヒーター装備車のみ
BMW 1 Series F20, F21 (2011+) | FEM_01 | Seat heating | シートヒーター | Rest rear - temperature level 3 | リアシートの背面のシートヒーターの設定温度（レベル３）を変更する | シートヒーター装備車のみ
BMW 1 Series F20, F21 (2011+) | CBFS_PLX_1, CFAS_PLX_1 | Seat heating | シートヒーター | Save seat heating/cooling/massage setting after shutdown | シートヒーターの設定情報を記憶する | シートヒーター装備車のみ
BMW 1 Series F20, F21 (2011+) | FEM_01 | Seat heating | シートヒーター | Seat front - temperature level 1 | フロントシートの座面のシートヒーターの設定温度（レベル１）を変更する | シートヒーター装備車のみ
BMW 1 Series F20, F21 (2011+) | FEM_01 | Seat heating | シートヒーター | Seat front - temperature level 2 | フロントシートの座面のシートヒーターの設定温度（レベル２）を変更する | シートヒーター装備車のみ
BMW 1 Series F20, F21 (2011+) | FEM_01 | Seat heating | シートヒーター | Seat front - temperature level 3 | フロントシートの座面のシートヒーターの設定温度（レベル３）を変更する | シートヒーター装備車のみ
BMW 1 Series F20, F21 (2011+) | FEM_01 | Seat heating | シートヒーター | Seat rear - temperature level 1 | リアシートの座面のシートヒーターの設定温度（レベル１）を変更する | シートヒーター装備車のみ
BMW 1 Series F20, F21 (2011+) | FEM_01 | Seat heating | シートヒーター | Seat rear - temperature level 2 | リアシートの座面のシートヒーターの設定温度（レベル２）を変更する | シートヒーター装備車のみ
BMW 1 Series F20, F21 (2011+) | FEM_01 | Seat heating | シートヒーター | Seat rear - temperature level 3 | リアシートの座面のシートヒーターの設定温度（レベル３）を変更する | シートヒーター装備車のみ
BMW 1 Series F20, F21 (2011+) | ACSM_4B, ACSM_4C | Seatbelt reminder | シートベルトアラーム | Initial warning after start | エンジン始動時のシートベルト警告をオフにする
BMW 1 Series F20, F21 (2011+) | ACSM_4B, ACSM_4C | Seatbelt reminder | シートベルトアラーム | Seat belt reminder distance | 調査中
BMW 1 Series F20, F21 (2011+) | ACSM_4B, ACSM_4C | Seatbelt reminder | シートベルトアラーム | Seat belt reminder driver seat | 運転席のシートベルトリマインダー警告音をオフにする | シートベルトリマインダーをオフにする場合はこの設定をNot activeにしてください。
BMW 1 Series F20, F21 (2011+) | ACSM_4B, ACSM_4C | Seatbelt reminder | シートベルトアラーム | Seat belt reminder duration | シートベルトリマインダーが有効な時に、警告が持続する時間を変更する
BMW 1 Series F20, F21 (2011+) | ACSM_4B, ACSM_4C | Seatbelt reminder | シートベルトアラーム | Seat belt reminder indicator driver seat | 運転席のシートベルトリマインダーのインパネ表示をオフにする | シートベルトリマインダーをオフにする場合はこの設定をNot activeにしてください。
BMW 1 Series F20, F21 (2011+) | ACSM_4B, ACSM_4C | Seatbelt reminder | シートベルトアラーム | Seat belt reminder indicator passenger seat | 助手席のシートベルトリマインダーのインパネ表示をオフにする
BMW 1 Series F20, F21 (2011+) | ACSM_4B, ACSM_4C | Seatbelt reminder | シートベルトアラーム | Seat belt reminder indicator rear seats | 後部座席のシートベルトリマインダーのインパネ表示をオフにする
BMW 1 Series F20, F21 (2011+) | ACSM_4B, ACSM_4C | Seatbelt reminder | シートベルトアラーム | Seat belt reminder passenger seat | 助手席のシートベルトリマインダー警告音をオフにする | シートベルトリマインダーをオフにする場合はこの設定をNot activeにしてください。※助手席にもセンサーが装備されている場合のみ
BMW 1 Series F20, F21 (2011+) | ACSM_4B, ACSM_4C | Seatbelt reminder | シートベルトアラーム | Seat belt reminder speed | シートベルトリマインダーが有効な時に、警告が発動する速度を変更する
BMW 1 Series F20, F21 (2011+) | TRSVC | Side view camera | サイドビューカメラ | Speed limit for side view camera activation | サイドビューカメラをオンにできる上限速度を変更する
BMW 1 Series F20, F21 (2011+) | TRSVC | Side view camera | サイドビューカメラ | Speed limit for automatic side view camera deactivation | サイドビューカメラが自動的にOFFになる速度を変更する
BMW 1 Series F20, F21 (2011+) | HU_NBT, HU_NBT_EVO | Sport displays | スポーツディスプレイ | Sport displays | スポーツディスプレイ（iDrive画面に馬力・トルクを表示）を有効化する
BMW 1 Series F20, F21 (2011+) | HU_NBT, HU_NBT_EVO | Sport displays | スポーツディスプレイ | Sport displays color | スポーツディスプレイ（iDrive画面に馬力・トルクを表示）のカラー色を変更する | オレンジ or 赤
BMW 1 Series F20, F21 (2011+) | FEM_01 | Start Stop function | アイドリングストップ | Start Stop function off by default | アイドリングストップをデフォルトでOFFにする | 通常はデフォルトでオンとなっています。エンジン始動時にオフとなるので、アイドリングストップしたい場合は切り替えボタンを押してオンにして下さい。
BMW 1 Series F20, F21 (2011+) | FEM_01 | Start Stop function | アイドリングストップ | Start Stop function remember last setting | アイドリングストップの前回オンオフ設定を記憶する | アイドリングストップをオンオフしたい場合は切り替えボタンを押して下さい。
BMW 1 Series F20, F21 (2011+) | FEM_01 | Tailgate | 電動トランク | Bootlid opening delay with remote control | リモコンキーでリアガラスハッチを開く際の長押し時間を変更する
BMW 1 Series F20, F21 (2011+) | HKFM2 | Tailgate | 電動トランク | Tailgate button in footwell close with long press | 運転席足元のトランク操作ボタンを押すと電動トランクが閉まるようにする | 電動トランク装備車両のみ。通常は安全のため運転席足元ボタンでは閉まりません。
BMW 1 Series F20, F21 (2011+) | HKFM2 | Tailgate | 電動トランク | Tailgate button in footwell operation mode | 調査中 | 電動トランク装備車両のみ
BMW 1 Series F20, F21 (2011+) | HKFM2 | Tailgate | 電動トランク | Tailgate remote operation mode | 電動トランクのオペレーションモードを変更する | 電動トランク装備車両のみ
BMW 1 Series F20, F21 (2011+) | HKFM2 | Tailgate | 電動トランク | Tailgate with remote close with long press | 電動トランクのワンタッチクローズの有効・無効を切り替える | 電動トランク装備車両のみ
BMW 1 Series F20, F21 (2011+) | HU_NBT, HU_NBT_EVO | Video | 動画設定 | Additional video codecs | iDriveで再生できる動画フォーマットを追加する | divx、videoCDなどの再生を可能にします。
BMW 1 Series F20, F21 (2011+) | HU_NBT, HU_NBT_EVO | Video | 動画設定 | Video in motion | 走行中もナビ画面でDVDやテレビの視聴を可能にする | 通常は時速5~8kmでナビ操作・動画視聴が不可能となるが、これを時速255kmまで引き上げることによって、実質的に制限を解除します。いわゆるナビキャンと呼ばれている機能です。
BMW 1 Series F20, F21 (2011+) | HU_NBT, HU_NBT_EVO | Video | 動画設定 | Video via USB | USBメモリに保存した動画を視聴できるようにする
BMW 1 Series F20, F21 (2011+) | REM_01 | Voltage monitoring | バルブチェック（球切れ警告） | Adaptive brake light cold monitoring | 球切れチェック（消灯時）アダプティブ・ブレーキライト | LEDに変更したときは無効化(Not active)する必要があります。
BMW 1 Series F20, F21 (2011+) | REM_01 | Voltage monitoring | バルブチェック（球切れ警告） | Adaptive brake light lamp | 電球タイプ選択（バルブorLED）アダプティブ・ブレーキライト | 通常バルブ(Bulb) または LED を選択
BMW 1 Series F20, F21 (2011+) | REM_01 | Voltage monitoring | バルブチェック（球切れ警告） | Adaptive brake light warm monitoring | 球切れチェック（点灯時）アダプティブ・ブレーキライト | LEDに変更したときは無効化(Not active)する必要があります。
BMW 1 Series F20, F21 (2011+) | REM_01 | Voltage monitoring | バルブチェック（球切れ警告） | Brake light cold monitoring | 球切れチェック（消灯時）ブレーキライト | LEDに変更したときは無効化(Not active)する必要があります。
BMW 1 Series F20, F21 (2011+) | REM_01 | Voltage monitoring | バルブチェック（球切れ警告） | Brake light lamp | 電球タイプ選択（バルブorLED）ブレーキライト | 通常バルブ(Bulb) または LED を選択
BMW 1 Series F20, F21 (2011+) | REM_01 | Voltage monitoring | バルブチェック（球切れ警告） | Brake light warm monitoring | 球切れチェック（点灯時）ブレーキライト | LEDに変更したときは無効化(Not active)する必要があります。
BMW 1 Series F20, F21 (2011+) | FEM_01 | Voltage monitoring | バルブチェック（球切れ警告） | Daytime driving lights cold monitoring | 球切れチェック（消灯時）イカリング | LEDに変更したときは無効化(Not active)する必要があります。
BMW 1 Series F20, F21 (2011+) | FEM_01 | Voltage monitoring | バルブチェック（球切れ警告） | Daytime driving lights lamp | 電球タイプ選択（バルブorLED）イカリング | 通常バルブ(Bulb) または LED を選択
BMW 1 Series F20, F21 (2011+) | FEM_01 | Voltage monitoring | バルブチェック（球切れ警告） | Daytime driving lights warm monitoring | 球切れチェック（点灯時）イカリング | LEDに変更したときは無効化(Not active)する必要があります。
BMW 1 Series F20, F21 (2011+) | FEM_01 | Voltage monitoring | バルブチェック（球切れ警告） | Fog light cold monitoring | 球切れチェック（消灯時）フォグランプ | LEDに変更したときは無効化(Not active)する必要があります。
BMW 1 Series F20, F21 (2011+) | FEM_01 | Voltage monitoring | バルブチェック（球切れ警告） | Fog light lamp | 電球タイプ選択（バルブorLED）フォグランプ | 通常バルブ(Bulb) または LED を選択
BMW 1 Series F20, F21 (2011+) | FEM_01 | Voltage monitoring | バルブチェック（球切れ警告） | Fog light warm monitoring | 球切れチェック（点灯時）フォグランプ | LEDに変更したときは無効化(Not active)する必要があります。
BMW 1 Series F20, F21 (2011+) | FEM_01 | Voltage monitoring | バルブチェック（球切れ警告） | High beam cold monitoring | 球切れチェック（消灯時）ハイビームランプ | LEDに変更したときは無効化(Not active)する必要があります。
BMW 1 Series F20, F21 (2011+) | FEM_01 | Voltage monitoring | バルブチェック（球切れ警告） | High beam lamp | 電球タイプ選択（バルブorLED）ハイビームランプ | 通常バルブ(Bulb) または LED を選択
BMW 1 Series F20, F21 (2011+) | FEM_01 | Voltage monitoring | バルブチェック（球切れ警告） | High beam warm monitoring | 球切れチェック（点灯時）ハイビームランプ | LEDに変更したときは無効化(Not active)する必要があります。
BMW 1 Series F20, F21 (2011+) | FEM_01 | Voltage monitoring | バルブチェック（球切れ警告） | Indicator front cold monitoring | 球切れチェック（消灯時）フロントウィンカー | LEDに変更したときは無効化(Not active)する必要があります。
BMW 1 Series F20, F21 (2011+) | FEM_01 | Voltage monitoring | バルブチェック（球切れ警告） | Indicator front lamp | 電球タイプ選択（バルブorLED）フロントウィンカー | 通常バルブ(Bulb) または LED を選択
BMW 1 Series F20, F21 (2011+) | FEM_01 | Voltage monitoring | バルブチェック（球切れ警告） | Indicator front warm monitoring | 球切れチェック（点灯時）フロントウィンカー | LEDに変更したときは無効化(Not active)する必要があります。
BMW 1 Series F20, F21 (2011+) | FEM_01 | Voltage monitoring | バルブチェック（球切れ警告） | Indicator mirror cold monitoring | 球切れチェック（消灯時）ドアミラーウィンカー | LEDに変更したときは無効化(Not active)する必要があります。
BMW 1 Series F20, F21 (2011+) | FEM_01 | Voltage monitoring | バルブチェック（球切れ警告） | Indicator mirror lamp | 電球タイプ選択（バルブorLED）ドアミラーウィンカー | 通常バルブ(Bulb) または LED を選択
BMW 1 Series F20, F21 (2011+) | FEM_01 | Voltage monitoring | バルブチェック（球切れ警告） | Indicator mirror warm monitoring | 球切れチェック（点灯時）ドアミラーウィンカー | LEDに変更したときは無効化(Not active)する必要があります。
BMW 1 Series F20, F21 (2011+) | REM_01 | Voltage monitoring | バルブチェック（球切れ警告） | Indicator rear cold monitoring | 球切れチェック（消灯時）リアウィンカー | LEDに変更したときは無効化(Not active)する必要があります。
BMW 1 Series F20, F21 (2011+) | REM_01 | Voltage monitoring | バルブチェック（球切れ警告） | Indicator rear lamp | 電球タイプ選択（バルブorLED）リアウィンカー | 通常バルブ(Bulb) または LED を選択
BMW 1 Series F20, F21 (2011+) | REM_01 | Voltage monitoring | バルブチェック（球切れ警告） | Indicator rear warm monitoring | 球切れチェック（点灯時）リアウィンカー | LEDに変更したときは無効化(Not active)する必要があります。
BMW 1 Series F20, F21 (2011+) | REM_01 | Voltage monitoring | バルブチェック（球切れ警告） | License plate light cold monitoring | 球切れチェック（消灯時）ナンバープレート灯 | LEDに変更したときは無効化(Not active)する必要があります。
BMW 1 Series F20, F21 (2011+) | REM_01 | Voltage monitoring | バルブチェック（球切れ警告） | License plate light lamp | 電球タイプ選択（バルブorLED）ナンバープレート灯 | 通常バルブ(Bulb) または LED を選択
BMW 1 Series F20, F21 (2011+) | REM_01 | Voltage monitoring | バルブチェック（球切れ警告） | License plate light warm monitoring | 球切れチェック（点灯時）ナンバープレート灯 | LEDに変更したときは無効化(Not active)する必要があります。
BMW 1 Series F20, F21 (2011+) | FEM_01 | Voltage monitoring | バルブチェック（球切れ警告） | Low beam cold monitoring | 球切れチェック（消灯時）ロービームランプ | LEDに変更したときは無効化(Not active)する必要があります。
BMW 1 Series F20, F21 (2011+) | FEM_01 | Voltage monitoring | バルブチェック（球切れ警告） | Low beam lamp | 電球タイプ選択（バルブorLED）ロービームランプ | 通常バルブ(Bulb) または LED を選択
BMW 1 Series F20, F21 (2011+) | FEM_01 | Voltage monitoring | バルブチェック（球切れ警告） | Low beam warm monitoring | 球切れチェック（点灯時）ロービームランプ | LEDに変更したときは無効化(Not active)する必要があります。
BMW 1 Series F20, F21 (2011+) | FEM_01 | Voltage monitoring | バルブチェック（球切れ警告） | Position light cold monitoring | 球切れチェック（消灯時）ポジションライト | LEDに変更したときは無効化(Not active)する必要があります。
BMW 1 Series F20, F21 (2011+) | FEM_01 | Voltage monitoring | バルブチェック（球切れ警告） | Position light lamp | 電球タイプ選択（バルブorLED）ポジションライト | 通常バルブ(Bulb) または LED を選択
BMW 1 Series F20, F21 (2011+) | FEM_01 | Voltage monitoring | バルブチェック（球切れ警告） | Position light warm monitoring | 球切れチェック（点灯時）ポジションライト | LEDに変更したときは無効化(Not active)する必要があります。
BMW 1 Series F20, F21 (2011+) | REM_01 | Voltage monitoring | バルブチェック（球切れ警告） | Rear fog light left cold monitoring | 球切れチェック（消灯時）リアフォグランプ（左） | LEDに変更したときは無効化(Not active)する必要があります。
BMW 1 Series F20, F21 (2011+) | REM_01 | Voltage monitoring | バルブチェック（球切れ警告） | Rear fog light left lamp | 電球タイプ選択（バルブorLED）リアフォグランプ（左） | 通常バルブ(Bulb) または LED を選択
BMW 1 Series F20, F21 (2011+) | REM_01 | Voltage monitoring | バルブチェック（球切れ警告） | Rear fog light left warm monitoring | 球切れチェック（点灯時）リアフォグランプ（左） | LEDに変更したときは無効化(Not active)する必要があります。
BMW 1 Series F20, F21 (2011+) | REM_01 | Voltage monitoring | バルブチェック（球切れ警告） | Rear fog light right cold monitoring | 球切れチェック（消灯時）リアフォグランプ（右） | LEDに変更したときは無効化(Not active)する必要があります。
BMW 1 Series F20, F21 (2011+) | REM_01 | Voltage monitoring | バルブチェック（球切れ警告） | Rear fog light right lamp | 電球タイプ選択（バルブorLED）リアフォグランプ（右） | 通常バルブ(Bulb) または LED を選択
BMW 1 Series F20, F21 (2011+) | REM_01 | Voltage monitoring | バルブチェック（球切れ警告） | Rear fog light right warm monitoring | 球切れチェック（点灯時）リアフォグランプ（右） | LEDに変更したときは無効化(Not active)する必要があります。
BMW 1 Series F20, F21 (2011+) | REM_01 | Voltage monitoring | バルブチェック（球切れ警告） | Reversing light left cold monitoring | 球切れチェック（消灯時）バックランプ（左） | LEDに変更したときは無効化(Not active)する必要があります。
BMW 1 Series F20, F21 (2011+) | REM_01 | Voltage monitoring | バルブチェック（球切れ警告） | Reversing light left lamp | 電球タイプ選択（バルブorLED）バックランプ（左） | 通常バルブ(Bulb) または LED を選択
BMW 1 Series F20, F21 (2011+) | REM_01 | Voltage monitoring | バルブチェック（球切れ警告） | Reversing light left warm monitoring | 球切れチェック（点灯時）バックランプ（左） | LEDに変更したときは無効化(Not active)する必要があります。
BMW 1 Series F20, F21 (2011+) | REM_01 | Voltage monitoring | バルブチェック（球切れ警告） | Reversing light right cold monitoring | 球切れチェック（消灯時）バックランプ（右） | LEDに変更したときは無効化(Not active)する必要があります。
BMW 1 Series F20, F21 (2011+) | REM_01 | Voltage monitoring | バルブチェック（球切れ警告） | Reversing light right lamp | 電球タイプ選択（バルブorLED）バックランプ（右） | 通常バルブ(Bulb) または LED を選択
BMW 1 Series F20, F21 (2011+) | REM_01 | Voltage monitoring | バルブチェック（球切れ警告） | Reversing light right warm monitoring | 球切れチェック（点灯時）バックランプ（右） | LEDに変更したときは無効化(Not active)する必要があります。
BMW 1 Series F20, F21 (2011+) | FEM_01 | Voltage monitoring | バルブチェック（球切れ警告） | Sidemarkers cold monitoring | 球切れチェック（消灯時）サイドマーカー | LEDに変更したときは無効化(Not active)する必要があります。
BMW 1 Series F20, F21 (2011+) | FEM_01 | Voltage monitoring | バルブチェック（球切れ警告） | Sidemarkers lamp | 電球タイプ選択（バルブorLED）サイドマーカー | 通常バルブ(Bulb) または LED を選択
BMW 1 Series F20, F21 (2011+) | FEM_01 | Voltage monitoring | バルブチェック（球切れ警告） | Sidemarkers warm monitoring | 球切れチェック（点灯時）サイドマーカー | LEDに変更したときは無効化(Not active)する必要があります。
BMW 1 Series F20, F21 (2011+) | REM_01 | Voltage monitoring | バルブチェック（球切れ警告） | Tail light cold monitoring | 球切れチェック（消灯時）テールランプ（外側） | LEDに変更したときは無効化(Not active)する必要があります。
BMW 1 Series F20, F21 (2011+) | REM_01 | Voltage monitoring | バルブチェック（球切れ警告） | Tail light inner cold monitoring | 球切れチェック（消灯時）テールランプ（内側） | LEDに変更したときは無効化(Not active)する必要があります。
BMW 1 Series F20, F21 (2011+) | REM_01 | Voltage monitoring | バルブチェック（球切れ警告） | Tail light inner lamp | 電球タイプ選択（バルブorLED）テールランプ（内側） | 通常バルブ(Bulb) または LED を選択
BMW 1 Series F20, F21 (2011+) | REM_01 | Voltage monitoring | バルブチェック（球切れ警告） | Tail light inner warm monitoring | 球切れチェック（点灯時）テールランプ（内側） | LEDに変更したときは無効化(Not active)する必要があります。
BMW 1 Series F20, F21 (2011+) | REM_01 | Voltage monitoring | バルブチェック（球切れ警告） | Tail light lamp | 電球タイプ選択（バルブorLED）テールランプ（外側） | 通常バルブ(Bulb) または LED を選択
BMW 1 Series F20, F21 (2011+) | REM_01 | Voltage monitoring | バルブチェック（球切れ警告） | Tail light warm monitoring | 球切れチェック（点灯時）テールランプ（外側） | LEDに変更したときは無効化(Not active)する必要があります。
BMW 1 Series F20, F21 (2011+) | FEM_01 | Wash-Wipe System | ワイパー・ウォッシャー設定 | Headlamp washers | ヘッドライトウォッシャー停止
BMW 1 Series F20, F21 (2011+) | FEM_01 | Wash-Wipe System | ワイパー・ウォッシャー設定 | Number of water injection pulses for headlamp cleaning system | ヘッドライトウォッシャー射出回数変更
BMW 1 Series F20, F21 (2011+) | FEM_01 | Wash-Wipe System | ワイパー・ウォッシャー設定 | Headlamp cleaning lockout time after activation | ヘッドライトウォッシャーを作動した後、次回再作動までの待ち時間を調整 | ヘッドライトウォッシャーは一度作動すると、再度作動するまでに一定時間間隔を空けるよう設定されているので、その待ち時間を調整します。
BMW 1 Series F20, F21 (2011+) | FEM_01 | Wash-Wipe System | ワイパー・ウォッシャー設定 | Pause between injection pulses for headlamp cleaning system | ヘッドライトウォッシャー間欠時間変更
BMW 1 Series F20, F21 (2011+) | FEM_01 | Wash-Wipe System | ワイパー・ウォッシャー設定 | Headlamp cleaning system deactivation speed threshold | ヘッドライトウォッシャー停止速度変更
BMW 1 Series F20, F21 (2011+) | FEM_01 | Wash-Wipe System | ワイパー・ウォッシャー設定 | Number of washing operations to enable headlamp cleaning system | 次回ヘッドライトウォッシャー実行までのウィンドウウォッシャー実行回数変更
BMW 1 Series F20, F21 (2011+) | FEM_01 | Wash-Wipe System | ワイパー・ウォッシャー設定 | Duration of water injection pulses for headlamp cleaning system | ヘッドライトウォッシャーが作動するときに、何回ウォッシャー液を射出するか調整
BMW 1 Series F20, F21 (2011+) | FEM_01 | Wash-Wipe System | ワイパー・ウォッシャー設定 | Wipe cycles after front wash | フロントウィンドウウォッシャー射出時のワイパー自動往復回数
BMW 1 Series F20, F21 (2011+) | FEM_01 | Wash-Wipe System | ワイパー・ウォッシャー設定 | Wiper level switch back on stand | ワイパー停止時自動収納有効化
BMW 1 Series F20, F21 (2011+) | FEM_01 | Wash-Wipe System | ワイパー・ウォッシャー設定 | Rear wiper continues when reversing | 後退時にリアワイパーを動作し続けるかどうか選択
BMW 1 Series F20, F21 (2011+) | FEM_01 | Wash-Wipe System | ワイパー・ウォッシャー設定 | Wipe cycles after rear wash | リアウィンドウウォッシャー射出時のワイパー自動往復回数
BMW 1 Series F20, F21 (2011+) | FEM_01 | Welcome Light | ウェルカムライト | Welcome Light activation | ウェルカムライト有効化
BMW 1 Series F20, F21 (2011+) | FEM_01 | Welcome Light | ウェルカムライト | Welcome Light duration | ウェルカムライト点灯時間調整
BMW 1 Series F20, F21 (2011+) | FEM_01 | Welcome Light | ウェルカムライト | Welcome Light brightness | ウェルカムライト照度変更 | 明るさは％もしくは電圧で設定します。どちらで設定すべきかは、車両の年式によって異なります。両方で設定可能な場合は、まず先に％で設定し、効果ない場合は電圧で設定してください。
BMW 1 Series F20, F21 (2011+) | FEM_01 | Welcome Light | ウェルカムライト | Welcome Light only in darkness | 暗所でのみウェルカムライト点灯
BMW 1 Series F20, F21 (2011+) | FEM_01 | Welcome Light | ウェルカムライト | Welcome Light daytime driving lights | イカリングをウェルカムライトに連動
BMW 1 Series F20, F21 (2011+) | FEM_01 | Welcome Light | ウェルカムライト | Welcome Light parking lights | ブレーキライトをウェルカムライトに連動
BMW 1 Series F20, F21 (2011+) | FEM_01 | Welcome Light | ウェルカムライト | Welcome Light low beam | ロービームをウェルカムライトに連動
BMW 1 Series F20, F21 (2011+) | FEM_01 | Welcome Light | ウェルカムライト | Welcome Light high beam 1 | ハイビーム１をウェルカムライトに連動
BMW 1 Series F20, F21 (2011+) | FEM_01 | Welcome Light | ウェルカムライト | Welcome Light high beam 2 | ハイビーム２をウェルカムライトに連動
BMW 1 Series F20, F21 (2011+) | FEM_01 | Welcome Light | ウェルカムライト | Welcome Light parking lights | ブレーキライトをウェルカムライトに連動
BMW 1 Series F20, F21 (2011+) | FEM_01 | Welcome Light | ウェルカムライト | Welcome Light turning light | コーナリングライトをウェルカムライトに連動
BMW 1 Series F20, F21 (2011+) | FEM_01 | Welcome Light | ウェルカムライト | Welcome Light indicator central | サイドウィンカーをウェルカムライトに連動
BMW 1 Series F20, F21 (2011+) | FEM_01 | Welcome Light | ウェルカムライト | Welcome Light indicator front | フロントウィンカーをウェルカムライトに連動
BMW 1 Series F20, F21 (2011+) | FEM_01 | Welcome Light | ウェルカムライト | Welcome Light sidemarkers | サイドマーカーをウェルカムライトに連動
BMW 1 Series F20, F21 (2011+) | FEM_01 | Welcome Light | ウェルカムライト | Welcome Light design light | デザインライトをウェルカムライトに連動
BMW 1 Series F20, F21 (2011+) | FEM_01 | Welcome Light | ウェルカムライト | Welcome Light fog lights | フォグライトをウェルカムライトに連動
BMW 1 Series F20, F21 (2011+) | FEM_01 | Windows/Doors | 窓・ドア | Stop window lifter when opening door | ドアが開いているときにウィンドウワンタッチクローズ有効化
BMW 1 Series F20, F21 (2011+) | FEM_01 | Windows/Doors | 窓・ドア | Horn at lock with engine running | エンジン始動中にドアロックしたときにクラクションを鳴らす
BMW 1 Series F20, F21 (2011+) | FEM_01 | Windows/Doors | 窓・ドア | Time before automatic lock | 自動再ドアロックの時間調整
BMW 1 Series F20, F21 (2011+) | FEM_01 | Windows/Doors | 窓・ドア | Open doors at ignition shutoff | イグニッションOFF時に全ドアロック解除
BMW 2 Series Active Tourer F45 (2014+) | ASD_01 | Active Sound Design | アクティブ・サウンドデザイン | Active Sound Design mode | アクティブサウンドデザインのON/OFF/モードを切替 | アクティブサウンドデザイン装備車のみ。
BMW 2 Series Active Tourer F45 (2014+) | FZD__08 | Alarm system | 純正セキュリティ | Acoustical lock confirm duration | ドアロック・アンサーバックのアラーム音の長さを変更する
BMW 2 Series Active Tourer F45 (2014+) | FZD__08 | Alarm system | 純正セキュリティ | Acoustical lock confirm frequency | ドアロック・アンサーバックのアラーム音の音階を変更する
BMW 2 Series Active Tourer F45 (2014+) | FZD__08 | Alarm system | 純正セキュリティ | Acoustical lock confirm volume high | ドアロック・アンサーバックのアラーム音の最大音量を変更する
BMW 2 Series Active Tourer F45 (2014+) | FZD__08 | Alarm system | 純正セキュリティ | Acoustical lock confirm volume low | ドアロック・アンサーバックのアラーム音の最小音量を変更する | 通常は設定不要。音量を変更する場合は最大音量を調整して下さい。
BMW 2 Series Active Tourer F45 (2014+) | FZD__08 | Alarm system | 純正セキュリティ | Alarm sound type | 盗難アラームのサウンドタイプをUSAまたはEUから選択
BMW 2 Series Active Tourer F45 (2014+) | HU_NBT_EVO | Alarm system | 純正セキュリティ | Checkbox acoustical lock confirm in multimedia system | iDriveの設定画面→ドアロックで、ドアロック時の確認音のオン・オフチェックボックスを表示させる | ドアロック時1回、アンロック時2回ブザー音がなります。ただし、純正セキュリティ装備車のみ。コーディング後にiDriveの設定画面からドアロック→開閉時に確認音にチェックを付けてください。チェックを付けても鳴らない場合は純正セキュリティが装備されていないため効果ありません。
BMW 2 Series Active Tourer F45 (2014+) | BDC_01 | Ambient lighting | アンビエント・ライト | Ambient lighting brightness depending on instrument cluster | アンビエントライトの明るさをインパネの明るさと連動させる
BMW 2 Series Active Tourer F45 (2014+) | BDC_01 | Angel eyes | イカリング照度調整 | Angel eyes brightness low beams | ロービーム時のイカリングの明るさを調整 | 明るさは％もしくは電圧で設定します。どちらで設定すべきかは、車両の年式によって異なります。両方で設定可能な場合は、まず先に％で設定し、効果ない場合は電圧で設定してください。
BMW 2 Series Active Tourer F45 (2014+) | BDC_01 | Angel eyes | イカリング照度調整 | Angel eyes brightness parking lights | ポジションライト点灯時のイカリングの明るさを調整 | 明るさは％もしくは電圧で設定します。どちらで設定すべきかは、車両の年式によって異なります。両方で設定可能な場合は、まず先に％で設定し、効果ない場合は電圧で設定してください。
BMW 2 Series Active Tourer F45 (2014+) | HU_NBT_EVO | Audio | オーディオ | Ringtone | 電話の呼び出し音を変更
BMW 2 Series Active Tourer F45 (2014+) | BDC_01 | Audio | オーディオ | Shut off radio/navigation when driver door is opened | エンジン・OFF後に運転席のドアを開けるとナビの電源をオフ | 通常は電源ボタンを2回押すとナビ電源が切れる
BMW 2 Series Active Tourer F45 (2014+) | HU_NBT_EVO | Audio | オーディオ | Use smartphone ringtone | 電話の呼び出し音をスマートフォンの呼び出し音に変更
BMW 2 Series Active Tourer F45 (2014+) | HU_NBT_EVO | Audio | オーディオ | Volume at startup | 起動時のボリュームを調整
BMW 2 Series Active Tourer F45 (2014+) | HU_NBT_EVO | Audio | オーディオ | Warning sounds | 警告音を変更
BMW 2 Series Active Tourer F45 (2014+) | BDC_01 | Brake Force Display | ブレーキフォースディスプレイ | Brake Force Display mode | ブレーキフォースディスプレイ（緊急ブレーキによるブレーキランプ点滅）が動作する踏力を設定
BMW 2 Series Active Tourer F45 (2014+) | BDC_01 | Comfort opening/closing | コンフォートアクセス | Comfort opening | コンフォートオープニングを有効化する | コンフォートアクセス装備車はデフォルトでActiveになっているため設定不要。
BMW 2 Series Active Tourer F45 (2014+) | BDC_01 | Comfort opening/closing | コンフォートアクセス | Comfort opening with key fob | リモコンキーからのコンフォートオープニングを有効化する | コンフォートアクセス装備車はデフォルトでActiveになっているため設定不要。
BMW 2 Series Active Tourer F45 (2014+) | BDC_01 | Comfort opening/closing | コンフォートアクセス | Comfort opening with Comfort Access | コンフォートオープニングを有効化する | コンフォートアクセス装備車はデフォルトでActiveになっているため設定不要。
BMW 2 Series Active Tourer F45 (2014+) | BDC_01 | Comfort opening/closing | コンフォートアクセス | Unfold mirrors when unlocking vehicle with Comfort Closing | コンフォートオープニングでドアアンロックしたときにドアミラーも開く | コンフォートアクセス装備車はデフォルトでActiveになっているため設定不要。
BMW 2 Series Active Tourer F45 (2014+) | BDC_01 | Comfort opening/closing | コンフォートアクセス | Comfort closing | コンフォートクロージングを有効化する | コンフォートアクセス装備車はデフォルトでActiveになっているため設定不要。
BMW 2 Series Active Tourer F45 (2014+) | BDC_01 | Comfort opening/closing | コンフォートアクセス | Comfort closing with key fob | リモコンキーからのコンフォートクロージングを有効化する | コンフォートアクセス装備車はデフォルトでActiveになっているため設定不要。
BMW 2 Series Active Tourer F45 (2014+) | BDC_01 | Comfort opening/closing | コンフォートアクセス | Comfort closing delay | リモコンキーまたはドアノブでドアロックしたときにドアミラーが折りたたむまでの遅延時間を設定する
BMW 2 Series Active Tourer F45 (2014+) | BDC_01 | Comfort opening/closing | コンフォートアクセス | Fold mirrors when locking vehicle with Comfort Closing | コンフォートクロージングでドアロックしたときにドアミラーも折りたたむ | コンフォートアクセス装備車はデフォルトでActiveになっているため設定不要。
BMW 2 Series Active Tourer F45 (2014+) | HU_NBT_EVO | Daytime driving lights | デイライト | Checkbox daytime driving lights in multimedia system | iDriveの設定画面→ライトで、デイライトのオン・オフチェックボックスを表示させる | チェックを付けてデイライトを点灯させるためには、別途、FRMまたはFEMまたはBDCモジュールの「Daytime driving lights」をActiveにする必要があります。
BMW 2 Series Active Tourer F45 (2014+) | BDC_01 | Daytime driving lights | デイライト | Daytime driving lights | デイライトを点灯させる | 実際に点灯させるためには、同時に「Checkbox daytime driving lights in multimedia system」をActiveにし、デイライトそのものを有効化する必要があります。
BMW 2 Series Active Tourer F45 (2014+) | BDC_01 | Daytime driving lights | デイライト | Daytime driving lights rear (inner part) | デイライトでリア灯も同時点灯させる場合に、リア灯の内側を点灯させる
BMW 2 Series Active Tourer F45 (2014+) | BDC_01 | Daytime driving lights | デイライト | Daytime driving lights rear (outer part) | デイライトでリア灯も同時点灯させる場合に、リア灯の外側を点灯させる
BMW 2 Series Active Tourer F45 (2014+) | KOMBI_I01_F56 | Display options instrument cluster | インパネ | Digital speed in board computer | インパネにデジタルスピードメーターを表示させる | コラムレバー先端のボタンで表示切替を行います。デフォルトで無効（Not active）となっています。
BMW 2 Series Active Tourer F45 (2014+) | KOMBI_I01_F56 | Display options instrument cluster | インパネ | Date in board computer | インパネに日付を表示させる | コラムレバー先端のボタンで表示切替を行います。デフォルトで有効（Active）となっているため、通常は設定不要。
BMW 2 Series Active Tourer F45 (2014+) | KOMBI_I01_F56 | Display options instrument cluster | インパネ | Empty row in board computer | 調査中
BMW 2 Series Active Tourer F45 (2014+) | KOMBI_I01_F56 | Display options instrument cluster | インパネ | Automatically reset board computer | ボードコンピューターの燃費・平均速度等の走行データを自動リセットする時間（サイクル）を変更する | デフォルトでは4時間でリセットする設定になっているが、これを１～24時間で任意の値、もしくは、乗車毎、もしくはリセットしない、に変更することができます。
BMW 2 Series Active Tourer F45 (2014+) | HU_NBT_EVO | Display options multimedia system | iDrive | Legal disclaimers | エンジン始動時にナビ画面に表示される「運転の際は、道路標識などを確認して実際の交通規制に従って走行してください。」という警告文を非表示にする
BMW 2 Series Active Tourer F45 (2014+) | HU_NBT_EVO | Display options multimedia system | iDrive | Start animation | ナビ起動時のオープニング動画の種類を変更する | 動画の変更はHU_NBT～のみ可能です。
BMW 2 Series Active Tourer F45 (2014+) | HU_NBT_EVO | Display options multimedia system | iDrive | Volume popup | ナビの音量ボリュームを変更する時に、ナビ画面上にボリュームレベルのポップアップを表示させる | 通常はデフォルトでActiveとなっています。
BMW 2 Series Active Tourer F45 (2014+) | HU_NBT_EVO | Display options multimedia system | iDrive | Start display type | ナビ起動時のオープニング画像（静止画）の種類を変更する
BMW 2 Series Active Tourer F45 (2014+) | HU_NBT_EVO | Display options multimedia system | iDrive | Tire pressure control | TPMSを装備している場合に、iDriveのモニタ画面に各タイヤの温度・空気圧の数値を表示させる
BMW 2 Series Active Tourer F45 (2014+) | HU_NBT_EVO | Display options multimedia system | iDrive | Rear view camera zoom | リアビューカメラの映像をズームアップする
BMW 2 Series Active Tourer F45 (2014+) | BDC_01 | Driving Dynamics Mode | ドライブモード | Driving mode on startup | エンジン始動時のデフォルトのドライブモードを変更する
BMW 2 Series Active Tourer F45 (2014+) | BDC_01 | Driving Dynamics Mode | ドライブモード | Saving of Comfort driving mode after shutdown allowed | 車両の電源をオフ時にコンフォート・ドライブモードの設定を記憶する
BMW 2 Series Active Tourer F45 (2014+) | BDC_01 | Driving Dynamics Mode | ドライブモード | Saving of Sport driving mode after shutdown allowed | 車両の電源をオフ時にスポーツ・ドライブモードの設定を記憶する
BMW 2 Series Active Tourer F45 (2014+) | BDC_01 | Driving Dynamics Mode | ドライブモード | Saving of ECO PRO driving mode after shutdown allowed | 車両の電源をオフ時にエコプロ・ドライブモードの設定を記憶する
BMW 2 Series Active Tourer F45 (2014+) | BDC_01 | Driving Dynamics Mode | ドライブモード | Time the driving mode will be remembered after shutdown | 車両の電源を切った後に、その時のドライブモードを記憶している時間を変更する
BMW 2 Series Active Tourer F45 (2014+) | BDC_01 | Engine start | エンジンスタート | Start engine without clutch | クラッチまたはブレーキを踏まずにエンジンスタートできるようにする | ディーラー入庫時に故障と診断される可能性が高いため注意してください。
BMW 2 Series Active Tourer F45 (2014+) | KOMBI_I01_F56 | Fuel | 燃料 | Fuel consumption gauge scale | インパネの「残り走行可能距離」のグラフの最大目盛値を変更する
BMW 2 Series Active Tourer F45 (2014+) | KOMBI_I01_F56 | Fuel | 燃料 | Fuel range warning 1 | 残燃料警告の発生条件を変更する | デフォルトは残り50km
BMW 2 Series Active Tourer F45 (2014+) | KOMBI_I01_F56 | HUD | ヘッドアップディスプレイ | HUD entertainment list | HUD（ヘッドアップディスプレイ）に音楽・テレビ等のエンターテイメント情報を表示する
BMW 2 Series Active Tourer F45 (2014+) | BDC_01 | Indicators | ウィンカー | Indicator cycles | 調査中
BMW 2 Series Active Tourer F45 (2014+) | BDC_01 | Lighting | ライト | Fog lights disabled with high beam | ハイビーム使用時にフォグライトを無効化する
BMW 2 Series Active Tourer F45 (2014+) | BDC_01 | Lighting | ライト | Fog lights on with parking lights | ポジションライト点灯時にフォグライトも点灯させる
BMW 2 Series Active Tourer F45 (2014+) | BDC_01 | Lighting | ライト | Rain-light-sensor sensitivity | 降雨時のワイパー感度および日没時のオートライト感度を調整する | ワイパー感度とオートライト感度は同じ設定値を使用するため、連動している点に注意。例えばワイパー感度を上げるとオートライト感度も上がる。調整は４段階（鈍感：Insensitive、普通：Normal、敏感：Sensitive、極敏感：Very sensitive）
BMW 2 Series Active Tourer F45 (2014+) | BDC_01 | Lighting | ライト | Door handle LEDs while in reverse | バック時（後退時）にドアハンドルのLEDを点灯させる
BMW 2 Series Active Tourer F45 (2014+) | BDC_01 | Mirrors | ドアミラー | Mirror tilt on reverse | バック時（後退時）に助手席側のサイドミラーの角度を下げるかどうか切り替える。 | デフォルトは有効（Active）になっており、別途ボタンで切り替える。
BMW 2 Series Active Tourer F45 (2014+) | BDC_01 | Mirrors | ドアミラー | Mirror tilt value on reverse | バック時（後退時）に助手席側のサイドミラーが下がる角度を変更する。 | デフォルトは40km/h以上で自動で開く。
BMW 2 Series Active Tourer F45 (2014+) | BDC_01 | Mirrors | ドアミラー | Mirror unfolding speed threshold | 折りたたまれているミラーが自動で開く速度を調整する
BMW 2 Series Active Tourer F45 (2014+) | BDC_01 | Mirrors | ドアミラー | Mirror folding speed threshold | ミラーを折りたたむことができるようになる速度を調整する | デフォルトは20km/h以下で折り畳み可能
BMW 2 Series Active Tourer F45 (2014+) | PMA_PDC | PDC | パークディスタンスコントロール | PDC speed shutdown threshold | パークディスタンスコントロールがOFFになる速度を変更する
BMW 2 Series Active Tourer F45 (2014+) | PMA_PDC | PDC | パークディスタンスコントロール | PDC shutdown distance threshold | パークディスタンスコントロールがOFFになる走行距離を変更する
BMW 2 Series Active Tourer F45 (2014+) | PMA_PDC | PDC | パークディスタンスコントロール | Activate PDC when moving backwards | バック時（後退時）に自動的にPDC（パークディスタンスコントロール）を有効化する
BMW 2 Series Active Tourer F45 (2014+) | HU_NBT_EVO | Radio | ラジオ | AM Radio | 調査中
BMW 2 Series Active Tourer F45 (2014+) | PMA_PDC | Rear view camera | リアビューカメラ | Rear view camera speed shutdown threshold | リアビューカメラがオフになる速度を変更する
BMW 2 Series Active Tourer F45 (2014+) | PMA_PDC | Rear view camera | リアビューカメラ | Rear view camera shutdown distance threshold | リアビューカメラがオフになる走行距離を変更する
BMW 2 Series Active Tourer F45 (2014+) | BDC_01 | Seat heating | シートヒーター | Rest front - temperature level 1 | フロントシートの背面のシートヒーターの設定温度（レベル１）を変更する | シートヒーター装備車のみ
BMW 2 Series Active Tourer F45 (2014+) | BDC_01 | Seat heating | シートヒーター | Rest front - temperature level 2 | フロントシートの背面のシートヒーターの設定温度（レベル２）を変更する | シートヒーター装備車のみ
BMW 2 Series Active Tourer F45 (2014+) | BDC_01 | Seat heating | シートヒーター | Rest front - temperature level 3 | フロントシートの背面のシートヒーターの設定温度（レベル３）を変更する | シートヒーター装備車のみ
BMW 2 Series Active Tourer F45 (2014+) | BDC_01 | Seat heating | シートヒーター | Rest rear - temperature level 1 | リアシートの背面のシートヒーターの設定温度（レベル１）を変更する | シートヒーター装備車のみ
BMW 2 Series Active Tourer F45 (2014+) | BDC_01 | Seat heating | シートヒーター | Rest rear - temperature level 2 | リアシートの背面のシートヒーターの設定温度（レベル２）を変更する | シートヒーター装備車のみ
BMW 2 Series Active Tourer F45 (2014+) | BDC_01 | Seat heating | シートヒーター | Rest rear - temperature level 3 | リアシートの背面のシートヒーターの設定温度（レベル３）を変更する | シートヒーター装備車のみ
BMW 2 Series Active Tourer F45 (2014+) | CBFS_PLX_1, CFAS_PLX_1 | Seat heating | シートヒーター | Save seat heating/cooling/massage setting after shutdown | シートヒーターの設定情報を記憶する | シートヒーター装備車のみ
BMW 2 Series Active Tourer F45 (2014+) | BDC_01 | Seat heating | シートヒーター | Seat front - temperature level 1 | フロントシートの座面のシートヒーターの設定温度（レベル１）を変更する | シートヒーター装備車のみ
BMW 2 Series Active Tourer F45 (2014+) | BDC_01 | Seat heating | シートヒーター | Seat front - temperature level 2 | フロントシートの座面のシートヒーターの設定温度（レベル２）を変更する | シートヒーター装備車のみ
BMW 2 Series Active Tourer F45 (2014+) | BDC_01 | Seat heating | シートヒーター | Seat front - temperature level 3 | フロントシートの座面のシートヒーターの設定温度（レベル３）を変更する | シートヒーター装備車のみ
BMW 2 Series Active Tourer F45 (2014+) | BDC_01 | Seat heating | シートヒーター | Seat rear - temperature level 1 | リアシートの座面のシートヒーターの設定温度（レベル１）を変更する | シートヒーター装備車のみ
BMW 2 Series Active Tourer F45 (2014+) | BDC_01 | Seat heating | シートヒーター | Seat rear - temperature level 2 | リアシートの座面のシートヒーターの設定温度（レベル２）を変更する | シートヒーター装備車のみ
BMW 2 Series Active Tourer F45 (2014+) | BDC_01 | Seat heating | シートヒーター | Seat rear - temperature level 3 | リアシートの座面のシートヒーターの設定温度（レベル３）を変更する | シートヒーター装備車のみ
BMW 2 Series Active Tourer F45 (2014+) | ACSM_4i | Seatbelt reminder | シートベルトアラーム | Seat belt reminder driver seat | 運転席のシートベルトリマインダー警告音をオフにする | シートベルトリマインダーをオフにする場合はこの設定をNot activeにしてください。
BMW 2 Series Active Tourer F45 (2014+) | ACSM_4i | Seatbelt reminder | シートベルトアラーム | Seat belt reminder passenger seat | 助手席のシートベルトリマインダー警告音をオフにする | シートベルトリマインダーをオフにする場合はこの設定をNot activeにしてください。※助手席にもセンサーが装備されている場合のみ
BMW 2 Series Active Tourer F45 (2014+) | ACSM_4i | Seatbelt reminder | シートベルトアラーム | Seat belt reminder indicator driver seat | 運転席のシートベルトリマインダーのインパネ表示をオフにする | シートベルトリマインダーをオフにする場合はこの設定をNot activeにしてください。
BMW 2 Series Active Tourer F45 (2014+) | ACSM_4i | Seatbelt reminder | シートベルトアラーム | Seat belt reminder indicator passenger seat | 助手席のシートベルトリマインダーのインパネ表示をオフにする
BMW 2 Series Active Tourer F45 (2014+) | ACSM_4i | Seatbelt reminder | シートベルトアラーム | Seat belt reminder duration | シートベルトリマインダーが有効な時に、警告が持続する時間を変更する
BMW 2 Series Active Tourer F45 (2014+) | ACSM_4i | Seatbelt reminder | シートベルトアラーム | Seat belt reminder distance | 調査中
BMW 2 Series Active Tourer F45 (2014+) | ACSM_4i | Seatbelt reminder | シートベルトアラーム | Seat belt reminder speed | シートベルトリマインダーが有効な時に、警告が発動する速度を変更する
BMW 2 Series Active Tourer F45 (2014+) | ACSM_4i | Seatbelt reminder | シートベルトアラーム | Initial warning after start | エンジン始動時のシートベルト警告をオフにする
BMW 2 Series Active Tourer F45 (2014+) | ACSM_4i | Seatbelt reminder | シートベルトアラーム | Seat belt reminder driver seat | 運転席のシートベルトリマインダー警告音をオフにする | シートベルトリマインダーをオフにする場合はこの設定をNot activeにしてください。
BMW 2 Series Active Tourer F45 (2014+) | ACSM_4i | Seatbelt reminder | シートベルトアラーム | Seat belt reminder passenger seat | 助手席のシートベルトリマインダー警告音をオフにする | シートベルトリマインダーをオフにする場合はこの設定をNot activeにしてください。※助手席にもセンサーが装備されている場合のみ
BMW 2 Series Active Tourer F45 (2014+) | ACSM_4i | Seatbelt reminder | シートベルトアラーム | Initial warning after start | エンジン始動時のシートベルト警告をオフにする
BMW 2 Series Active Tourer F45 (2014+) | HU_NBT_EVO | Sport displays | スポーツディスプレイ | Sport displays | スポーツディスプレイ（iDrive画面に馬力・トルクを表示）を有効化する
BMW 2 Series Active Tourer F45 (2014+) | HU_NBT_EVO | Sport displays | スポーツディスプレイ | Sport displays color | スポーツディスプレイ（iDrive画面に馬力・トルクを表示）のカラー色を変更する | オレンジ or 赤
BMW 2 Series Active Tourer F45 (2014+) | BDC_01 | Start Stop function | アイドリングストップ | Start Stop function off by default | アイドリングストップをデフォルトでOFFにする | 通常はデフォルトでオンとなっています。エンジン始動時にオフとなるので、アイドリングストップしたい場合は切り替えボタンを押してオンにして下さい。
BMW 2 Series Active Tourer F45 (2014+) | BDC_01 | Start Stop function | アイドリングストップ | Start Stop function remember last setting | アイドリングストップの前回オンオフ設定を記憶する | アイドリングストップをオンオフしたい場合は切り替えボタンを押して下さい。
BMW 2 Series Active Tourer F45 (2014+) | BDC_01 | Start Stop function | アイドリングストップ | Start Stop function off in ECO PRO mode | エコプロモード時にアイドリングストップをOFFにする | アイドリングストップしたい場合は切り替えボタンを押してオンにして下さい。
BMW 2 Series Active Tourer F45 (2014+) | BDC_01 | Tailgate | 電動トランク | Bootlid opening delay with remote control | リモコンキーでリアガラスハッチを開く際の長押し時間を変更する
BMW 2 Series Active Tourer F45 (2014+) | HKFM2 | Tailgate | 電動トランク | Tailgate button in footwell close with long press | 運転席足元のトランク操作ボタンを押すと電動トランクが閉まるようにする | 電動トランク装備車両のみ。通常は安全のため運転席足元ボタンでは閉まりません。
BMW 2 Series Active Tourer F45 (2014+) | HKFM2 | Tailgate | 電動トランク | Tailgate button in footwell operation mode | 調査中 | 電動トランク装備車両のみ
BMW 2 Series Active Tourer F45 (2014+) | HKFM2 | Tailgate | 電動トランク | Tailgate remote operation mode | 電動トランクのオペレーションモードを変更する | 電動トランク装備車両のみ
BMW 2 Series Active Tourer F45 (2014+) | HKFM2 | Tailgate | 電動トランク | Tailgate with remote close with long press | 電動トランクのワンタッチクローズの有効・無効を切り替える | 電動トランク装備車両のみ
BMW 2 Series Active Tourer F45 (2014+) | HU_NBT_EVO | Video | 動画設定 | Video via USB | USBメモリに保存した動画を視聴できるようにする
BMW 2 Series Active Tourer F45 (2014+) | HU_NBT_EVO | Video | 動画設定 | Additional video codecs | iDriveで再生できる動画フォーマットを追加する | divx、videoCDなどの再生を可能にします。
BMW 2 Series Active Tourer F45 (2014+) | HU_NBT_EVO | Video | 動画設定 | Video in motion | 走行中もナビ画面でDVDやテレビの視聴を可能にする | 通常は時速5~8kmでナビ操作・動画視聴が不可能となるが、これを時速255kmまで引き上げることによって、実質的に制限を解除します。いわゆるナビキャンと呼ばれている機能です。
BMW 2 Series Active Tourer F45 (2014+) | BDC_01 | Voltage monitoring | バルブチェック（球切れ警告） | Low beam warm monitoring | 球切れチェック（点灯時）ロービームランプ | LEDに変更したときは無効化(Not active)する必要があります。
BMW 2 Series Active Tourer F45 (2014+) | BDC_01 | Voltage monitoring | バルブチェック（球切れ警告） | Low beam cold monitoring | 球切れチェック（消灯時）ロービームランプ | LEDに変更したときは無効化(Not active)する必要があります。
BMW 2 Series Active Tourer F45 (2014+) | BDC_01 | Voltage monitoring | バルブチェック（球切れ警告） | Low beam lamp | 電球タイプ選択（バルブorLED）ロービームランプ | 通常バルブ(Bulb) または LED を選択
BMW 2 Series Active Tourer F45 (2014+) | BDC_01 | Voltage monitoring | バルブチェック（球切れ警告） | Daytime driving lights warm monitoring | 球切れチェック（点灯時）イカリング | LEDに変更したときは無効化(Not active)する必要があります。
BMW 2 Series Active Tourer F45 (2014+) | BDC_01 | Voltage monitoring | バルブチェック（球切れ警告） | Daytime driving lights cold monitoring | 球切れチェック（消灯時）イカリング | LEDに変更したときは無効化(Not active)する必要があります。
BMW 2 Series Active Tourer F45 (2014+) | BDC_01 | Voltage monitoring | バルブチェック（球切れ警告） | Daytime driving lights lamp | 電球タイプ選択（バルブorLED）イカリング | 通常バルブ(Bulb) または LED を選択
BMW 2 Series Active Tourer F45 (2014+) | BDC_01 | Voltage monitoring | バルブチェック（球切れ警告） | Position light warm monitoring | 球切れチェック（点灯時）ポジションライト | LEDに変更したときは無効化(Not active)する必要があります。
BMW 2 Series Active Tourer F45 (2014+) | BDC_01 | Voltage monitoring | バルブチェック（球切れ警告） | Position light cold monitoring | 球切れチェック（消灯時）ポジションライト | LEDに変更したときは無効化(Not active)する必要があります。
BMW 2 Series Active Tourer F45 (2014+) | BDC_01 | Voltage monitoring | バルブチェック（球切れ警告） | Position light lamp | 電球タイプ選択（バルブorLED）ポジションライト | 通常バルブ(Bulb) または LED を選択
BMW 2 Series Active Tourer F45 (2014+) | BDC_01 | Voltage monitoring | バルブチェック（球切れ警告） | High beam warm monitoring | 球切れチェック（点灯時）ハイビームランプ | LEDに変更したときは無効化(Not active)する必要があります。
BMW 2 Series Active Tourer F45 (2014+) | BDC_01 | Voltage monitoring | バルブチェック（球切れ警告） | High beam cold monitoring | 球切れチェック（消灯時）ハイビームランプ | LEDに変更したときは無効化(Not active)する必要があります。
BMW 2 Series Active Tourer F45 (2014+) | BDC_01 | Voltage monitoring | バルブチェック（球切れ警告） | High beam lamp | 電球タイプ選択（バルブorLED）ハイビームランプ | 通常バルブ(Bulb) または LED を選択
BMW 2 Series Active Tourer F45 (2014+) | BDC_01 | Voltage monitoring | バルブチェック（球切れ警告） | Sidemarkers warm monitoring | 球切れチェック（点灯時）サイドマーカー | LEDに変更したときは無効化(Not active)する必要があります。
BMW 2 Series Active Tourer F45 (2014+) | BDC_01 | Voltage monitoring | バルブチェック（球切れ警告） | Sidemarkers cold monitoring | 球切れチェック（消灯時）サイドマーカー | LEDに変更したときは無効化(Not active)する必要があります。
BMW 2 Series Active Tourer F45 (2014+) | BDC_01 | Voltage monitoring | バルブチェック（球切れ警告） | Sidemarkers lamp | 電球タイプ選択（バルブorLED）サイドマーカー | 通常バルブ(Bulb) または LED を選択
BMW 2 Series Active Tourer F45 (2014+) | BDC_01 | Voltage monitoring | バルブチェック（球切れ警告） | Fog light warm monitoring | 球切れチェック（点灯時）フォグランプ | LEDに変更したときは無効化(Not active)する必要があります。
BMW 2 Series Active Tourer F45 (2014+) | BDC_01 | Voltage monitoring | バルブチェック（球切れ警告） | Fog light cold monitoring | 球切れチェック（消灯時）フォグランプ | LEDに変更したときは無効化(Not active)する必要があります。
BMW 2 Series Active Tourer F45 (2014+) | BDC_01 | Voltage monitoring | バルブチェック（球切れ警告） | Fog light lamp | 電球タイプ選択（バルブorLED）フォグランプ | 通常バルブ(Bulb) または LED を選択
BMW 2 Series Active Tourer F45 (2014+) | BDC_01 | Voltage monitoring | バルブチェック（球切れ警告） | Indicator front warm monitoring | 球切れチェック（点灯時）フロントウィンカー | LEDに変更したときは無効化(Not active)する必要があります。
BMW 2 Series Active Tourer F45 (2014+) | BDC_01 | Voltage monitoring | バルブチェック（球切れ警告） | Indicator front cold monitoring | 球切れチェック（消灯時）フロントウィンカー | LEDに変更したときは無効化(Not active)する必要があります。
BMW 2 Series Active Tourer F45 (2014+) | BDC_01 | Voltage monitoring | バルブチェック（球切れ警告） | Indicator front lamp | 電球タイプ選択（バルブorLED）フロントウィンカー | 通常バルブ(Bulb) または LED を選択
BMW 2 Series Active Tourer F45 (2014+) | BDC_01 | Voltage monitoring | バルブチェック（球切れ警告） | Indicator mirror warm monitoring | 球切れチェック（点灯時）ドアミラーウィンカー | LEDに変更したときは無効化(Not active)する必要があります。
BMW 2 Series Active Tourer F45 (2014+) | BDC_01 | Voltage monitoring | バルブチェック（球切れ警告） | Indicator mirror cold monitoring | 球切れチェック（消灯時）ドアミラーウィンカー | LEDに変更したときは無効化(Not active)する必要があります。
BMW 2 Series Active Tourer F45 (2014+) | BDC_01 | Voltage monitoring | バルブチェック（球切れ警告） | Indicator mirror lamp | 電球タイプ選択（バルブorLED）ドアミラーウィンカー | 通常バルブ(Bulb) または LED を選択
BMW 2 Series Active Tourer F45 (2014+) | BDC_01 | Voltage monitoring | バルブチェック（球切れ警告） | Tail light warm monitoring | 球切れチェック（点灯時）テールランプ（外側） | LEDに変更したときは無効化(Not active)する必要があります。
BMW 2 Series Active Tourer F45 (2014+) | BDC_01 | Voltage monitoring | バルブチェック（球切れ警告） | Tail light cold monitoring | 球切れチェック（消灯時）テールランプ（外側） | LEDに変更したときは無効化(Not active)する必要があります。
BMW 2 Series Active Tourer F45 (2014+) | BDC_01 | Voltage monitoring | バルブチェック（球切れ警告） | Tail light lamp | 電球タイプ選択（バルブorLED）テールランプ（外側） | 通常バルブ(Bulb) または LED を選択
BMW 2 Series Active Tourer F45 (2014+) | BDC_01 | Voltage monitoring | バルブチェック（球切れ警告） | Tail light inner warm monitoring | 球切れチェック（点灯時）テールランプ（内側） | LEDに変更したときは無効化(Not active)する必要があります。
BMW 2 Series Active Tourer F45 (2014+) | BDC_01 | Voltage monitoring | バルブチェック（球切れ警告） | Tail light inner cold monitoring | 球切れチェック（消灯時）テールランプ（内側） | LEDに変更したときは無効化(Not active)する必要があります。
BMW 2 Series Active Tourer F45 (2014+) | BDC_01 | Voltage monitoring | バルブチェック（球切れ警告） | Tail light inner lamp | 電球タイプ選択（バルブorLED）テールランプ（内側） | 通常バルブ(Bulb) または LED を選択
BMW 2 Series Active Tourer F45 (2014+) | BDC_01 | Voltage monitoring | バルブチェック（球切れ警告） | Adaptive brake light warm monitoring | 球切れチェック（点灯時）アダプティブ・ブレーキライト | LEDに変更したときは無効化(Not active)する必要があります。
BMW 2 Series Active Tourer F45 (2014+) | BDC_01 | Voltage monitoring | バルブチェック（球切れ警告） | Adaptive brake light cold monitoring | 球切れチェック（消灯時）アダプティブ・ブレーキライト | LEDに変更したときは無効化(Not active)する必要があります。
BMW 2 Series Active Tourer F45 (2014+) | BDC_01 | Voltage monitoring | バルブチェック（球切れ警告） | Adaptive brake light lamp | 電球タイプ選択（バルブorLED）アダプティブ・ブレーキライト | 通常バルブ(Bulb) または LED を選択
BMW 2 Series Active Tourer F45 (2014+) | BDC_01 | Voltage monitoring | バルブチェック（球切れ警告） | Rear fog light left warm monitoring | 球切れチェック（点灯時）リアフォグランプ（左） | LEDに変更したときは無効化(Not active)する必要があります。
BMW 2 Series Active Tourer F45 (2014+) | BDC_01 | Voltage monitoring | バルブチェック（球切れ警告） | Rear fog light left cold monitoring | 球切れチェック（消灯時）リアフォグランプ（左） | LEDに変更したときは無効化(Not active)する必要があります。
BMW 2 Series Active Tourer F45 (2014+) | BDC_01 | Voltage monitoring | バルブチェック（球切れ警告） | Rear fog light left lamp | 電球タイプ選択（バルブorLED）リアフォグランプ（左） | 通常バルブ(Bulb) または LED を選択
BMW 2 Series Active Tourer F45 (2014+) | BDC_01 | Voltage monitoring | バルブチェック（球切れ警告） | Rear fog light right warm monitoring | 球切れチェック（点灯時）リアフォグランプ（右） | LEDに変更したときは無効化(Not active)する必要があります。
BMW 2 Series Active Tourer F45 (2014+) | BDC_01 | Voltage monitoring | バルブチェック（球切れ警告） | Rear fog light right cold monitoring | 球切れチェック（消灯時）リアフォグランプ（右） | LEDに変更したときは無効化(Not active)する必要があります。
BMW 2 Series Active Tourer F45 (2014+) | BDC_01 | Voltage monitoring | バルブチェック（球切れ警告） | Rear fog light right lamp | 電球タイプ選択（バルブorLED）リアフォグランプ（右） | 通常バルブ(Bulb) または LED を選択
BMW 2 Series Active Tourer F45 (2014+) | BDC_01 | Voltage monitoring | バルブチェック（球切れ警告） | Reversing light left warm monitoring | 球切れチェック（点灯時）バックランプ（左） | LEDに変更したときは無効化(Not active)する必要があります。
BMW 2 Series Active Tourer F45 (2014+) | BDC_01 | Voltage monitoring | バルブチェック（球切れ警告） | Reversing light left cold monitoring | 球切れチェック（消灯時）バックランプ（左） | LEDに変更したときは無効化(Not active)する必要があります。
BMW 2 Series Active Tourer F45 (2014+) | BDC_01 | Voltage monitoring | バルブチェック（球切れ警告） | Reversing light left lamp | 電球タイプ選択（バルブorLED）バックランプ（左） | 通常バルブ(Bulb) または LED を選択
BMW 2 Series Active Tourer F45 (2014+) | BDC_01 | Voltage monitoring | バルブチェック（球切れ警告） | Reversing light right warm monitoring | 球切れチェック（点灯時）バックランプ（右） | LEDに変更したときは無効化(Not active)する必要があります。
BMW 2 Series Active Tourer F45 (2014+) | BDC_01 | Voltage monitoring | バルブチェック（球切れ警告） | Reversing light right cold monitoring | 球切れチェック（消灯時）バックランプ（右） | LEDに変更したときは無効化(Not active)する必要があります。
BMW 2 Series Active Tourer F45 (2014+) | BDC_01 | Voltage monitoring | バルブチェック（球切れ警告） | Reversing light right lamp | 電球タイプ選択（バルブorLED）バックランプ（右） | 通常バルブ(Bulb) または LED を選択
BMW 2 Series Active Tourer F45 (2014+) | BDC_01 | Voltage monitoring | バルブチェック（球切れ警告） | Indicator rear warm monitoring | 球切れチェック（点灯時）リアウィンカー | LEDに変更したときは無効化(Not active)する必要があります。
BMW 2 Series Active Tourer F45 (2014+) | BDC_01 | Voltage monitoring | バルブチェック（球切れ警告） | Indicator rear cold monitoring | 球切れチェック（消灯時）リアウィンカー | LEDに変更したときは無効化(Not active)する必要があります。
BMW 2 Series Active Tourer F45 (2014+) | BDC_01 | Voltage monitoring | バルブチェック（球切れ警告） | Indicator rear lamp | 電球タイプ選択（バルブorLED）リアウィンカー | 通常バルブ(Bulb) または LED を選択
BMW 2 Series Active Tourer F45 (2014+) | BDC_01 | Voltage monitoring | バルブチェック（球切れ警告） | License plate light warm monitoring | 球切れチェック（点灯時）ナンバープレート灯 | LEDに変更したときは無効化(Not active)する必要があります。
BMW 2 Series Active Tourer F45 (2014+) | BDC_01 | Voltage monitoring | バルブチェック（球切れ警告） | License plate light cold monitoring | 球切れチェック（消灯時）ナンバープレート灯 | LEDに変更したときは無効化(Not active)する必要があります。
BMW 2 Series Active Tourer F45 (2014+) | BDC_01 | Voltage monitoring | バルブチェック（球切れ警告） | License plate light lamp | 電球タイプ選択（バルブorLED）ナンバープレート灯 | 通常バルブ(Bulb) または LED を選択
BMW 2 Series Active Tourer F45 (2014+) | BDC_01 | Voltage monitoring | バルブチェック（球切れ警告） | Brake light warm monitoring | 球切れチェック（点灯時）ブレーキライト | LEDに変更したときは無効化(Not active)する必要があります。
BMW 2 Series Active Tourer F45 (2014+) | BDC_01 | Voltage monitoring | バルブチェック（球切れ警告） | Brake light cold monitoring | 球切れチェック（消灯時）ブレーキライト | LEDに変更したときは無効化(Not active)する必要があります。
BMW 2 Series Active Tourer F45 (2014+) | BDC_01 | Voltage monitoring | バルブチェック（球切れ警告） | Brake light lamp | 電球タイプ選択（バルブorLED）ブレーキライト | 通常バルブ(Bulb) または LED を選択
BMW 2 Series Active Tourer F45 (2014+) | BDC_01 | Wash-Wipe System | ワイパー・ウォッシャー設定 | Wiper level switch back on stand | ワイパー停止時自動収納有効化
BMW 2 Series Active Tourer F45 (2014+) | BDC_01 | Wash-Wipe System | ワイパー・ウォッシャー設定 | Complete wiper cycle on power off | 調査中
BMW 2 Series Active Tourer F45 (2014+) | BDC_01 | Wash-Wipe System | ワイパー・ウォッシャー設定 | Wipe cycles after front wash | フロントウィンドウウォッシャー射出時のワイパー自動往復回数
BMW 2 Series Active Tourer F45 (2014+) | BDC_01 | Wash-Wipe System | ワイパー・ウォッシャー設定 | Wipe cycles after rear wash | リアウィンドウウォッシャー射出時のワイパー自動往復回数
BMW 2 Series Active Tourer F45 (2014+) | BDC_01 | Wash-Wipe System | ワイパー・ウォッシャー設定 | Headlamp washers | ヘッドライトウォッシャー停止
BMW 2 Series Active Tourer F45 (2014+) | BDC_01 | Wash-Wipe System | ワイパー・ウォッシャー設定 | Number of washing operations to enable headlamp cleaning system | 次回ヘッドライトウォッシャー実行までのウィンドウウォッシャー実行回数変更
BMW 2 Series Active Tourer F45 (2014+) | BDC_01 | Wash-Wipe System | ワイパー・ウォッシャー設定 | Duration of water injection pulses for headlamp cleaning system | ヘッドライトウォッシャーが作動するときに、何回ウォッシャー液を射出するか調整
BMW 2 Series Active Tourer F45 (2014+) | BDC_01 | Wash-Wipe System | ワイパー・ウォッシャー設定 | Headlamp cleaning lockout time after activation | ヘッドライトウォッシャーを作動した後、次回再作動までの待ち時間を調整 | ヘッドライトウォッシャーは一度作動すると、再度作動するまでに一定時間間隔を空けるよう設定されているので、その待ち時間を調整します。
BMW 2 Series Active Tourer F45 (2014+) | BDC_01 | Wash-Wipe System | ワイパー・ウォッシャー設定 | Headlamp cleaning system deactivation speed threshold | ヘッドライトウォッシャー停止速度変更
BMW 2 Series Active Tourer F45 (2014+) | BDC_01 | Wash-Wipe System | ワイパー・ウォッシャー設定 | Pause between injection pulses for headlamp cleaning system | ヘッドライトウォッシャー間欠時間変更
BMW 2 Series Active Tourer F45 (2014+) | BDC_01 | Wash-Wipe System | ワイパー・ウォッシャー設定 | Number of water injection pulses for headlamp cleaning system | ヘッドライトウォッシャー射出回数変更
BMW 2 Series Active Tourer F45 (2014+) | BDC_01 | Windows/Doors | 窓・ドア | Open doors at ignition shutoff | イグニッションOFF時に全ドアロック解除
BMW 2 Series Active Tourer F45 (2014+) | BDC_01 | Windows/Doors | 窓・ドア | Horn at lock with engine running | エンジン始動中にドアロックしたときにクラクションを鳴らす
BMW 2 Series Active Tourer F45 (2014+) | BDC_01 | Windows/Doors | 窓・ドア | Stop window lifter when opening door | ドアが開いているときにウィンドウワンタッチクローズ有効化
BMW 2 Series Gran Tourer F46 (2015+) | ASD_01 | Active Sound Design | アクティブ・サウンドデザイン | Active Sound Design mode | アクティブサウンドデザインのON/OFF/モードを切替 | アクティブサウンドデザイン装備車のみ。
BMW 2 Series Gran Tourer F46 (2015+) | FZD__08 | Alarm system | 純正セキュリティ | Acoustical lock confirm duration | ドアロック・アンサーバックのアラーム音の長さを変更する
BMW 2 Series Gran Tourer F46 (2015+) | FZD__08 | Alarm system | 純正セキュリティ | Acoustical lock confirm frequency | ドアロック・アンサーバックのアラーム音の音階を変更する
BMW 2 Series Gran Tourer F46 (2015+) | FZD__08 | Alarm system | 純正セキュリティ | Acoustical lock confirm volume high | ドアロック・アンサーバックのアラーム音の最大音量を変更する
BMW 2 Series Gran Tourer F46 (2015+) | FZD__08 | Alarm system | 純正セキュリティ | Acoustical lock confirm volume low | ドアロック・アンサーバックのアラーム音の最小音量を変更する | 通常は設定不要。音量を変更する場合は最大音量を調整して下さい。
BMW 2 Series Gran Tourer F46 (2015+) | FZD__08 | Alarm system | 純正セキュリティ | Alarm sound type | 盗難アラームのサウンドタイプをUSAまたはEUから選択
BMW 2 Series Gran Tourer F46 (2015+) | HU_NBT_EVO | Alarm system | 純正セキュリティ | Checkbox acoustical lock confirm in multimedia system | iDriveの設定画面→ドアロックで、ドアロック時の確認音のオン・オフチェックボックスを表示させる | ドアロック時1回、アンロック時2回ブザー音がなります。ただし、純正セキュリティ装備車のみ。コーディング後にiDriveの設定画面からドアロック→開閉時に確認音にチェックを付けてください。チェックを付けても鳴らない場合は純正セキュリティが装備されていないため効果ありません。
BMW 2 Series Gran Tourer F46 (2015+) | BDC_01 | Ambient lighting | アンビエント・ライト | Ambient lighting brightness depending on instrument cluster | アンビエントライトの明るさをインパネの明るさと連動させる
BMW 2 Series Gran Tourer F46 (2015+) | BDC_01 | Angel eyes | イカリング照度調整 | Angel eyes brightness low beams | ロービーム時のイカリングの明るさを調整 | 明るさは％もしくは電圧で設定します。どちらで設定すべきかは、車両の年式によって異なります。両方で設定可能な場合は、まず先に％で設定し、効果ない場合は電圧で設定してください。
BMW 2 Series Gran Tourer F46 (2015+) | BDC_01 | Angel eyes | イカリング照度調整 | Angel eyes brightness parking lights | ポジションライト点灯時のイカリングの明るさを調整 | 明るさは％もしくは電圧で設定します。どちらで設定すべきかは、車両の年式によって異なります。両方で設定可能な場合は、まず先に％で設定し、効果ない場合は電圧で設定してください。
BMW 2 Series Gran Tourer F46 (2015+) | HU_NBT_EVO | Audio | オーディオ | Ringtone | 電話の呼び出し音を変更
BMW 2 Series Gran Tourer F46 (2015+) | BDC_01 | Audio | オーディオ | Shut off radio/navigation when driver door is opened | エンジン・OFF後に運転席のドアを開けるとナビの電源をオフ | 通常は電源ボタンを2回押すとナビ電源が切れる
BMW 2 Series Gran Tourer F46 (2015+) | HU_NBT_EVO | Audio | オーディオ | Use smartphone ringtone | 電話の呼び出し音をスマートフォンの呼び出し音に変更
BMW 2 Series Gran Tourer F46 (2015+) | HU_NBT_EVO | Audio | オーディオ | Volume at startup | 起動時のボリュームを調整
BMW 2 Series Gran Tourer F46 (2015+) | HU_NBT_EVO | Audio | オーディオ | Warning sounds | 警告音を変更
BMW 2 Series Gran Tourer F46 (2015+) | BDC_01 | Brake Force Display | ブレーキフォースディスプレイ | Brake Force Display mode | ブレーキフォースディスプレイ（緊急ブレーキによるブレーキランプ点滅）が動作する踏力を設定
BMW 2 Series Gran Tourer F46 (2015+) | BDC_01 | Comfort opening/closing | コンフォートアクセス | Comfort opening | コンフォートオープニングを有効化する | コンフォートアクセス装備車はデフォルトでActiveになっているため設定不要。
BMW 2 Series Gran Tourer F46 (2015+) | BDC_01 | Comfort opening/closing | コンフォートアクセス | Comfort opening with key fob | リモコンキーからのコンフォートオープニングを有効化する | コンフォートアクセス装備車はデフォルトでActiveになっているため設定不要。
BMW 2 Series Gran Tourer F46 (2015+) | BDC_01 | Comfort opening/closing | コンフォートアクセス | Comfort opening with Comfort Access | コンフォートオープニングを有効化する | コンフォートアクセス装備車はデフォルトでActiveになっているため設定不要。
BMW 2 Series Gran Tourer F46 (2015+) | BDC_01 | Comfort opening/closing | コンフォートアクセス | Unfold mirrors when unlocking vehicle with Comfort Closing | コンフォートオープニングでドアアンロックしたときにドアミラーも開く | コンフォートアクセス装備車はデフォルトでActiveになっているため設定不要。
BMW 2 Series Gran Tourer F46 (2015+) | BDC_01 | Comfort opening/closing | コンフォートアクセス | Comfort closing | コンフォートクロージングを有効化する | コンフォートアクセス装備車はデフォルトでActiveになっているため設定不要。
BMW 2 Series Gran Tourer F46 (2015+) | BDC_01 | Comfort opening/closing | コンフォートアクセス | Comfort closing with key fob | リモコンキーからのコンフォートクロージングを有効化する | コンフォートアクセス装備車はデフォルトでActiveになっているため設定不要。
BMW 2 Series Gran Tourer F46 (2015+) | BDC_01 | Comfort opening/closing | コンフォートアクセス | Comfort closing delay | リモコンキーまたはドアノブでドアロックしたときにドアミラーが折りたたむまでの遅延時間を設定する
BMW 2 Series Gran Tourer F46 (2015+) | BDC_01 | Comfort opening/closing | コンフォートアクセス | Fold mirrors when locking vehicle with Comfort Closing | コンフォートクロージングでドアロックしたときにドアミラーも折りたたむ | コンフォートアクセス装備車はデフォルトでActiveになっているため設定不要。
BMW 2 Series Gran Tourer F46 (2015+) | HU_NBT_EVO | Daytime driving lights | デイライト | Checkbox daytime driving lights in multimedia system | iDriveの設定画面→ライトで、デイライトのオン・オフチェックボックスを表示させる | チェックを付けてデイライトを点灯させるためには、別途、FRMまたはFEMまたはBDCモジュールの「Daytime driving lights」をActiveにする必要があります。
BMW 2 Series Gran Tourer F46 (2015+) | BDC_01 | Daytime driving lights | デイライト | Daytime driving lights | デイライトを点灯させる | 実際に点灯させるためには、同時に「Checkbox daytime driving lights in multimedia system」をActiveにし、デイライトそのものを有効化する必要があります。
BMW 2 Series Gran Tourer F46 (2015+) | BDC_01 | Daytime driving lights | デイライト | Daytime driving lights rear (inner part) | デイライトでリア灯も同時点灯させる場合に、リア灯の内側を点灯させる
BMW 2 Series Gran Tourer F46 (2015+) | BDC_01 | Daytime driving lights | デイライト | Daytime driving lights rear (outer part) | デイライトでリア灯も同時点灯させる場合に、リア灯の外側を点灯させる
BMW 2 Series Gran Tourer F46 (2015+) | KOMBI_I01_F56 | Display options instrument cluster | インパネ | Digital speed in board computer | インパネにデジタルスピードメーターを表示させる | コラムレバー先端のボタンで表示切替を行います。デフォルトで無効（Not active）となっています。
BMW 2 Series Gran Tourer F46 (2015+) | KOMBI_I01_F56 | Display options instrument cluster | インパネ | Date in board computer | インパネに日付を表示させる | コラムレバー先端のボタンで表示切替を行います。デフォルトで有効（Active）となっているため、通常は設定不要。
BMW 2 Series Gran Tourer F46 (2015+) | KOMBI_I01_F56 | Display options instrument cluster | インパネ | Empty row in board computer | 調査中
BMW 2 Series Gran Tourer F46 (2015+) | KOMBI_I01_F56 | Display options instrument cluster | インパネ | Automatically reset board computer | ボードコンピューターの燃費・平均速度等の走行データを自動リセットする時間（サイクル）を変更する | デフォルトでは4時間でリセットする設定になっているが、これを１～24時間で任意の値、もしくは、乗車毎、もしくはリセットしない、に変更することができます。
BMW 2 Series Gran Tourer F46 (2015+) | HU_NBT_EVO | Display options multimedia system | iDrive | Legal disclaimers | エンジン始動時にナビ画面に表示される「運転の際は、道路標識などを確認して実際の交通規制に従って走行してください。」という警告文を非表示にする
BMW 2 Series Gran Tourer F46 (2015+) | HU_NBT_EVO | Display options multimedia system | iDrive | Start animation | ナビ起動時のオープニング動画の種類を変更する | 動画の変更はHU_NBT～のみ可能です。
BMW 2 Series Gran Tourer F46 (2015+) | HU_NBT_EVO | Display options multimedia system | iDrive | Volume popup | ナビの音量ボリュームを変更する時に、ナビ画面上にボリュームレベルのポップアップを表示させる | 通常はデフォルトでActiveとなっています。
BMW 2 Series Gran Tourer F46 (2015+) | HU_NBT_EVO | Display options multimedia system | iDrive | Start display type | ナビ起動時のオープニング画像（静止画）の種類を変更する
BMW 2 Series Gran Tourer F46 (2015+) | HU_NBT_EVO | Display options multimedia system | iDrive | Tire pressure control | TPMSを装備している場合に、iDriveのモニタ画面に各タイヤの温度・空気圧の数値を表示させる
BMW 2 Series Gran Tourer F46 (2015+) | HU_NBT_EVO | Display options multimedia system | iDrive | Rear view camera zoom | リアビューカメラの映像をズームアップする
BMW 2 Series Gran Tourer F46 (2015+) | BDC_01 | Driving Dynamics Mode | ドライブモード | Driving mode on startup | エンジン始動時のデフォルトのドライブモードを変更する
BMW 2 Series Gran Tourer F46 (2015+) | BDC_01 | Driving Dynamics Mode | ドライブモード | Saving of Comfort driving mode after shutdown allowed | 車両の電源をオフ時にコンフォート・ドライブモードの設定を記憶する
BMW 2 Series Gran Tourer F46 (2015+) | BDC_01 | Driving Dynamics Mode | ドライブモード | Saving of Sport driving mode after shutdown allowed | 車両の電源をオフ時にスポーツ・ドライブモードの設定を記憶する
BMW 2 Series Gran Tourer F46 (2015+) | BDC_01 | Driving Dynamics Mode | ドライブモード | Saving of ECO PRO driving mode after shutdown allowed | 車両の電源をオフ時にエコプロ・ドライブモードの設定を記憶する
BMW 2 Series Gran Tourer F46 (2015+) | BDC_01 | Driving Dynamics Mode | ドライブモード | Time the driving mode will be remembered after shutdown | 車両の電源を切った後に、その時のドライブモードを記憶している時間を変更する
BMW 2 Series Gran Tourer F46 (2015+) | BDC_01 | Engine start | エンジンスタート | Start engine without clutch | クラッチまたはブレーキを踏まずにエンジンスタートできるようにする | ディーラー入庫時に故障と診断される可能性が高いため注意してください。
BMW 2 Series Gran Tourer F46 (2015+) | KOMBI_I01_F56 | Fuel | 燃料 | Fuel consumption gauge scale | インパネの「残り走行可能距離」のグラフの最大目盛値を変更する
BMW 2 Series Gran Tourer F46 (2015+) | KOMBI_I01_F56 | Fuel | 燃料 | Fuel range warning 1 | 残燃料警告の発生条件を変更する | デフォルトは残り50km
BMW 2 Series Gran Tourer F46 (2015+) | KOMBI_I01_F56 | HUD | ヘッドアップディスプレイ | HUD entertainment list | HUD（ヘッドアップディスプレイ）に音楽・テレビ等のエンターテイメント情報を表示する
BMW 2 Series Gran Tourer F46 (2015+) | BDC_01 | Indicators | ウィンカー | Indicator cycles | 調査中
BMW 2 Series Gran Tourer F46 (2015+) | BDC_01 | Lighting | ライト | Fog lights disabled with high beam | ハイビーム使用時にフォグライトを無効化する
BMW 2 Series Gran Tourer F46 (2015+) | BDC_01 | Lighting | ライト | Fog lights on with parking lights | ポジションライト点灯時にフォグライトも点灯させる
BMW 2 Series Gran Tourer F46 (2015+) | BDC_01 | Lighting | ライト | Rain-light-sensor sensitivity | 降雨時のワイパー感度および日没時のオートライト感度を調整する | ワイパー感度とオートライト感度は同じ設定値を使用するため、連動している点に注意。例えばワイパー感度を上げるとオートライト感度も上がる。調整は４段階（鈍感：Insensitive、普通：Normal、敏感：Sensitive、極敏感：Very sensitive）
BMW 2 Series Gran Tourer F46 (2015+) | BDC_01 | Lighting | ライト | Door handle LEDs while in reverse | バック時（後退時）にドアハンドルのLEDを点灯させる
BMW 2 Series Gran Tourer F46 (2015+) | BDC_01 | Mirrors | ドアミラー | Mirror tilt on reverse | バック時（後退時）に助手席側のサイドミラーの角度を下げるかどうか切り替える。 | デフォルトは有効（Active）になっており、別途ボタンで切り替える。
BMW 2 Series Gran Tourer F46 (2015+) | BDC_01 | Mirrors | ドアミラー | Mirror tilt value on reverse | バック時（後退時）に助手席側のサイドミラーが下がる角度を変更する。 | デフォルトは40km/h以上で自動で開く。
BMW 2 Series Gran Tourer F46 (2015+) | BDC_01 | Mirrors | ドアミラー | Mirror unfolding speed threshold | 折りたたまれているミラーが自動で開く速度を調整する
BMW 2 Series Gran Tourer F46 (2015+) | BDC_01 | Mirrors | ドアミラー | Mirror folding speed threshold | ミラーを折りたたむことができるようになる速度を調整する | デフォルトは20km/h以下で折り畳み可能
BMW 2 Series Gran Tourer F46 (2015+) | PMA_PDC | PDC | パークディスタンスコントロール | PDC speed shutdown threshold | パークディスタンスコントロールがOFFになる速度を変更する
BMW 2 Series Gran Tourer F46 (2015+) | PMA_PDC | PDC | パークディスタンスコントロール | PDC shutdown distance threshold | パークディスタンスコントロールがOFFになる走行距離を変更する
BMW 2 Series Gran Tourer F46 (2015+) | PMA_PDC | PDC | パークディスタンスコントロール | Activate PDC when moving backwards | バック時（後退時）に自動的にPDC（パークディスタンスコントロール）を有効化する
BMW 2 Series Gran Tourer F46 (2015+) | HU_NBT_EVO | Radio | ラジオ | AM Radio | 調査中
BMW 2 Series Gran Tourer F46 (2015+) | PMA_PDC | Rear view camera | リアビューカメラ | Rear view camera speed shutdown threshold | リアビューカメラがオフになる速度を変更する
BMW 2 Series Gran Tourer F46 (2015+) | PMA_PDC | Rear view camera | リアビューカメラ | Rear view camera shutdown distance threshold | リアビューカメラがオフになる走行距離を変更する
BMW 2 Series Gran Tourer F46 (2015+) | BDC_01 | Seat heating | シートヒーター | Rest front - temperature level 1 | フロントシートの背面のシートヒーターの設定温度（レベル１）を変更する | シートヒーター装備車のみ
BMW 2 Series Gran Tourer F46 (2015+) | BDC_01 | Seat heating | シートヒーター | Rest front - temperature level 2 | フロントシートの背面のシートヒーターの設定温度（レベル２）を変更する | シートヒーター装備車のみ
BMW 2 Series Gran Tourer F46 (2015+) | BDC_01 | Seat heating | シートヒーター | Rest front - temperature level 3 | フロントシートの背面のシートヒーターの設定温度（レベル３）を変更する | シートヒーター装備車のみ
BMW 2 Series Gran Tourer F46 (2015+) | BDC_01 | Seat heating | シートヒーター | Rest rear - temperature level 1 | リアシートの背面のシートヒーターの設定温度（レベル１）を変更する | シートヒーター装備車のみ
BMW 2 Series Gran Tourer F46 (2015+) | BDC_01 | Seat heating | シートヒーター | Rest rear - temperature level 2 | リアシートの背面のシートヒーターの設定温度（レベル２）を変更する | シートヒーター装備車のみ
BMW 2 Series Gran Tourer F46 (2015+) | BDC_01 | Seat heating | シートヒーター | Rest rear - temperature level 3 | リアシートの背面のシートヒーターの設定温度（レベル３）を変更する | シートヒーター装備車のみ
BMW 2 Series Gran Tourer F46 (2015+) | CBFS_PLX_1, CFAS_PLX_1 | Seat heating | シートヒーター | Save seat heating/cooling/massage setting after shutdown | シートヒーターの設定情報を記憶する | シートヒーター装備車のみ
BMW 2 Series Gran Tourer F46 (2015+) | BDC_01 | Seat heating | シートヒーター | Seat front - temperature level 1 | フロントシートの座面のシートヒーターの設定温度（レベル１）を変更する | シートヒーター装備車のみ
BMW 2 Series Gran Tourer F46 (2015+) | BDC_01 | Seat heating | シートヒーター | Seat front - temperature level 2 | フロントシートの座面のシートヒーターの設定温度（レベル２）を変更する | シートヒーター装備車のみ
BMW 2 Series Gran Tourer F46 (2015+) | BDC_01 | Seat heating | シートヒーター | Seat front - temperature level 3 | フロントシートの座面のシートヒーターの設定温度（レベル３）を変更する | シートヒーター装備車のみ
BMW 2 Series Gran Tourer F46 (2015+) | BDC_01 | Seat heating | シートヒーター | Seat rear - temperature level 1 | リアシートの座面のシートヒーターの設定温度（レベル１）を変更する | シートヒーター装備車のみ
BMW 2 Series Gran Tourer F46 (2015+) | BDC_01 | Seat heating | シートヒーター | Seat rear - temperature level 2 | リアシートの座面のシートヒーターの設定温度（レベル２）を変更する | シートヒーター装備車のみ
BMW 2 Series Gran Tourer F46 (2015+) | BDC_01 | Seat heating | シートヒーター | Seat rear - temperature level 3 | リアシートの座面のシートヒーターの設定温度（レベル３）を変更する | シートヒーター装備車のみ
BMW 2 Series Gran Tourer F46 (2015+) | ACSM_4i | Seatbelt reminder | シートベルトアラーム | Seat belt reminder driver seat | 運転席のシートベルトリマインダー警告音をオフにする | シートベルトリマインダーをオフにする場合はこの設定をNot activeにしてください。
BMW 2 Series Gran Tourer F46 (2015+) | ACSM_4i | Seatbelt reminder | シートベルトアラーム | Seat belt reminder passenger seat | 助手席のシートベルトリマインダー警告音をオフにする | シートベルトリマインダーをオフにする場合はこの設定をNot activeにしてください。※助手席にもセンサーが装備されている場合のみ
BMW 2 Series Gran Tourer F46 (2015+) | ACSM_4i | Seatbelt reminder | シートベルトアラーム | Seat belt reminder indicator driver seat | 運転席のシートベルトリマインダーのインパネ表示をオフにする | シートベルトリマインダーをオフにする場合はこの設定をNot activeにしてください。
BMW 2 Series Gran Tourer F46 (2015+) | ACSM_4i | Seatbelt reminder | シートベルトアラーム | Seat belt reminder indicator passenger seat | 助手席のシートベルトリマインダーのインパネ表示をオフにする
BMW 2 Series Gran Tourer F46 (2015+) | ACSM_4i | Seatbelt reminder | シートベルトアラーム | Seat belt reminder duration | シートベルトリマインダーが有効な時に、警告が持続する時間を変更する
BMW 2 Series Gran Tourer F46 (2015+) | ACSM_4i | Seatbelt reminder | シートベルトアラーム | Seat belt reminder distance | 調査中
BMW 2 Series Gran Tourer F46 (2015+) | ACSM_4i | Seatbelt reminder | シートベルトアラーム | Seat belt reminder speed | シートベルトリマインダーが有効な時に、警告が発動する速度を変更する
BMW 2 Series Gran Tourer F46 (2015+) | ACSM_4i | Seatbelt reminder | シートベルトアラーム | Initial warning after start | エンジン始動時のシートベルト警告をオフにする
BMW 2 Series Gran Tourer F46 (2015+) | ACSM_4i | Seatbelt reminder | シートベルトアラーム | Seat belt reminder driver seat | 運転席のシートベルトリマインダー警告音をオフにする | シートベルトリマインダーをオフにする場合はこの設定をNot activeにしてください。
BMW 2 Series Gran Tourer F46 (2015+) | ACSM_4i | Seatbelt reminder | シートベルトアラーム | Seat belt reminder passenger seat | 助手席のシートベルトリマインダー警告音をオフにする | シートベルトリマインダーをオフにする場合はこの設定をNot activeにしてください。※助手席にもセンサーが装備されている場合のみ
BMW 2 Series Gran Tourer F46 (2015+) | ACSM_4i | Seatbelt reminder | シートベルトアラーム | Initial warning after start | エンジン始動時のシートベルト警告をオフにする
BMW 2 Series Gran Tourer F46 (2015+) | HU_NBT_EVO | Sport displays | スポーツディスプレイ | Sport displays | スポーツディスプレイ（iDrive画面に馬力・トルクを表示）を有効化する
BMW 2 Series Gran Tourer F46 (2015+) | HU_NBT_EVO | Sport displays | スポーツディスプレイ | Sport displays color | スポーツディスプレイ（iDrive画面に馬力・トルクを表示）のカラー色を変更する | オレンジ or 赤
BMW 2 Series Gran Tourer F46 (2015+) | BDC_01 | Start Stop function | アイドリングストップ | Start Stop function off by default | アイドリングストップをデフォルトでOFFにする | 通常はデフォルトでオンとなっています。エンジン始動時にオフとなるので、アイドリングストップしたい場合は切り替えボタンを押してオンにして下さい。
BMW 2 Series Gran Tourer F46 (2015+) | BDC_01 | Start Stop function | アイドリングストップ | Start Stop function remember last setting | アイドリングストップの前回オンオフ設定を記憶する | アイドリングストップをオンオフしたい場合は切り替えボタンを押して下さい。
BMW 2 Series Gran Tourer F46 (2015+) | BDC_01 | Start Stop function | アイドリングストップ | Start Stop function off in ECO PRO mode | エコプロモード時にアイドリングストップをOFFにする | アイドリングストップしたい場合は切り替えボタンを押してオンにして下さい。
BMW 2 Series Gran Tourer F46 (2015+) | BDC_01 | Tailgate | 電動トランク | Bootlid opening delay with remote control | リモコンキーでリアガラスハッチを開く際の長押し時間を変更する
BMW 2 Series Gran Tourer F46 (2015+) | HKFM2 | Tailgate | 電動トランク | Tailgate button in footwell close with long press | 運転席足元のトランク操作ボタンを押すと電動トランクが閉まるようにする | 電動トランク装備車両のみ。通常は安全のため運転席足元ボタンでは閉まりません。
BMW 2 Series Gran Tourer F46 (2015+) | HKFM2 | Tailgate | 電動トランク | Tailgate button in footwell operation mode | 調査中 | 電動トランク装備車両のみ
BMW 2 Series Gran Tourer F46 (2015+) | HKFM2 | Tailgate | 電動トランク | Tailgate remote operation mode | 電動トランクのオペレーションモードを変更する | 電動トランク装備車両のみ
BMW 2 Series Gran Tourer F46 (2015+) | HKFM2 | Tailgate | 電動トランク | Tailgate with remote close with long press | 電動トランクのワンタッチクローズの有効・無効を切り替える | 電動トランク装備車両のみ
BMW 2 Series Gran Tourer F46 (2015+) | HU_NBT_EVO | Video | 動画設定 | Video via USB | USBメモリに保存した動画を視聴できるようにする
BMW 2 Series Gran Tourer F46 (2015+) | HU_NBT_EVO | Video | 動画設定 | Additional video codecs | iDriveで再生できる動画フォーマットを追加する | divx、videoCDなどの再生を可能にします。
BMW 2 Series Gran Tourer F46 (2015+) | HU_NBT_EVO | Video | 動画設定 | Video in motion | 走行中もナビ画面でDVDやテレビの視聴を可能にする | 通常は時速5~8kmでナビ操作・動画視聴が不可能となるが、これを時速255kmまで引き上げることによって、実質的に制限を解除します。いわゆるナビキャンと呼ばれている機能です。
BMW 2 Series Gran Tourer F46 (2015+) | BDC_01 | Voltage monitoring | バルブチェック（球切れ警告） | Low beam warm monitoring | 球切れチェック（点灯時）ロービームランプ | LEDに変更したときは無効化(Not active)する必要があります。
BMW 2 Series Gran Tourer F46 (2015+) | BDC_01 | Voltage monitoring | バルブチェック（球切れ警告） | Low beam cold monitoring | 球切れチェック（消灯時）ロービームランプ | LEDに変更したときは無効化(Not active)する必要があります。
BMW 2 Series Gran Tourer F46 (2015+) | BDC_01 | Voltage monitoring | バルブチェック（球切れ警告） | Low beam lamp | 電球タイプ選択（バルブorLED）ロービームランプ | 通常バルブ(Bulb) または LED を選択
BMW 2 Series Gran Tourer F46 (2015+) | BDC_01 | Voltage monitoring | バルブチェック（球切れ警告） | Daytime driving lights warm monitoring | 球切れチェック（点灯時）イカリング | LEDに変更したときは無効化(Not active)する必要があります。
BMW 2 Series Gran Tourer F46 (2015+) | BDC_01 | Voltage monitoring | バルブチェック（球切れ警告） | Daytime driving lights cold monitoring | 球切れチェック（消灯時）イカリング | LEDに変更したときは無効化(Not active)する必要があります。
BMW 2 Series Gran Tourer F46 (2015+) | BDC_01 | Voltage monitoring | バルブチェック（球切れ警告） | Daytime driving lights lamp | 電球タイプ選択（バルブorLED）イカリング | 通常バルブ(Bulb) または LED を選択
BMW 2 Series Gran Tourer F46 (2015+) | BDC_01 | Voltage monitoring | バルブチェック（球切れ警告） | Position light warm monitoring | 球切れチェック（点灯時）ポジションライト | LEDに変更したときは無効化(Not active)する必要があります。
BMW 2 Series Gran Tourer F46 (2015+) | BDC_01 | Voltage monitoring | バルブチェック（球切れ警告） | Position light cold monitoring | 球切れチェック（消灯時）ポジションライト | LEDに変更したときは無効化(Not active)する必要があります。
BMW 2 Series Gran Tourer F46 (2015+) | BDC_01 | Voltage monitoring | バルブチェック（球切れ警告） | Position light lamp | 電球タイプ選択（バルブorLED）ポジションライト | 通常バルブ(Bulb) または LED を選択
BMW 2 Series Gran Tourer F46 (2015+) | BDC_01 | Voltage monitoring | バルブチェック（球切れ警告） | High beam warm monitoring | 球切れチェック（点灯時）ハイビームランプ | LEDに変更したときは無効化(Not active)する必要があります。
BMW 2 Series Gran Tourer F46 (2015+) | BDC_01 | Voltage monitoring | バルブチェック（球切れ警告） | High beam cold monitoring | 球切れチェック（消灯時）ハイビームランプ | LEDに変更したときは無効化(Not active)する必要があります。
BMW 2 Series Gran Tourer F46 (2015+) | BDC_01 | Voltage monitoring | バルブチェック（球切れ警告） | High beam lamp | 電球タイプ選択（バルブorLED）ハイビームランプ | 通常バルブ(Bulb) または LED を選択
BMW 2 Series Gran Tourer F46 (2015+) | BDC_01 | Voltage monitoring | バルブチェック（球切れ警告） | Sidemarkers warm monitoring | 球切れチェック（点灯時）サイドマーカー | LEDに変更したときは無効化(Not active)する必要があります。
BMW 2 Series Gran Tourer F46 (2015+) | BDC_01 | Voltage monitoring | バルブチェック（球切れ警告） | Sidemarkers cold monitoring | 球切れチェック（消灯時）サイドマーカー | LEDに変更したときは無効化(Not active)する必要があります。
BMW 2 Series Gran Tourer F46 (2015+) | BDC_01 | Voltage monitoring | バルブチェック（球切れ警告） | Sidemarkers lamp | 電球タイプ選択（バルブorLED）サイドマーカー | 通常バルブ(Bulb) または LED を選択
BMW 2 Series Gran Tourer F46 (2015+) | BDC_01 | Voltage monitoring | バルブチェック（球切れ警告） | Fog light warm monitoring | 球切れチェック（点灯時）フォグランプ | LEDに変更したときは無効化(Not active)する必要があります。
BMW 2 Series Gran Tourer F46 (2015+) | BDC_01 | Voltage monitoring | バルブチェック（球切れ警告） | Fog light cold monitoring | 球切れチェック（消灯時）フォグランプ | LEDに変更したときは無効化(Not active)する必要があります。
BMW 2 Series Gran Tourer F46 (2015+) | BDC_01 | Voltage monitoring | バルブチェック（球切れ警告） | Fog light lamp | 電球タイプ選択（バルブorLED）フォグランプ | 通常バルブ(Bulb) または LED を選択
BMW 2 Series Gran Tourer F46 (2015+) | BDC_01 | Voltage monitoring | バルブチェック（球切れ警告） | Indicator front warm monitoring | 球切れチェック（点灯時）フロントウィンカー | LEDに変更したときは無効化(Not active)する必要があります。
BMW 2 Series Gran Tourer F46 (2015+) | BDC_01 | Voltage monitoring | バルブチェック（球切れ警告） | Indicator front cold monitoring | 球切れチェック（消灯時）フロントウィンカー | LEDに変更したときは無効化(Not active)する必要があります。
BMW 2 Series Gran Tourer F46 (2015+) | BDC_01 | Voltage monitoring | バルブチェック（球切れ警告） | Indicator front lamp | 電球タイプ選択（バルブorLED）フロントウィンカー | 通常バルブ(Bulb) または LED を選択
BMW 2 Series Gran Tourer F46 (2015+) | BDC_01 | Voltage monitoring | バルブチェック（球切れ警告） | Indicator mirror warm monitoring | 球切れチェック（点灯時）ドアミラーウィンカー | LEDに変更したときは無効化(Not active)する必要があります。
BMW 2 Series Gran Tourer F46 (2015+) | BDC_01 | Voltage monitoring | バルブチェック（球切れ警告） | Indicator mirror cold monitoring | 球切れチェック（消灯時）ドアミラーウィンカー | LEDに変更したときは無効化(Not active)する必要があります。
BMW 2 Series Gran Tourer F46 (2015+) | BDC_01 | Voltage monitoring | バルブチェック（球切れ警告） | Indicator mirror lamp | 電球タイプ選択（バルブorLED）ドアミラーウィンカー | 通常バルブ(Bulb) または LED を選択
BMW 2 Series Gran Tourer F46 (2015+) | BDC_01 | Voltage monitoring | バルブチェック（球切れ警告） | Tail light warm monitoring | 球切れチェック（点灯時）テールランプ（外側） | LEDに変更したときは無効化(Not active)する必要があります。
BMW 2 Series Gran Tourer F46 (2015+) | BDC_01 | Voltage monitoring | バルブチェック（球切れ警告） | Tail light cold monitoring | 球切れチェック（消灯時）テールランプ（外側） | LEDに変更したときは無効化(Not active)する必要があります。
BMW 2 Series Gran Tourer F46 (2015+) | BDC_01 | Voltage monitoring | バルブチェック（球切れ警告） | Tail light lamp | 電球タイプ選択（バルブorLED）テールランプ（外側） | 通常バルブ(Bulb) または LED を選択
BMW 2 Series Gran Tourer F46 (2015+) | BDC_01 | Voltage monitoring | バルブチェック（球切れ警告） | Tail light inner warm monitoring | 球切れチェック（点灯時）テールランプ（内側） | LEDに変更したときは無効化(Not active)する必要があります。
BMW 2 Series Gran Tourer F46 (2015+) | BDC_01 | Voltage monitoring | バルブチェック（球切れ警告） | Tail light inner cold monitoring | 球切れチェック（消灯時）テールランプ（内側） | LEDに変更したときは無効化(Not active)する必要があります。
BMW 2 Series Gran Tourer F46 (2015+) | BDC_01 | Voltage monitoring | バルブチェック（球切れ警告） | Tail light inner lamp | 電球タイプ選択（バルブorLED）テールランプ（内側） | 通常バルブ(Bulb) または LED を選択
BMW 2 Series Gran Tourer F46 (2015+) | BDC_01 | Voltage monitoring | バルブチェック（球切れ警告） | Adaptive brake light warm monitoring | 球切れチェック（点灯時）アダプティブ・ブレーキライト | LEDに変更したときは無効化(Not active)する必要があります。
BMW 2 Series Gran Tourer F46 (2015+) | BDC_01 | Voltage monitoring | バルブチェック（球切れ警告） | Adaptive brake light cold monitoring | 球切れチェック（消灯時）アダプティブ・ブレーキライト | LEDに変更したときは無効化(Not active)する必要があります。
BMW 2 Series Gran Tourer F46 (2015+) | BDC_01 | Voltage monitoring | バルブチェック（球切れ警告） | Adaptive brake light lamp | 電球タイプ選択（バルブorLED）アダプティブ・ブレーキライト | 通常バルブ(Bulb) または LED を選択
BMW 2 Series Gran Tourer F46 (2015+) | BDC_01 | Voltage monitoring | バルブチェック（球切れ警告） | Rear fog light left warm monitoring | 球切れチェック（点灯時）リアフォグランプ（左） | LEDに変更したときは無効化(Not active)する必要があります。
BMW 2 Series Gran Tourer F46 (2015+) | BDC_01 | Voltage monitoring | バルブチェック（球切れ警告） | Rear fog light left cold monitoring | 球切れチェック（消灯時）リアフォグランプ（左） | LEDに変更したときは無効化(Not active)する必要があります。
BMW 2 Series Gran Tourer F46 (2015+) | BDC_01 | Voltage monitoring | バルブチェック（球切れ警告） | Rear fog light left lamp | 電球タイプ選択（バルブorLED）リアフォグランプ（左） | 通常バルブ(Bulb) または LED を選択
BMW 2 Series Gran Tourer F46 (2015+) | BDC_01 | Voltage monitoring | バルブチェック（球切れ警告） | Rear fog light right warm monitoring | 球切れチェック（点灯時）リアフォグランプ（右） | LEDに変更したときは無効化(Not active)する必要があります。
BMW 2 Series Gran Tourer F46 (2015+) | BDC_01 | Voltage monitoring | バルブチェック（球切れ警告） | Rear fog light right cold monitoring | 球切れチェック（消灯時）リアフォグランプ（右） | LEDに変更したときは無効化(Not active)する必要があります。
BMW 2 Series Gran Tourer F46 (2015+) | BDC_01 | Voltage monitoring | バルブチェック（球切れ警告） | Rear fog light right lamp | 電球タイプ選択（バルブorLED）リアフォグランプ（右） | 通常バルブ(Bulb) または LED を選択
BMW 2 Series Gran Tourer F46 (2015+) | BDC_01 | Voltage monitoring | バルブチェック（球切れ警告） | Reversing light left warm monitoring | 球切れチェック（点灯時）バックランプ（左） | LEDに変更したときは無効化(Not active)する必要があります。
BMW 2 Series Gran Tourer F46 (2015+) | BDC_01 | Voltage monitoring | バルブチェック（球切れ警告） | Reversing light left cold monitoring | 球切れチェック（消灯時）バックランプ（左） | LEDに変更したときは無効化(Not active)する必要があります。
BMW 2 Series Gran Tourer F46 (2015+) | BDC_01 | Voltage monitoring | バルブチェック（球切れ警告） | Reversing light left lamp | 電球タイプ選択（バルブorLED）バックランプ（左） | 通常バルブ(Bulb) または LED を選択
BMW 2 Series Gran Tourer F46 (2015+) | BDC_01 | Voltage monitoring | バルブチェック（球切れ警告） | Reversing light right warm monitoring | 球切れチェック（点灯時）バックランプ（右） | LEDに変更したときは無効化(Not active)する必要があります。
BMW 2 Series Gran Tourer F46 (2015+) | BDC_01 | Voltage monitoring | バルブチェック（球切れ警告） | Reversing light right cold monitoring | 球切れチェック（消灯時）バックランプ（右） | LEDに変更したときは無効化(Not active)する必要があります。
BMW 2 Series Gran Tourer F46 (2015+) | BDC_01 | Voltage monitoring | バルブチェック（球切れ警告） | Reversing light right lamp | 電球タイプ選択（バルブorLED）バックランプ（右） | 通常バルブ(Bulb) または LED を選択
BMW 2 Series Gran Tourer F46 (2015+) | BDC_01 | Voltage monitoring | バルブチェック（球切れ警告） | Indicator rear warm monitoring | 球切れチェック（点灯時）リアウィンカー | LEDに変更したときは無効化(Not active)する必要があります。
BMW 2 Series Gran Tourer F46 (2015+) | BDC_01 | Voltage monitoring | バルブチェック（球切れ警告） | Indicator rear cold monitoring | 球切れチェック（消灯時）リアウィンカー | LEDに変更したときは無効化(Not active)する必要があります。
BMW 2 Series Gran Tourer F46 (2015+) | BDC_01 | Voltage monitoring | バルブチェック（球切れ警告） | Indicator rear lamp | 電球タイプ選択（バルブorLED）リアウィンカー | 通常バルブ(Bulb) または LED を選択
BMW 2 Series Gran Tourer F46 (2015+) | BDC_01 | Voltage monitoring | バルブチェック（球切れ警告） | License plate light warm monitoring | 球切れチェック（点灯時）ナンバープレート灯 | LEDに変更したときは無効化(Not active)する必要があります。
BMW 2 Series Gran Tourer F46 (2015+) | BDC_01 | Voltage monitoring | バルブチェック（球切れ警告） | License plate light cold monitoring | 球切れチェック（消灯時）ナンバープレート灯 | LEDに変更したときは無効化(Not active)する必要があります。
BMW 2 Series Gran Tourer F46 (2015+) | BDC_01 | Voltage monitoring | バルブチェック（球切れ警告） | License plate light lamp | 電球タイプ選択（バルブorLED）ナンバープレート灯 | 通常バルブ(Bulb) または LED を選択
BMW 2 Series Gran Tourer F46 (2015+) | BDC_01 | Voltage monitoring | バルブチェック（球切れ警告） | Brake light warm monitoring | 球切れチェック（点灯時）ブレーキライト | LEDに変更したときは無効化(Not active)する必要があります。
BMW 2 Series Gran Tourer F46 (2015+) | BDC_01 | Voltage monitoring | バルブチェック（球切れ警告） | Brake light cold monitoring | 球切れチェック（消灯時）ブレーキライト | LEDに変更したときは無効化(Not active)する必要があります。
BMW 2 Series Gran Tourer F46 (2015+) | BDC_01 | Voltage monitoring | バルブチェック（球切れ警告） | Brake light lamp | 電球タイプ選択（バルブorLED）ブレーキライト | 通常バルブ(Bulb) または LED を選択
BMW 2 Series Gran Tourer F46 (2015+) | BDC_01 | Wash-Wipe System | ワイパー・ウォッシャー設定 | Wiper level switch back on stand | ワイパー停止時自動収納有効化
BMW 2 Series Gran Tourer F46 (2015+) | BDC_01 | Wash-Wipe System | ワイパー・ウォッシャー設定 | Complete wiper cycle on power off | 調査中
BMW 2 Series Gran Tourer F46 (2015+) | BDC_01 | Wash-Wipe System | ワイパー・ウォッシャー設定 | Wipe cycles after front wash | フロントウィンドウウォッシャー射出時のワイパー自動往復回数
BMW 2 Series Gran Tourer F46 (2015+) | BDC_01 | Wash-Wipe System | ワイパー・ウォッシャー設定 | Wipe cycles after rear wash | リアウィンドウウォッシャー射出時のワイパー自動往復回数
BMW 2 Series Gran Tourer F46 (2015+) | BDC_01 | Wash-Wipe System | ワイパー・ウォッシャー設定 | Headlamp washers | ヘッドライトウォッシャー停止
BMW 2 Series Gran Tourer F46 (2015+) | BDC_01 | Wash-Wipe System | ワイパー・ウォッシャー設定 | Number of washing operations to enable headlamp cleaning system | 次回ヘッドライトウォッシャー実行までのウィンドウウォッシャー実行回数変更
BMW 2 Series Gran Tourer F46 (2015+) | BDC_01 | Wash-Wipe System | ワイパー・ウォッシャー設定 | Duration of water injection pulses for headlamp cleaning system | ヘッドライトウォッシャーが作動するときに、何回ウォッシャー液を射出するか調整
BMW 2 Series Gran Tourer F46 (2015+) | BDC_01 | Wash-Wipe System | ワイパー・ウォッシャー設定 | Headlamp cleaning lockout time after activation | ヘッドライトウォッシャーを作動した後、次回再作動までの待ち時間を調整 | ヘッドライトウォッシャーは一度作動すると、再度作動するまでに一定時間間隔を空けるよう設定されているので、その待ち時間を調整します。
BMW 2 Series Gran Tourer F46 (2015+) | BDC_01 | Wash-Wipe System | ワイパー・ウォッシャー設定 | Headlamp cleaning system deactivation speed threshold | ヘッドライトウォッシャー停止速度変更
BMW 2 Series Gran Tourer F46 (2015+) | BDC_01 | Wash-Wipe System | ワイパー・ウォッシャー設定 | Pause between injection pulses for headlamp cleaning system | ヘッドライトウォッシャー間欠時間変更
BMW 2 Series Gran Tourer F46 (2015+) | BDC_01 | Wash-Wipe System | ワイパー・ウォッシャー設定 | Number of water injection pulses for headlamp cleaning system | ヘッドライトウォッシャー射出回数変更
BMW 2 Series Gran Tourer F46 (2015+) | BDC_01 | Windows/Doors | 窓・ドア | Open doors at ignition shutoff | イグニッションOFF時に全ドアロック解除
BMW 2 Series Gran Tourer F46 (2015+) | BDC_01 | Windows/Doors | 窓・ドア | Horn at lock with engine running | エンジン始動中にドアロックしたときにクラクションを鳴らす
BMW 2 Series Gran Tourer F46 (2015+) | BDC_01 | Windows/Doors | 窓・ドア | Stop window lifter when opening door | ドアが開いているときにウィンドウワンタッチクローズ有効化
BMW 2 Series F22, F23, F87 (2013+) | ASD_01 | Active Sound Design | アクティブ・サウンドデザイン | Active Sound Design mode | アクティブサウンドデザインのON/OFF/モードを切替 | アクティブサウンドデザイン装備車のみ。
BMW 2 Series F22, F23, F87 (2013+) | IHKA_CBF, IHKA_VA01, IHKA_VA02 | Air conditioning | エアコン | Air circulation setting memory | エアコンの内気循環/外気導入モードを記憶
BMW 2 Series F22, F23, F87 (2013+) | IHKA_CBF, IHKA_VA01, IHKA_VA02 | Air conditioning | エアコン | Air conditioning memory | エアコン起動状態を記憶
BMW 2 Series F22, F23, F87 (2013+) | IHKA_CBF, IHKA_VA01 | Air conditioning | エアコン | Air conditioning not on with auto | エンジンスタート時にエアコンを自動でONにしない
BMW 2 Series F22, F23, F87 (2013+) | IHKA_VA02 | Air conditioning | エアコン | Air conditioning on with auto | エンジンスタート時にエアコンを自動でONにする
BMW 2 Series F22, F23, F87 (2013+) | FZD__07 | Alarm system | 純正セキュリティ | Acoustical lock confirm duration | ドアロック・アンサーバックのアラーム音の長さを変更する
BMW 2 Series F22, F23, F87 (2013+) | FZD__07 | Alarm system | 純正セキュリティ | Acoustical lock confirm frequency | ドアロック・アンサーバックのアラーム音の音階を変更する
BMW 2 Series F22, F23, F87 (2013+) | FZD__07 | Alarm system | 純正セキュリティ | Acoustical lock confirm volume high | ドアロック・アンサーバックのアラーム音の最大音量を変更する
BMW 2 Series F22, F23, F87 (2013+) | FZD__07 | Alarm system | 純正セキュリティ | Acoustical lock confirm volume low | ドアロック・アンサーバックのアラーム音の最小音量を変更する | 通常は設定不要。音量を変更する場合は最大音量を調整して下さい。
BMW 2 Series F22, F23, F87 (2013+) | FZD__07 | Alarm system | 純正セキュリティ | Alarm sound type | 盗難アラームのサウンドタイプをUSAまたはEUから選択
BMW 2 Series F22, F23, F87 (2013+) | HU_NBT, HU_NBT_EVO | Alarm system | 純正セキュリティ | Checkbox acoustical lock confirm in multimedia system | iDriveの設定画面→ドアロックで、ドアロック時の確認音のオン・オフチェックボックスを表示させる | ドアロック時1回、アンロック時2回ブザー音がなります。ただし、純正セキュリティ装備車のみ。コーディング後にiDriveの設定画面からドアロック→開閉時に確認音にチェックを付けてください。チェックを付けても鳴らない場合は純正セキュリティが装備されていないため効果ありません。
BMW 2 Series F22, F23, F87 (2013+) | FEM_01 | Ambient lighting | アンビエント・ライト | Ambient lighting brightness depending on instrument cluster | アンビエントライトの明るさをインパネの明るさと連動させる
BMW 2 Series F22, F23, F87 (2013+) | FEM_01 | Ambient lighting | アンビエント・ライト | Ambient lighting brightness | アンビエントライトの明るさを調整 | 明るさは％もしくは電圧で設定します。どちらで設定すべきかは、車両の年式によって異なります。両方で設定可能な場合は、まず先に％で設定し、効果ない場合は電圧で設定してください。
BMW 2 Series F22, F23, F87 (2013+) | FEM_01 | Angel eyes | イカリング照度調整 | Angel eyes brightness low beams | ロービーム時のイカリングの明るさを調整 | 明るさは％もしくは電圧で設定します。どちらで設定すべきかは、車両の年式によって異なります。両方で設定可能な場合は、まず先に％で設定し、効果ない場合は電圧で設定してください。
BMW 2 Series F22, F23, F87 (2013+) | FEM_01 | Angel eyes | イカリング照度調整 | Angel eyes brightness parking lights | ポジションライト点灯時のイカリングの明るさを調整 | 明るさは％もしくは電圧で設定します。どちらで設定すべきかは、車両の年式によって異なります。両方で設定可能な場合は、まず先に％で設定し、効果ない場合は電圧で設定してください。
BMW 2 Series F22, F23, F87 (2013+) | Combox_Media, HU_NBT, HU_NBT_EVO | Audio | オーディオ | Ringtone | 電話の呼び出し音を変更
BMW 2 Series F22, F23, F87 (2013+) | FEM_01 | Audio | オーディオ | Shut off radio/navigation when driver door is opened | エンジン・OFF後に運転席のドアを開けるとナビの電源をオフ | 通常は電源ボタンを2回押すとナビ電源が切れる
BMW 2 Series F22, F23, F87 (2013+) | Combox_Media, HU_NBT, HU_NBT_EVO | Audio | オーディオ | Use smartphone ringtone | 電話の呼び出し音をスマートフォンの呼び出し音に変更
BMW 2 Series F22, F23, F87 (2013+) | HU_NBT, HU_NBT_EVO | Audio | オーディオ | Volume at startup | 起動時のボリュームを調整
BMW 2 Series F22, F23, F87 (2013+) | HU_NBT, HU_NBT_EVO | Audio | オーディオ | Warning sounds | 警告音を変更
BMW 2 Series F22, F23, F87 (2013+) | FEM_01 | Brake Force Display | ブレーキフォースディスプレイ | Brake Force Display minimum speed | ブレーキフォースディスプレイ（緊急ブレーキによるブレーキランプ点滅）が動作開始する速度を設定
BMW 2 Series F22, F23, F87 (2013+) | FEM_01 | Brake Force Display | ブレーキフォースディスプレイ | Brake Force Display mode | ブレーキフォースディスプレイ（緊急ブレーキによるブレーキランプ点滅）が動作する踏力を設定
BMW 2 Series F22, F23, F87 (2013+) | REM_01 | Brake Force Display | ブレーキフォースディスプレイ | Flashing frequency Brake Force Display | ブレーキフォースディスプレイ（緊急ブレーキによるブレーキランプ点滅）の点滅サイクルを変更
BMW 2 Series F22, F23, F87 (2013+) | FEM_01 | Comfort opening/closing | コンフォートアクセス | Comfort opening with key fob | リモコンキーからのコンフォートオープニングを有効化する | コンフォートアクセス装備車はデフォルトでActiveになっているため設定不要。
BMW 2 Series F22, F23, F87 (2013+) | FEM_01 | Comfort opening/closing | コンフォートアクセス | Comfort opening with Comfort Access | コンフォートオープニングを有効化する | コンフォートアクセス装備車はデフォルトでActiveになっているため設定不要。
BMW 2 Series F22, F23, F87 (2013+) | FEM_01 | Comfort opening/closing | コンフォートアクセス | Unfold mirrors when unlocking vehicle with Comfort Closing | コンフォートオープニングでドアアンロックしたときにドアミラーも開く | コンフォートアクセス装備車はデフォルトでActiveになっているため設定不要。
BMW 2 Series F22, F23, F87 (2013+) | FEM_01 | Comfort opening/closing | コンフォートアクセス | Comfort closing with key fob | リモコンキーからのコンフォートクロージングを有効化する | コンフォートアクセス装備車はデフォルトでActiveになっているため設定不要。
BMW 2 Series F22, F23, F87 (2013+) | FEM_01 | Comfort opening/closing | コンフォートアクセス | Comfort closing with Comfort Access | コンフォートクロージングを有効化する | コンフォートアクセス装備車はデフォルトでActiveになっているため設定不要。
BMW 2 Series F22, F23, F87 (2013+) | FEM_01 | Comfort opening/closing | コンフォートアクセス | Comfort closing delay | リモコンキーまたはドアノブでドアロックしたときにドアミラーが折りたたむまでの遅延時間を設定する
BMW 2 Series F22, F23, F87 (2013+) | FEM_01 | Comfort opening/closing | コンフォートアクセス | Fold mirrors when locking vehicle with Comfort Closing | コンフォートクロージングでドアロックしたときにドアミラーも折りたたむ | コンフォートアクセス装備車はデフォルトでActiveになっているため設定不要。
BMW 2 Series F22, F23, F87 (2013+) | HU_NBT, HU_NBT_EVO | Daytime driving lights | デイライト | Checkbox daytime driving lights in multimedia system | iDriveの設定画面→ライトで、デイライトのオン・オフチェックボックスを表示させる | チェックを付けてデイライトを点灯させるためには、別途、FRMまたはFEMまたはBDCモジュールの「Daytime driving lights」をActiveにする必要があります。
BMW 2 Series F22, F23, F87 (2013+) | FEM_01 | Daytime driving lights | デイライト | Daytime driving lights brightness | デイライトの照度を設定する | 明るさは％もしくは電圧で設定します。どちらで設定すべきかは、車両の年式によって異なります。両方で設定可能な場合は、まず先に％で設定し、効果ない場合は電圧で設定してください。
BMW 2 Series F22, F23, F87 (2013+) | FEM_01 | Daytime driving lights | デイライト | Daytime driving lights mode | デイライトを点灯させる | フロントのみ=Active、 リアも同時点灯=Active also with parikng lights、点灯しない=Not Active 実際に点灯させるためには、同時に「Checkbox daytime driving lights in multimedia system」をActiveにしたうえで、iDriveの設定→ライトで「デイライト」の項目にチェックを付ける必要があります。
BMW 2 Series F22, F23, F87 (2013+) | REM_01 | Daytime driving lights | デイライト | Daytime driving lights rear (inner part) | デイライトでリア灯も同時点灯させる場合に、リア灯の内側を点灯させる
BMW 2 Series F22, F23, F87 (2013+) | REM_01 | Daytime driving lights | デイライト | Daytime driving lights rear (outer part) | デイライトでリア灯も同時点灯させる場合に、リア灯の外側を点灯させる
BMW 2 Series F22, F23, F87 (2013+) | KOMBI L7_BASIS, KOMBI L7_MID | Display options instrument cluster | インパネ | Automatically reset board computer | ボードコンピューターの燃費・平均速度等の走行データを自動リセットする時間（サイクル）を変更する | デフォルトでは4時間でリセットする設定になっているが、これを１～24時間で任意の値、もしくは、乗車毎、もしくはリセットしない、に変更することができます。
BMW 2 Series F22, F23, F87 (2013+) | KOMBI L7_BASIS, KOMBI L7_MID | Display options instrument cluster | インパネ | Date in board computer | インパネに日付を表示させる | コラムレバー先端のボタンで表示切替を行います。デフォルトで有効（Active）となっているため、通常は設定不要。
BMW 2 Series F22, F23, F87 (2013+) | KOMBI L6 BO | Display options instrument cluster | インパネ | Digital speed correction | 調査中
BMW 2 Series F22, F23, F87 (2013+) | KOMBI L6 BO, KOMBI L7_BASIS, KOMBI L7_MID | Display options instrument cluster | インパネ | Digital speed in board computer | インパネにデジタルスピードメーターを表示させる | コラムレバー先端のボタンで表示切替を行います。デフォルトで無効（Not active）となっています。
BMW 2 Series F22, F23, F87 (2013+) | KOMBI L6 BO, KOMBI L7_BASIS, KOMBI L7_MID | Display options instrument cluster | インパネ | Empty row in board computer | 調査中
BMW 2 Series F22, F23, F87 (2013+) | KOMBI L6 BO, KOMBI L7_BASIS, KOMBI L7_MID | Display options instrument cluster | インパネ | Instrument cluster start logo | インパネ起動時のロゴ選択
BMW 2 Series F22, F23, F87 (2013+) | KOMBI L7_MID | Display options instrument cluster | インパネ | Performance logo | インパネ起動時にインパネに車種別ロゴを表示させる
BMW 2 Series F22, F23, F87 (2013+) | KOMBI L6 BO, KOMBI L7_MID | Display options instrument cluster | インパネ | Performance logo variant | インパネ起動時にインパネに表示させる車種別ロゴを変更する
BMW 2 Series F22, F23, F87 (2013+) | HU_NBT | Display options multimedia system | iDrive | Display full text messages | 調査中
BMW 2 Series F22, F23, F87 (2013+) | HU_NBT, HU_NBT_EVO | Display options multimedia system | iDrive | Legal disclaimers | エンジン始動時にナビ画面に表示される「運転の際は、道路標識などを確認して実際の交通規制に従って走行してください。」という警告文を非表示にする
BMW 2 Series F22, F23, F87 (2013+) | HU_NBT, HU_NBT_EVO | Display options multimedia system | iDrive | Rear view camera zoom | リアビューカメラの映像をズームアップする
BMW 2 Series F22, F23, F87 (2013+) | HU_NBT, HU_NBT_EVO | Display options multimedia system | iDrive | Start animation | ナビ起動時のオープニング動画の種類を変更する | 動画の変更はHU_NBT～のみ可能です。
BMW 2 Series F22, F23, F87 (2013+) | HU_NBT, HU_NBT_EVO | Display options multimedia system | iDrive | Start display type | ナビ起動時のオープニング画像（静止画）の種類を変更する
BMW 2 Series F22, F23, F87 (2013+) | HU_NBT, HU_NBT_EVO | Display options multimedia system | iDrive | Tire pressure control | TPMSを装備している場合に、iDriveのモニタ画面に各タイヤの温度・空気圧の数値を表示させる
BMW 2 Series F22, F23, F87 (2013+) | HU_NBT, HU_NBT_EVO | Display options multimedia system | iDrive | Volume popup | ナビの音量ボリュームを変更する時に、ナビ画面上にボリュームレベルのポップアップを表示させる | 通常はデフォルトでActiveとなっています。
BMW 2 Series F22, F23, F87 (2013+) | ICMQL | Driving Dynamics Mode | ドライブモード | Start with ECO PRO mode | エンジン始動時にデフォルトでエコプロモードになるようにする
BMW 2 Series F22, F23, F87 (2013+) | FEM_01 | Engine start | エンジンスタート | Start engine without clutch | クラッチまたはブレーキを踏まずにエンジンスタートできるようにする | ディーラー入庫時に故障と診断される可能性が高いため注意してください。
BMW 2 Series F22, F23, F87 (2013+) | KOMBI L7_MID | Fuel | 燃料 | Fuel consumption gauge scale | インパネの「残り走行可能距離」のグラフの最大目盛値を変更する
BMW 2 Series F22, F23, F87 (2013+) | KOMBI L6 BO, KOMBI L7_BASIS, KOMBI L7_MID | Fuel | 燃料 | Fuel range warning 1 | 残燃料警告の発生条件を変更する | デフォルトは残り50km
BMW 2 Series F22, F23, F87 (2013+) | KOMBI L6 BO, KOMBI L7_BASIS, KOMBI L7_MID | Fuel | 燃料 | Fuel range warning 2 | 残燃料警告の発生条件を変更する | デフォルトは残り90km
BMW 2 Series F22, F23, F87 (2013+) | KOMBI L6 BO | HUD | ヘッドアップディスプレイ | HUD entertainment list | HUD（ヘッドアップディスプレイ）に音楽・テレビ等のエンターテイメント情報を表示する
BMW 2 Series F22, F23, F87 (2013+) | KOMBI L6 BO | HUD | ヘッドアップディスプレイ | HUD telephone list | HUD（ヘッドアップディスプレイ）に電話帳リストを表示する
BMW 2 Series F22, F23, F87 (2013+) | KOMBI L6 BO | HUD | ヘッドアップディスプレイ | HUD telephone calls | HUD（ヘッドアップディスプレイ）に電話着信を表示する
BMW 2 Series F22, F23, F87 (2013+) | KOMBI L6 BO | HUD | ヘッドアップディスプレイ | HUD voice input | HUD（ヘッドアップディスプレイ）に音声入力を表示する
BMW 2 Series F22, F23, F87 (2013+) | FEM_01 | Indicators | ウィンカー | Indicator flashing on locking | ドアロックしたときにハザードが点滅する回数を変更する | 通常は１回
BMW 2 Series F22, F23, F87 (2013+) | FEM_01 | Indicators | ウィンカー | Indicator flashing on unlocking | ドアロックを解除したときにハザードが点滅する回数を変更する | 通常は２回
BMW 2 Series F22, F23, F87 (2013+) | FEM_01 | Lighting | ライト | Cornering lights | コーナリングライトを有効化する | 純正フォグライトをコーナリングライトとして使用できるようにします。ステアリングを左右に切ったりウィンカーを点灯させると、曲がろうとする方向のフォグライトが点灯するようになります。
BMW 2 Series F22, F23, F87 (2013+) | FEM_01 | Lighting | ライト | Door handle LEDs while in reverse | バック時（後退時）にドアハンドルのLEDを点灯させる
BMW 2 Series F22, F23, F87 (2013+) | FEM_01 | Lighting | ライト | Fog lights disabled with high beam | ハイビーム使用時にフォグライトを無効化する
BMW 2 Series F22, F23, F87 (2013+) | FEM_01 | Lighting | ライト | Rain-light-sensor sensitivity | 降雨時のワイパー感度および日没時のオートライト感度を調整する | ワイパー感度とオートライト感度は同じ設定値を使用するため、連動している点に注意。例えばワイパー感度を上げるとオートライト感度も上がる。調整は４段階（鈍感：Insensitive、普通：Normal、敏感：Sensitive、極敏感：Very sensitive）
BMW 2 Series F22, F23, F87 (2013+) | FEM_01 | Lighting | ライト | Sidemarkers | サイドマーカーの有効・無効を切り替える | US仕様のキセノンヘッドライト装備車のみ
BMW 2 Series F22, F23, F87 (2013+) | FEM_01 | Mirrors | ドアミラー | Mirror folding speed threshold | ミラーを折りたたむことができるようになる速度を調整する | デフォルトは20km/h以下で折り畳み可能
BMW 2 Series F22, F23, F87 (2013+) | FEM_01 | Mirrors | ドアミラー | Mirror unfolding speed threshold | 折りたたまれているミラーが自動で開く速度を調整する
BMW 2 Series F22, F23, F87 (2013+) | FEM_01 | Mirrors | ドアミラー | Mirror tilt on reverse | バック時（後退時）に助手席側のサイドミラーの角度を下げるかどうか切り替える。 | デフォルトは有効（Active）になっており、別途ボタンで切り替える。
BMW 2 Series F22, F23, F87 (2013+) | FEM_01 | Mirrors | ドアミラー | Mirror tilt value on reverse | バック時（後退時）に助手席側のサイドミラーが下がる角度を変更する。 | デフォルトは40km/h以上で自動で開く。
BMW 2 Series F22, F23, F87 (2013+) | REM_01 | PDC | パークディスタンスコントロール | Speed threshold for visual and acoustic PDC warnings | パークディスタンスコントロールの警告音と警告画像がOFFになる速度を変更する
BMW 2 Series F22, F23, F87 (2013+) | REM_01 | PDC | パークディスタンスコントロール | PDC speed shutdown threshold | パークディスタンスコントロールがOFFになる速度を変更する
BMW 2 Series F22, F23, F87 (2013+) | REM_01 | PDC | パークディスタンスコントロール | PDC shutdown distance threshold | パークディスタンスコントロールがOFFになる走行距離を変更する
BMW 2 Series F22, F23, F87 (2013+) | REM_01 | PDC | パークディスタンスコントロール | Activate PDC when moving backwards | バック時（後退時）に自動的にPDC（パークディスタンスコントロール）を有効化する
BMW 2 Series F22, F23, F87 (2013+) | HU_NBT, HU_NBT_EVO | Range extender | レンジエクステンダー（充電用補助エンジン） | Range Extender menu | レンジエクステンダー（充電用補助エンジン）の動作メニューを変更する
BMW 2 Series F22, F23, F87 (2013+) | REM_01 | Rear view camera | リアビューカメラ | Rear view camera speed shutdown threshold | リアビューカメラがオフになる速度を変更する
BMW 2 Series F22, F23, F87 (2013+) | REM_01 | Rear view camera | リアビューカメラ | Rear view camera shutdown distance threshold | リアビューカメラがオフになる走行距離を変更する
BMW 2 Series F22, F23, F87 (2013+) | FEM_01 | Seat heating | シートヒーター | Rest front - temperature level 1 | フロントシートの背面のシートヒーターの設定温度（レベル１）を変更する | シートヒーター装備車のみ
BMW 2 Series F22, F23, F87 (2013+) | FEM_01 | Seat heating | シートヒーター | Rest front - temperature level 2 | フロントシートの背面のシートヒーターの設定温度（レベル２）を変更する | シートヒーター装備車のみ
BMW 2 Series F22, F23, F87 (2013+) | FEM_01 | Seat heating | シートヒーター | Rest front - temperature level 3 | フロントシートの背面のシートヒーターの設定温度（レベル３）を変更する | シートヒーター装備車のみ
BMW 2 Series F22, F23, F87 (2013+) | FEM_01 | Seat heating | シートヒーター | Rest rear - temperature level 1 | リアシートの背面のシートヒーターの設定温度（レベル１）を変更する | シートヒーター装備車のみ
BMW 2 Series F22, F23, F87 (2013+) | FEM_01 | Seat heating | シートヒーター | Rest rear - temperature level 2 | リアシートの背面のシートヒーターの設定温度（レベル２）を変更する | シートヒーター装備車のみ
BMW 2 Series F22, F23, F87 (2013+) | FEM_01 | Seat heating | シートヒーター | Rest rear - temperature level 3 | リアシートの背面のシートヒーターの設定温度（レベル３）を変更する | シートヒーター装備車のみ
BMW 2 Series F22, F23, F87 (2013+) | CBFS_PLX_1, CFAS_PLX_1 | Seat heating | シートヒーター | Save seat heating/cooling/massage setting after shutdown | シートヒーターの設定情報を記憶する | シートヒーター装備車のみ
BMW 2 Series F22, F23, F87 (2013+) | FEM_01 | Seat heating | シートヒーター | Seat front - temperature level 1 | フロントシートの座面のシートヒーターの設定温度（レベル１）を変更する | シートヒーター装備車のみ
BMW 2 Series F22, F23, F87 (2013+) | FEM_01 | Seat heating | シートヒーター | Seat front - temperature level 2 | フロントシートの座面のシートヒーターの設定温度（レベル２）を変更する | シートヒーター装備車のみ
BMW 2 Series F22, F23, F87 (2013+) | FEM_01 | Seat heating | シートヒーター | Seat front - temperature level 3 | フロントシートの座面のシートヒーターの設定温度（レベル３）を変更する | シートヒーター装備車のみ
BMW 2 Series F22, F23, F87 (2013+) | FEM_01 | Seat heating | シートヒーター | Seat rear - temperature level 1 | リアシートの座面のシートヒーターの設定温度（レベル１）を変更する | シートヒーター装備車のみ
BMW 2 Series F22, F23, F87 (2013+) | FEM_01 | Seat heating | シートヒーター | Seat rear - temperature level 2 | リアシートの座面のシートヒーターの設定温度（レベル２）を変更する | シートヒーター装備車のみ
BMW 2 Series F22, F23, F87 (2013+) | FEM_01 | Seat heating | シートヒーター | Seat rear - temperature level 3 | リアシートの座面のシートヒーターの設定温度（レベル３）を変更する | シートヒーター装備車のみ
BMW 2 Series F22, F23, F87 (2013+) | ACSM_4B, ACSM_4C | Seatbelt reminder | シートベルトアラーム | Initial warning after start | エンジン始動時のシートベルト警告をオフにする
BMW 2 Series F22, F23, F87 (2013+) | ACSM_4B, ACSM_4C | Seatbelt reminder | シートベルトアラーム | Seat belt reminder distance | 調査中
BMW 2 Series F22, F23, F87 (2013+) | ACSM_4B, ACSM_4C | Seatbelt reminder | シートベルトアラーム | Seat belt reminder driver seat | 運転席のシートベルトリマインダー警告音をオフにする | シートベルトリマインダーをオフにする場合はこの設定をNot activeにしてください。
BMW 2 Series F22, F23, F87 (2013+) | ACSM_4B, ACSM_4C | Seatbelt reminder | シートベルトアラーム | Seat belt reminder duration | シートベルトリマインダーが有効な時に、警告が持続する時間を変更する
BMW 2 Series F22, F23, F87 (2013+) | ACSM_4B, ACSM_4C | Seatbelt reminder | シートベルトアラーム | Seat belt reminder indicator driver seat | 運転席のシートベルトリマインダーのインパネ表示をオフにする | シートベルトリマインダーをオフにする場合はこの設定をNot activeにしてください。
BMW 2 Series F22, F23, F87 (2013+) | ACSM_4B, ACSM_4C | Seatbelt reminder | シートベルトアラーム | Seat belt reminder indicator passenger seat | 助手席のシートベルトリマインダーのインパネ表示をオフにする
BMW 2 Series F22, F23, F87 (2013+) | ACSM_4B, ACSM_4C | Seatbelt reminder | シートベルトアラーム | Seat belt reminder indicator rear seats | 後部座席のシートベルトリマインダーのインパネ表示をオフにする
BMW 2 Series F22, F23, F87 (2013+) | ACSM_4B, ACSM_4C | Seatbelt reminder | シートベルトアラーム | Seat belt reminder passenger seat | 助手席のシートベルトリマインダー警告音をオフにする | シートベルトリマインダーをオフにする場合はこの設定をNot activeにしてください。※助手席にもセンサーが装備されている場合のみ
BMW 2 Series F22, F23, F87 (2013+) | ACSM_4B, ACSM_4C | Seatbelt reminder | シートベルトアラーム | Seat belt reminder speed | シートベルトリマインダーが有効な時に、警告が発動する速度を変更する
BMW 2 Series F22, F23, F87 (2013+) | TRSVC | Side view camera | サイドビューカメラ | Speed limit for side view camera activation | サイドビューカメラをオンにできる上限速度を変更する
BMW 2 Series F22, F23, F87 (2013+) | TRSVC | Side view camera | サイドビューカメラ | Speed limit for automatic side view camera deactivation | サイドビューカメラが自動的にOFFになる速度を変更する
BMW 2 Series F22, F23, F87 (2013+) | HU_NBT, HU_NBT_EVO | Sport displays | スポーツディスプレイ | Sport displays | スポーツディスプレイ（iDrive画面に馬力・トルクを表示）を有効化する
BMW 2 Series F22, F23, F87 (2013+) | HU_NBT, HU_NBT_EVO | Sport displays | スポーツディスプレイ | Sport displays color | スポーツディスプレイ（iDrive画面に馬力・トルクを表示）のカラー色を変更する | オレンジ or 赤
BMW 2 Series F22, F23, F87 (2013+) | FEM_01 | Start Stop function | アイドリングストップ | Start Stop function off by default | アイドリングストップをデフォルトでOFFにする | 通常はデフォルトでオンとなっています。エンジン始動時にオフとなるので、アイドリングストップしたい場合は切り替えボタンを押してオンにして下さい。
BMW 2 Series F22, F23, F87 (2013+) | FEM_01 | Start Stop function | アイドリングストップ | Start Stop function remember last setting | アイドリングストップの前回オンオフ設定を記憶する | アイドリングストップをオンオフしたい場合は切り替えボタンを押して下さい。
BMW 2 Series F22, F23, F87 (2013+) | FEM_01 | Tailgate | 電動トランク | Bootlid opening delay with remote control | リモコンキーでリアガラスハッチを開く際の長押し時間を変更する
BMW 2 Series F22, F23, F87 (2013+) | HKFM2 | Tailgate | 電動トランク | Tailgate button in footwell close with long press | 運転席足元のトランク操作ボタンを押すと電動トランクが閉まるようにする | 電動トランク装備車両のみ。通常は安全のため運転席足元ボタンでは閉まりません。
BMW 2 Series F22, F23, F87 (2013+) | HKFM2 | Tailgate | 電動トランク | Tailgate button in footwell operation mode | 調査中 | 電動トランク装備車両のみ
BMW 2 Series F22, F23, F87 (2013+) | HKFM2 | Tailgate | 電動トランク | Tailgate remote operation mode | 電動トランクのオペレーションモードを変更する | 電動トランク装備車両のみ
BMW 2 Series F22, F23, F87 (2013+) | HKFM2 | Tailgate | 電動トランク | Tailgate with remote close with long press | 電動トランクのワンタッチクローズの有効・無効を切り替える | 電動トランク装備車両のみ
BMW 2 Series F22, F23, F87 (2013+) | HU_NBT, HU_NBT_EVO | Video | 動画設定 | Additional video codecs | iDriveで再生できる動画フォーマットを追加する | divx、videoCDなどの再生を可能にします。
BMW 2 Series F22, F23, F87 (2013+) | HU_NBT, HU_NBT_EVO | Video | 動画設定 | Video in motion | 走行中もナビ画面でDVDやテレビの視聴を可能にする | 通常は時速5~8kmでナビ操作・動画視聴が不可能となるが、これを時速255kmまで引き上げることによって、実質的に制限を解除します。いわゆるナビキャンと呼ばれている機能です。
BMW 2 Series F22, F23, F87 (2013+) | HU_NBT, HU_NBT_EVO | Video | 動画設定 | Video via USB | USBメモリに保存した動画を視聴できるようにする
BMW 2 Series F22, F23, F87 (2013+) | REM_01 | Voltage monitoring | バルブチェック（球切れ警告） | Adaptive brake light cold monitoring | 球切れチェック（消灯時）アダプティブ・ブレーキライト | LEDに変更したときは無効化(Not active)する必要があります。
BMW 2 Series F22, F23, F87 (2013+) | REM_01 | Voltage monitoring | バルブチェック（球切れ警告） | Adaptive brake light lamp | 電球タイプ選択（バルブorLED）アダプティブ・ブレーキライト | 通常バルブ(Bulb) または LED を選択
BMW 2 Series F22, F23, F87 (2013+) | REM_01 | Voltage monitoring | バルブチェック（球切れ警告） | Adaptive brake light warm monitoring | 球切れチェック（点灯時）アダプティブ・ブレーキライト | LEDに変更したときは無効化(Not active)する必要があります。
BMW 2 Series F22, F23, F87 (2013+) | REM_01 | Voltage monitoring | バルブチェック（球切れ警告） | Brake light cold monitoring | 球切れチェック（消灯時）ブレーキライト | LEDに変更したときは無効化(Not active)する必要があります。
BMW 2 Series F22, F23, F87 (2013+) | REM_01 | Voltage monitoring | バルブチェック（球切れ警告） | Brake light lamp | 電球タイプ選択（バルブorLED）ブレーキライト | 通常バルブ(Bulb) または LED を選択
BMW 2 Series F22, F23, F87 (2013+) | REM_01 | Voltage monitoring | バルブチェック（球切れ警告） | Brake light warm monitoring | 球切れチェック（点灯時）ブレーキライト | LEDに変更したときは無効化(Not active)する必要があります。
BMW 2 Series F22, F23, F87 (2013+) | FEM_01 | Voltage monitoring | バルブチェック（球切れ警告） | Daytime driving lights cold monitoring | 球切れチェック（消灯時）イカリング | LEDに変更したときは無効化(Not active)する必要があります。
BMW 2 Series F22, F23, F87 (2013+) | FEM_01 | Voltage monitoring | バルブチェック（球切れ警告） | Daytime driving lights lamp | 電球タイプ選択（バルブorLED）イカリング | 通常バルブ(Bulb) または LED を選択
BMW 2 Series F22, F23, F87 (2013+) | FEM_01 | Voltage monitoring | バルブチェック（球切れ警告） | Daytime driving lights warm monitoring | 球切れチェック（点灯時）イカリング | LEDに変更したときは無効化(Not active)する必要があります。
BMW 2 Series F22, F23, F87 (2013+) | FEM_01 | Voltage monitoring | バルブチェック（球切れ警告） | Fog light cold monitoring | 球切れチェック（消灯時）フォグランプ | LEDに変更したときは無効化(Not active)する必要があります。
BMW 2 Series F22, F23, F87 (2013+) | FEM_01 | Voltage monitoring | バルブチェック（球切れ警告） | Fog light lamp | 電球タイプ選択（バルブorLED）フォグランプ | 通常バルブ(Bulb) または LED を選択
BMW 2 Series F22, F23, F87 (2013+) | FEM_01 | Voltage monitoring | バルブチェック（球切れ警告） | Fog light warm monitoring | 球切れチェック（点灯時）フォグランプ | LEDに変更したときは無効化(Not active)する必要があります。
BMW 2 Series F22, F23, F87 (2013+) | FEM_01 | Voltage monitoring | バルブチェック（球切れ警告） | High beam cold monitoring | 球切れチェック（消灯時）ハイビームランプ | LEDに変更したときは無効化(Not active)する必要があります。
BMW 2 Series F22, F23, F87 (2013+) | FEM_01 | Voltage monitoring | バルブチェック（球切れ警告） | High beam lamp | 電球タイプ選択（バルブorLED）ハイビームランプ | 通常バルブ(Bulb) または LED を選択
BMW 2 Series F22, F23, F87 (2013+) | FEM_01 | Voltage monitoring | バルブチェック（球切れ警告） | High beam warm monitoring | 球切れチェック（点灯時）ハイビームランプ | LEDに変更したときは無効化(Not active)する必要があります。
BMW 2 Series F22, F23, F87 (2013+) | FEM_01 | Voltage monitoring | バルブチェック（球切れ警告） | Indicator front cold monitoring | 球切れチェック（消灯時）フロントウィンカー | LEDに変更したときは無効化(Not active)する必要があります。
BMW 2 Series F22, F23, F87 (2013+) | FEM_01 | Voltage monitoring | バルブチェック（球切れ警告） | Indicator front lamp | 電球タイプ選択（バルブorLED）フロントウィンカー | 通常バルブ(Bulb) または LED を選択
BMW 2 Series F22, F23, F87 (2013+) | FEM_01 | Voltage monitoring | バルブチェック（球切れ警告） | Indicator front warm monitoring | 球切れチェック（点灯時）フロントウィンカー | LEDに変更したときは無効化(Not active)する必要があります。
BMW 2 Series F22, F23, F87 (2013+) | FEM_01 | Voltage monitoring | バルブチェック（球切れ警告） | Indicator mirror cold monitoring | 球切れチェック（消灯時）ドアミラーウィンカー | LEDに変更したときは無効化(Not active)する必要があります。
BMW 2 Series F22, F23, F87 (2013+) | FEM_01 | Voltage monitoring | バルブチェック（球切れ警告） | Indicator mirror lamp | 電球タイプ選択（バルブorLED）ドアミラーウィンカー | 通常バルブ(Bulb) または LED を選択
BMW 2 Series F22, F23, F87 (2013+) | FEM_01 | Voltage monitoring | バルブチェック（球切れ警告） | Indicator mirror warm monitoring | 球切れチェック（点灯時）ドアミラーウィンカー | LEDに変更したときは無効化(Not active)する必要があります。
BMW 2 Series F22, F23, F87 (2013+) | REM_01 | Voltage monitoring | バルブチェック（球切れ警告） | Indicator rear cold monitoring | 球切れチェック（消灯時）リアウィンカー | LEDに変更したときは無効化(Not active)する必要があります。
BMW 2 Series F22, F23, F87 (2013+) | REM_01 | Voltage monitoring | バルブチェック（球切れ警告） | Indicator rear lamp | 電球タイプ選択（バルブorLED）リアウィンカー | 通常バルブ(Bulb) または LED を選択
BMW 2 Series F22, F23, F87 (2013+) | REM_01 | Voltage monitoring | バルブチェック（球切れ警告） | Indicator rear warm monitoring | 球切れチェック（点灯時）リアウィンカー | LEDに変更したときは無効化(Not active)する必要があります。
BMW 2 Series F22, F23, F87 (2013+) | REM_01 | Voltage monitoring | バルブチェック（球切れ警告） | License plate light cold monitoring | 球切れチェック（消灯時）ナンバープレート灯 | LEDに変更したときは無効化(Not active)する必要があります。
BMW 2 Series F22, F23, F87 (2013+) | REM_01 | Voltage monitoring | バルブチェック（球切れ警告） | License plate light lamp | 電球タイプ選択（バルブorLED）ナンバープレート灯 | 通常バルブ(Bulb) または LED を選択
BMW 2 Series F22, F23, F87 (2013+) | REM_01 | Voltage monitoring | バルブチェック（球切れ警告） | License plate light warm monitoring | 球切れチェック（点灯時）ナンバープレート灯 | LEDに変更したときは無効化(Not active)する必要があります。
BMW 2 Series F22, F23, F87 (2013+) | FEM_01 | Voltage monitoring | バルブチェック（球切れ警告） | Low beam cold monitoring | 球切れチェック（消灯時）ロービームランプ | LEDに変更したときは無効化(Not active)する必要があります。
BMW 2 Series F22, F23, F87 (2013+) | FEM_01 | Voltage monitoring | バルブチェック（球切れ警告） | Low beam lamp | 電球タイプ選択（バルブorLED）ロービームランプ | 通常バルブ(Bulb) または LED を選択
BMW 2 Series F22, F23, F87 (2013+) | FEM_01 | Voltage monitoring | バルブチェック（球切れ警告） | Low beam warm monitoring | 球切れチェック（点灯時）ロービームランプ | LEDに変更したときは無効化(Not active)する必要があります。
BMW 2 Series F22, F23, F87 (2013+) | FEM_01 | Voltage monitoring | バルブチェック（球切れ警告） | Position light cold monitoring | 球切れチェック（消灯時）ポジションライト | LEDに変更したときは無効化(Not active)する必要があります。
BMW 2 Series F22, F23, F87 (2013+) | FEM_01 | Voltage monitoring | バルブチェック（球切れ警告） | Position light lamp | 電球タイプ選択（バルブorLED）ポジションライト | 通常バルブ(Bulb) または LED を選択
BMW 2 Series F22, F23, F87 (2013+) | FEM_01 | Voltage monitoring | バルブチェック（球切れ警告） | Position light warm monitoring | 球切れチェック（点灯時）ポジションライト | LEDに変更したときは無効化(Not active)する必要があります。
BMW 2 Series F22, F23, F87 (2013+) | REM_01 | Voltage monitoring | バルブチェック（球切れ警告） | Rear fog light left cold monitoring | 球切れチェック（消灯時）リアフォグランプ（左） | LEDに変更したときは無効化(Not active)する必要があります。
BMW 2 Series F22, F23, F87 (2013+) | REM_01 | Voltage monitoring | バルブチェック（球切れ警告） | Rear fog light left lamp | 電球タイプ選択（バルブorLED）リアフォグランプ（左） | 通常バルブ(Bulb) または LED を選択
BMW 2 Series F22, F23, F87 (2013+) | REM_01 | Voltage monitoring | バルブチェック（球切れ警告） | Rear fog light left warm monitoring | 球切れチェック（点灯時）リアフォグランプ（左） | LEDに変更したときは無効化(Not active)する必要があります。
BMW 2 Series F22, F23, F87 (2013+) | REM_01 | Voltage monitoring | バルブチェック（球切れ警告） | Rear fog light right cold monitoring | 球切れチェック（消灯時）リアフォグランプ（右） | LEDに変更したときは無効化(Not active)する必要があります。
BMW 2 Series F22, F23, F87 (2013+) | REM_01 | Voltage monitoring | バルブチェック（球切れ警告） | Rear fog light right lamp | 電球タイプ選択（バルブorLED）リアフォグランプ（右） | 通常バルブ(Bulb) または LED を選択
BMW 2 Series F22, F23, F87 (2013+) | REM_01 | Voltage monitoring | バルブチェック（球切れ警告） | Rear fog light right warm monitoring | 球切れチェック（点灯時）リアフォグランプ（右） | LEDに変更したときは無効化(Not active)する必要があります。
BMW 2 Series F22, F23, F87 (2013+) | REM_01 | Voltage monitoring | バルブチェック（球切れ警告） | Reversing light left cold monitoring | 球切れチェック（消灯時）バックランプ（左） | LEDに変更したときは無効化(Not active)する必要があります。
BMW 2 Series F22, F23, F87 (2013+) | REM_01 | Voltage monitoring | バルブチェック（球切れ警告） | Reversing light left lamp | 電球タイプ選択（バルブorLED）バックランプ（左） | 通常バルブ(Bulb) または LED を選択
BMW 2 Series F22, F23, F87 (2013+) | REM_01 | Voltage monitoring | バルブチェック（球切れ警告） | Reversing light left warm monitoring | 球切れチェック（点灯時）バックランプ（左） | LEDに変更したときは無効化(Not active)する必要があります。
BMW 2 Series F22, F23, F87 (2013+) | REM_01 | Voltage monitoring | バルブチェック（球切れ警告） | Reversing light right cold monitoring | 球切れチェック（消灯時）バックランプ（右） | LEDに変更したときは無効化(Not active)する必要があります。
BMW 2 Series F22, F23, F87 (2013+) | REM_01 | Voltage monitoring | バルブチェック（球切れ警告） | Reversing light right lamp | 電球タイプ選択（バルブorLED）バックランプ（右） | 通常バルブ(Bulb) または LED を選択
BMW 2 Series F22, F23, F87 (2013+) | REM_01 | Voltage monitoring | バルブチェック（球切れ警告） | Reversing light right warm monitoring | 球切れチェック（点灯時）バックランプ（右） | LEDに変更したときは無効化(Not active)する必要があります。
BMW 2 Series F22, F23, F87 (2013+) | FEM_01 | Voltage monitoring | バルブチェック（球切れ警告） | Sidemarkers cold monitoring | 球切れチェック（消灯時）サイドマーカー | LEDに変更したときは無効化(Not active)する必要があります。
BMW 2 Series F22, F23, F87 (2013+) | FEM_01 | Voltage monitoring | バルブチェック（球切れ警告） | Sidemarkers lamp | 電球タイプ選択（バルブorLED）サイドマーカー | 通常バルブ(Bulb) または LED を選択
BMW 2 Series F22, F23, F87 (2013+) | FEM_01 | Voltage monitoring | バルブチェック（球切れ警告） | Sidemarkers warm monitoring | 球切れチェック（点灯時）サイドマーカー | LEDに変更したときは無効化(Not active)する必要があります。
BMW 2 Series F22, F23, F87 (2013+) | REM_01 | Voltage monitoring | バルブチェック（球切れ警告） | Tail light cold monitoring | 球切れチェック（消灯時）テールランプ（外側） | LEDに変更したときは無効化(Not active)する必要があります。
BMW 2 Series F22, F23, F87 (2013+) | REM_01 | Voltage monitoring | バルブチェック（球切れ警告） | Tail light inner cold monitoring | 球切れチェック（消灯時）テールランプ（内側） | LEDに変更したときは無効化(Not active)する必要があります。
BMW 2 Series F22, F23, F87 (2013+) | REM_01 | Voltage monitoring | バルブチェック（球切れ警告） | Tail light inner lamp | 電球タイプ選択（バルブorLED）テールランプ（内側） | 通常バルブ(Bulb) または LED を選択
BMW 2 Series F22, F23, F87 (2013+) | REM_01 | Voltage monitoring | バルブチェック（球切れ警告） | Tail light inner warm monitoring | 球切れチェック（点灯時）テールランプ（内側） | LEDに変更したときは無効化(Not active)する必要があります。
BMW 2 Series F22, F23, F87 (2013+) | REM_01 | Voltage monitoring | バルブチェック（球切れ警告） | Tail light lamp | 電球タイプ選択（バルブorLED）テールランプ（外側） | 通常バルブ(Bulb) または LED を選択
BMW 2 Series F22, F23, F87 (2013+) | REM_01 | Voltage monitoring | バルブチェック（球切れ警告） | Tail light warm monitoring | 球切れチェック（点灯時）テールランプ（外側） | LEDに変更したときは無効化(Not active)する必要があります。
BMW 2 Series F22, F23, F87 (2013+) | FEM_01 | Wash-Wipe System | ワイパー・ウォッシャー設定 | Headlamp washers | ヘッドライトウォッシャー停止
BMW 2 Series F22, F23, F87 (2013+) | FEM_01 | Wash-Wipe System | ワイパー・ウォッシャー設定 | Number of water injection pulses for headlamp cleaning system | ヘッドライトウォッシャー射出回数変更
BMW 2 Series F22, F23, F87 (2013+) | FEM_01 | Wash-Wipe System | ワイパー・ウォッシャー設定 | Headlamp cleaning lockout time after activation | ヘッドライトウォッシャーを作動した後、次回再作動までの待ち時間を調整 | ヘッドライトウォッシャーは一度作動すると、再度作動するまでに一定時間間隔を空けるよう設定されているので、その待ち時間を調整します。
BMW 2 Series F22, F23, F87 (2013+) | FEM_01 | Wash-Wipe System | ワイパー・ウォッシャー設定 | Pause between injection pulses for headlamp cleaning system | ヘッドライトウォッシャー間欠時間変更
BMW 2 Series F22, F23, F87 (2013+) | FEM_01 | Wash-Wipe System | ワイパー・ウォッシャー設定 | Headlamp cleaning system deactivation speed threshold | ヘッドライトウォッシャー停止速度変更
BMW 2 Series F22, F23, F87 (2013+) | FEM_01 | Wash-Wipe System | ワイパー・ウォッシャー設定 | Number of washing operations to enable headlamp cleaning system | 次回ヘッドライトウォッシャー実行までのウィンドウウォッシャー実行回数変更
BMW 2 Series F22, F23, F87 (2013+) | FEM_01 | Wash-Wipe System | ワイパー・ウォッシャー設定 | Duration of water injection pulses for headlamp cleaning system | ヘッドライトウォッシャーが作動するときに、何回ウォッシャー液を射出するか調整
BMW 2 Series F22, F23, F87 (2013+) | FEM_01 | Wash-Wipe System | ワイパー・ウォッシャー設定 | Wipe cycles after front wash | フロントウィンドウウォッシャー射出時のワイパー自動往復回数
BMW 2 Series F22, F23, F87 (2013+) | FEM_01 | Wash-Wipe System | ワイパー・ウォッシャー設定 | Wiper level switch back on stand | ワイパー停止時自動収納有効化
BMW 2 Series F22, F23, F87 (2013+) | FEM_01 | Wash-Wipe System | ワイパー・ウォッシャー設定 | Rear wiper continues when reversing | 後退時にリアワイパーを動作し続けるかどうか選択
BMW 2 Series F22, F23, F87 (2013+) | FEM_01 | Wash-Wipe System | ワイパー・ウォッシャー設定 | Wipe cycles after rear wash | リアウィンドウウォッシャー射出時のワイパー自動往復回数
BMW 2 Series F22, F23, F87 (2013+) | FEM_01 | Welcome Light | ウェルカムライト | Welcome Light activation | ウェルカムライト有効化
BMW 2 Series F22, F23, F87 (2013+) | FEM_01 | Welcome Light | ウェルカムライト | Welcome Light duration | ウェルカムライト点灯時間調整
BMW 2 Series F22, F23, F87 (2013+) | FEM_01 | Welcome Light | ウェルカムライト | Welcome Light brightness | ウェルカムライト照度変更 | 明るさは％もしくは電圧で設定します。どちらで設定すべきかは、車両の年式によって異なります。両方で設定可能な場合は、まず先に％で設定し、効果ない場合は電圧で設定してください。
BMW 2 Series F22, F23, F87 (2013+) | FEM_01 | Welcome Light | ウェルカムライト | Welcome Light only in darkness | 暗所でのみウェルカムライト点灯
BMW 2 Series F22, F23, F87 (2013+) | FEM_01 | Welcome Light | ウェルカムライト | Welcome Light daytime driving lights | イカリングをウェルカムライトに連動
BMW 2 Series F22, F23, F87 (2013+) | FEM_01 | Welcome Light | ウェルカムライト | Welcome Light parking lights | ブレーキライトをウェルカムライトに連動
BMW 2 Series F22, F23, F87 (2013+) | FEM_01 | Welcome Light | ウェルカムライト | Welcome Light low beam | ロービームをウェルカムライトに連動
BMW 2 Series F22, F23, F87 (2013+) | FEM_01 | Welcome Light | ウェルカムライト | Welcome Light high beam 1 | ハイビーム１をウェルカムライトに連動
BMW 2 Series F22, F23, F87 (2013+) | FEM_01 | Welcome Light | ウェルカムライト | Welcome Light high beam 2 | ハイビーム２をウェルカムライトに連動
BMW 2 Series F22, F23, F87 (2013+) | FEM_01 | Welcome Light | ウェルカムライト | Welcome Light parking lights | ブレーキライトをウェルカムライトに連動
BMW 2 Series F22, F23, F87 (2013+) | FEM_01 | Welcome Light | ウェルカムライト | Welcome Light turning light | コーナリングライトをウェルカムライトに連動
BMW 2 Series F22, F23, F87 (2013+) | FEM_01 | Welcome Light | ウェルカムライト | Welcome Light indicator central | サイドウィンカーをウェルカムライトに連動
BMW 2 Series F22, F23, F87 (2013+) | FEM_01 | Welcome Light | ウェルカムライト | Welcome Light indicator front | フロントウィンカーをウェルカムライトに連動
BMW 2 Series F22, F23, F87 (2013+) | FEM_01 | Welcome Light | ウェルカムライト | Welcome Light sidemarkers | サイドマーカーをウェルカムライトに連動
BMW 2 Series F22, F23, F87 (2013+) | FEM_01 | Welcome Light | ウェルカムライト | Welcome Light design light | デザインライトをウェルカムライトに連動
BMW 2 Series F22, F23, F87 (2013+) | FEM_01 | Welcome Light | ウェルカムライト | Welcome Light fog lights | フォグライトをウェルカムライトに連動
BMW 2 Series F22, F23, F87 (2013+) | FEM_01 | Windows/Doors | 窓・ドア | Stop window lifter when opening door | ドアが開いているときにウィンドウワンタッチクローズ有効化
BMW 2 Series F22, F23, F87 (2013+) | FEM_01 | Windows/Doors | 窓・ドア | Horn at lock with engine running | エンジン始動中にドアロックしたときにクラクションを鳴らす
BMW 2 Series F22, F23, F87 (2013+) | FEM_01 | Windows/Doors | 窓・ドア | Time before automatic lock | 自動再ドアロックの時間調整
BMW 2 Series F22, F23, F87 (2013+) | FEM_01 | Windows/Doors | 窓・ドア | Open doors at ignition shutoff | イグニッションOFF時に全ドアロック解除
BMW 3 Series F30, F31, F34, F35, F80 (2011+) | ASD_01 | Active Sound Design | アクティブ・サウンドデザイン | Active Sound Design mode | アクティブサウンドデザインのON/OFF/モードを切替 | アクティブサウンドデザイン装備車のみ。
BMW 3 Series F30, F31, F34, F35, F80 (2011+) | IHKA_VA01, IHKA_VA02 | Air conditioning | エアコン | Air circulation setting memory | エアコンの内気循環/外気導入モードを記憶
BMW 3 Series F30, F31, F34, F35, F80 (2011+) | IHKA_VA01, IHKA_VA02 | Air conditioning | エアコン | Air conditioning memory | エアコン起動状態を記憶
BMW 3 Series F30, F31, F34, F35, F80 (2011+) | IHKA_VA01 | Air conditioning | エアコン | Air conditioning not on with auto | エンジンスタート時にエアコンを自動でONにしない
BMW 3 Series F30, F31, F34, F35, F80 (2011+) | IHKA_VA02 | Air conditioning | エアコン | Air conditioning on with auto | エンジンスタート時にエアコンを自動でONにする
BMW 3 Series F30, F31, F34, F35, F80 (2011+) | FZD__07 | Alarm system | 純正セキュリティ | Acoustical lock confirm duration | ドアロック・アンサーバックのアラーム音の長さを変更する
BMW 3 Series F30, F31, F34, F35, F80 (2011+) | FZD__07 | Alarm system | 純正セキュリティ | Acoustical lock confirm frequency | ドアロック・アンサーバックのアラーム音の音階を変更する
BMW 3 Series F30, F31, F34, F35, F80 (2011+) | FZD__07 | Alarm system | 純正セキュリティ | Acoustical lock confirm volume high | ドアロック・アンサーバックのアラーム音の最大音量を変更する
BMW 3 Series F30, F31, F34, F35, F80 (2011+) | FZD__07 | Alarm system | 純正セキュリティ | Acoustical lock confirm volume low | ドアロック・アンサーバックのアラーム音の最小音量を変更する | 通常は設定不要。音量を変更する場合は最大音量を調整して下さい。
BMW 3 Series F30, F31, F34, F35, F80 (2011+) | FZD__07 | Alarm system | 純正セキュリティ | Alarm sound type | 盗難アラームのサウンドタイプをUSAまたはEUから選択
BMW 3 Series F30, F31, F34, F35, F80 (2011+) | HU_CICHB, HU_NBT, HU_NBT_EVO | Alarm system | 純正セキュリティ | Checkbox acoustical lock confirm in multimedia system | iDriveの設定画面→ドアロックで、ドアロック時の確認音のオン・オフチェックボックスを表示させる | ドアロック時1回、アンロック時2回ブザー音がなります。ただし、純正セキュリティ装備車のみ。コーディング後にiDriveの設定画面からドアロック→開閉時に確認音にチェックを付けてください。チェックを付けても鳴らない場合は純正セキュリティが装備されていないため効果ありません。
BMW 3 Series F30, F31, F34, F35, F80 (2011+) | FEM_01 | Ambient lighting | アンビエント・ライト | Ambient lighting brightness depending on instrument cluster | アンビエントライトの明るさをインパネの明るさと連動させる
BMW 3 Series F30, F31, F34, F35, F80 (2011+) | FEM_01 | Ambient lighting | アンビエント・ライト | Ambient lighting brightness | アンビエントライトの明るさを調整 | 明るさは％もしくは電圧で設定します。どちらで設定すべきかは、車両の年式によって異なります。両方で設定可能な場合は、まず先に％で設定し、効果ない場合は電圧で設定してください。
BMW 3 Series F30, F31, F34, F35, F80 (2011+) | FEM_01 | Angel eyes | イカリング照度調整 | Angel eyes brightness low beams | ロービーム時のイカリングの明るさを調整 | 明るさは％もしくは電圧で設定します。どちらで設定すべきかは、車両の年式によって異なります。両方で設定可能な場合は、まず先に％で設定し、効果ない場合は電圧で設定してください。
BMW 3 Series F30, F31, F34, F35, F80 (2011+) | FEM_01 | Angel eyes | イカリング照度調整 | Angel eyes brightness parking lights | ポジションライト点灯時のイカリングの明るさを調整 | 明るさは％もしくは電圧で設定します。どちらで設定すべきかは、車両の年式によって異なります。両方で設定可能な場合は、まず先に％で設定し、効果ない場合は電圧で設定してください。
BMW 3 Series F30, F31, F34, F35, F80 (2011+) | Combox_Media, HU_NBT, HU_NBT_EVO | Audio | オーディオ | Ringtone | 電話の呼び出し音を変更
BMW 3 Series F30, F31, F34, F35, F80 (2011+) | FEM_01 | Audio | オーディオ | Shut off radio/navigation when driver door is opened | エンジン・OFF後に運転席のドアを開けるとナビの電源をオフ | 通常は電源ボタンを2回押すとナビ電源が切れる
BMW 3 Series F30, F31, F34, F35, F80 (2011+) | Combox_Media, HU_NBT, HU_NBT_EVO | Audio | オーディオ | Use smartphone ringtone | 電話の呼び出し音をスマートフォンの呼び出し音に変更
BMW 3 Series F30, F31, F34, F35, F80 (2011+) | HU_CICHB, HU_NBT, HU_NBT_EVO | Audio | オーディオ | Volume at startup | 起動時のボリュームを調整
BMW 3 Series F30, F31, F34, F35, F80 (2011+) | HU_NBT, HU_NBT_EVO | Audio | オーディオ | Warning sounds | 警告音を変更
BMW 3 Series F30, F31, F34, F35, F80 (2011+) | FEM_01 | Brake Force Display | ブレーキフォースディスプレイ | Brake Force Display minimum speed | ブレーキフォースディスプレイ（緊急ブレーキによるブレーキランプ点滅）が動作開始する速度を設定
BMW 3 Series F30, F31, F34, F35, F80 (2011+) | FEM_01 | Brake Force Display | ブレーキフォースディスプレイ | Brake Force Display mode | ブレーキフォースディスプレイ（緊急ブレーキによるブレーキランプ点滅）が動作する踏力を設定
BMW 3 Series F30, F31, F34, F35, F80 (2011+) | REM_01 | Brake Force Display | ブレーキフォースディスプレイ | Flashing frequency Brake Force Display | ブレーキフォースディスプレイ（緊急ブレーキによるブレーキランプ点滅）の点滅サイクルを変更
BMW 3 Series F30, F31, F34, F35, F80 (2011+) | FEM_01 | Comfort opening/closing | コンフォートアクセス | Comfort opening with key fob | リモコンキーからのコンフォートオープニングを有効化する | コンフォートアクセス装備車はデフォルトでActiveになっているため設定不要。
BMW 3 Series F30, F31, F34, F35, F80 (2011+) | FEM_01 | Comfort opening/closing | コンフォートアクセス | Comfort opening with Comfort Access | コンフォートオープニングを有効化する | コンフォートアクセス装備車はデフォルトでActiveになっているため設定不要。
BMW 3 Series F30, F31, F34, F35, F80 (2011+) | FEM_01 | Comfort opening/closing | コンフォートアクセス | Unfold mirrors when unlocking vehicle with Comfort Closing | コンフォートオープニングでドアアンロックしたときにドアミラーも開く | コンフォートアクセス装備車はデフォルトでActiveになっているため設定不要。
BMW 3 Series F30, F31, F34, F35, F80 (2011+) | FEM_01 | Comfort opening/closing | コンフォートアクセス | Comfort closing with key fob | リモコンキーからのコンフォートクロージングを有効化する | コンフォートアクセス装備車はデフォルトでActiveになっているため設定不要。
BMW 3 Series F30, F31, F34, F35, F80 (2011+) | FEM_01 | Comfort opening/closing | コンフォートアクセス | Comfort closing with Comfort Access | コンフォートクロージングを有効化する | コンフォートアクセス装備車はデフォルトでActiveになっているため設定不要。
BMW 3 Series F30, F31, F34, F35, F80 (2011+) | FEM_01 | Comfort opening/closing | コンフォートアクセス | Comfort closing delay | リモコンキーまたはドアノブでドアロックしたときにドアミラーが折りたたむまでの遅延時間を設定する
BMW 3 Series F30, F31, F34, F35, F80 (2011+) | FEM_01 | Comfort opening/closing | コンフォートアクセス | Fold mirrors when locking vehicle with Comfort Closing | コンフォートクロージングでドアロックしたときにドアミラーも折りたたむ | コンフォートアクセス装備車はデフォルトでActiveになっているため設定不要。
BMW 3 Series F30, F31, F34, F35, F80 (2011+) | HU_CICHB, HU_NBT, HU_NBT_EVO | Daytime driving lights | デイライト | Checkbox daytime driving lights in multimedia system | iDriveの設定画面→ライトで、デイライトのオン・オフチェックボックスを表示させる | チェックを付けてデイライトを点灯させるためには、別途、FRMまたはFEMまたはBDCモジュールの「Daytime driving lights」をActiveにする必要があります。
BMW 3 Series F30, F31, F34, F35, F80 (2011+) | FEM_01 | Daytime driving lights | デイライト | Daytime driving lights brightness | デイライトの照度を設定する | 明るさは％もしくは電圧で設定します。どちらで設定すべきかは、車両の年式によって異なります。両方で設定可能な場合は、まず先に％で設定し、効果ない場合は電圧で設定してください。
BMW 3 Series F30, F31, F34, F35, F80 (2011+) | FEM_01 | Daytime driving lights | デイライト | Daytime driving lights mode | デイライトを点灯させる | フロントのみ=Active、 リアも同時点灯=Active also with parikng lights、点灯しない=Not Active 実際に点灯させるためには、同時に「Checkbox daytime driving lights in multimedia system」をActiveにしたうえで、iDriveの設定→ライトで「デイライト」の項目にチェックを付ける必要があります。
BMW 3 Series F30, F31, F34, F35, F80 (2011+) | REM_01 | Daytime driving lights | デイライト | Daytime driving lights rear (inner part) | デイライトでリア灯も同時点灯させる場合に、リア灯の内側を点灯させる
BMW 3 Series F30, F31, F34, F35, F80 (2011+) | REM_01 | Daytime driving lights | デイライト | Daytime driving lights rear (outer part) | デイライトでリア灯も同時点灯させる場合に、リア灯の外側を点灯させる
BMW 3 Series F30, F31, F34, F35, F80 (2011+) | KOMBI L7_BASIS | Display options instrument cluster | インパネ | Automatically reset board computer | ボードコンピューターの燃費・平均速度等の走行データを自動リセットする時間（サイクル）を変更する | デフォルトでは4時間でリセットする設定になっているが、これを１～24時間で任意の値、もしくは、乗車毎、もしくはリセットしない、に変更することができます。
BMW 3 Series F30, F31, F34, F35, F80 (2011+) | KOMBI L7_BASIS | Display options instrument cluster | インパネ | Date in board computer | インパネに日付を表示させる | コラムレバー先端のボタンで表示切替を行います。デフォルトで有効（Active）となっているため、通常は設定不要。
BMW 3 Series F30, F31, F34, F35, F80 (2011+) | KOMBI L6 BO | Display options instrument cluster | インパネ | Digital speed correction | 調査中
BMW 3 Series F30, F31, F34, F35, F80 (2011+) | KOMBI L7_BASIS, KOMBI L6 BO | Display options instrument cluster | インパネ | Digital speed in board computer | インパネにデジタルスピードメーターを表示させる | コラムレバー先端のボタンで表示切替を行います。デフォルトで無効（Not active）となっています。
BMW 3 Series F30, F31, F34, F35, F80 (2011+) | KOMBI L7_BASIS, KOMBI L6 BO | Display options instrument cluster | インパネ | Empty row in board computer | 調査中
BMW 3 Series F30, F31, F34, F35, F80 (2011+) | KOMBI L7_BASIS, KOMBI L6 BO | Display options instrument cluster | インパネ | Instrument cluster start logo | インパネ起動時のロゴ選択
BMW 3 Series F30, F31, F34, F35, F80 (2011+) | KOMBI L6 BO | Display options instrument cluster | インパネ | Performance logo variant | インパネ起動時にインパネに表示させる車種別ロゴを変更する
BMW 3 Series F30, F31, F34, F35, F80 (2011+) | HU_NBT | Display options multimedia system | iDrive | Display full text messages | 調査中
BMW 3 Series F30, F31, F34, F35, F80 (2011+) | HU_CICHB | Display options multimedia system | iDrive | Display pressure and temperature in tyre pressure monitor | TPMSを装備している場合に、iDriveのモニタ画面に各タイヤの状態を表示させる | TPMSが装備されていない車両では無効です。
BMW 3 Series F30, F31, F34, F35, F80 (2011+) | HU_CICHB, HU_NBT, HU_NBT_EVO | Display options multimedia system | iDrive | Legal disclaimers | エンジン始動時にナビ画面に表示される「運転の際は、道路標識などを確認して実際の交通規制に従って走行してください。」という警告文を非表示にする
BMW 3 Series F30, F31, F34, F35, F80 (2011+) | HU_NBT, HU_NBT_EVO | Display options multimedia system | iDrive | Rear view camera zoom | リアビューカメラの映像をズームアップする
BMW 3 Series F30, F31, F34, F35, F80 (2011+) | HU_NBT, HU_NBT_EVO | Display options multimedia system | iDrive | Start animation | ナビ起動時のオープニング動画の種類を変更する | 動画の変更はHU_NBT～のみ可能です。
BMW 3 Series F30, F31, F34, F35, F80 (2011+) | HU_NBT, HU_NBT_EVO | Display options multimedia system | iDrive | Start display type | ナビ起動時のオープニング画像（静止画）の種類を変更する
BMW 3 Series F30, F31, F34, F35, F80 (2011+) | HU_NBT, HU_NBT_EVO | Display options multimedia system | iDrive | Tire pressure control | TPMSを装備している場合に、iDriveのモニタ画面に各タイヤの温度・空気圧の数値を表示させる
BMW 3 Series F30, F31, F34, F35, F80 (2011+) | HU_NBT, HU_NBT_EVO | Display options multimedia system | iDrive | Volume popup | ナビの音量ボリュームを変更する時に、ナビ画面上にボリュームレベルのポップアップを表示させる | 通常はデフォルトでActiveとなっています。
BMW 3 Series F30, F31, F34, F35, F80 (2011+) | ICMQL | Driving Dynamics Mode | ドライブモード | Start with ECO PRO mode | エンジン始動時にデフォルトでエコプロモードになるようにする
BMW 3 Series F30, F31, F34, F35, F80 (2011+) | FEM_01 | Engine start | エンジンスタート | Start engine without clutch | クラッチまたはブレーキを踏まずにエンジンスタートできるようにする | ディーラー入庫時に故障と診断される可能性が高いため注意してください。
BMW 3 Series F30, F31, F34, F35, F80 (2011+) | KOMBI L7_BASIS, KOMBI L6 BO | Fuel | 燃料 | Fuel range warning 1 | 残燃料警告の発生条件を変更する | デフォルトは残り50km
BMW 3 Series F30, F31, F34, F35, F80 (2011+) | KOMBI L7_BASIS, KOMBI L6 BO | Fuel | 燃料 | Fuel range warning 2 | 残燃料警告の発生条件を変更する | デフォルトは残り90km
BMW 3 Series F30, F31, F34, F35, F80 (2011+) | KOMBI L6 BO | HUD | ヘッドアップディスプレイ | HUD entertainment list | HUD（ヘッドアップディスプレイ）に音楽・テレビ等のエンターテイメント情報を表示する
BMW 3 Series F30, F31, F34, F35, F80 (2011+) | KOMBI L6 BO | HUD | ヘッドアップディスプレイ | HUD telephone list | HUD（ヘッドアップディスプレイ）に電話帳リストを表示する
BMW 3 Series F30, F31, F34, F35, F80 (2011+) | KOMBI L6 BO | HUD | ヘッドアップディスプレイ | HUD telephone calls | HUD（ヘッドアップディスプレイ）に電話着信を表示する
BMW 3 Series F30, F31, F34, F35, F80 (2011+) | KOMBI L6 BO | HUD | ヘッドアップディスプレイ | HUD voice input | HUD（ヘッドアップディスプレイ）に音声入力を表示する
BMW 3 Series F30, F31, F34, F35, F80 (2011+) | FEM_01 | Indicators | ウィンカー | Indicator flashing on locking | ドアロックしたときにハザードが点滅する回数を変更する | 通常は１回
BMW 3 Series F30, F31, F34, F35, F80 (2011+) | FEM_01 | Indicators | ウィンカー | Indicator flashing on unlocking | ドアロックを解除したときにハザードが点滅する回数を変更する | 通常は２回
BMW 3 Series F30, F31, F34, F35, F80 (2011+) | FEM_01 | Lighting | ライト | Cornering lights | コーナリングライトを有効化する | 純正フォグライトをコーナリングライトとして使用できるようにします。ステアリングを左右に切ったりウィンカーを点灯させると、曲がろうとする方向のフォグライトが点灯するようになります。
BMW 3 Series F30, F31, F34, F35, F80 (2011+) | FEM_01 | Lighting | ライト | Door handle LEDs while in reverse | バック時（後退時）にドアハンドルのLEDを点灯させる
BMW 3 Series F30, F31, F34, F35, F80 (2011+) | FEM_01 | Lighting | ライト | Fog lights disabled with high beam | ハイビーム使用時にフォグライトを無効化する
BMW 3 Series F30, F31, F34, F35, F80 (2011+) | FEM_01 | Lighting | ライト | Rain-light-sensor sensitivity | 降雨時のワイパー感度および日没時のオートライト感度を調整する | ワイパー感度とオートライト感度は同じ設定値を使用するため、連動している点に注意。例えばワイパー感度を上げるとオートライト感度も上がる。調整は４段階（鈍感：Insensitive、普通：Normal、敏感：Sensitive、極敏感：Very sensitive）
BMW 3 Series F30, F31, F34, F35, F80 (2011+) | FEM_01 | Lighting | ライト | Sidemarkers | サイドマーカーの有効・無効を切り替える | US仕様のキセノンヘッドライト装備車のみ
BMW 3 Series F30, F31, F34, F35, F80 (2011+) | FEM_01 | Mirrors | ドアミラー | Mirror folding speed threshold | ミラーを折りたたむことができるようになる速度を調整する | デフォルトは20km/h以下で折り畳み可能
BMW 3 Series F30, F31, F34, F35, F80 (2011+) | FEM_01 | Mirrors | ドアミラー | Mirror unfolding speed threshold | 折りたたまれているミラーが自動で開く速度を調整する
BMW 3 Series F30, F31, F34, F35, F80 (2011+) | FEM_01 | Mirrors | ドアミラー | Mirror tilt on reverse | バック時（後退時）に助手席側のサイドミラーの角度を下げるかどうか切り替える。 | デフォルトは有効（Active）になっており、別途ボタンで切り替える。
BMW 3 Series F30, F31, F34, F35, F80 (2011+) | FEM_01 | Mirrors | ドアミラー | Mirror tilt value on reverse | バック時（後退時）に助手席側のサイドミラーが下がる角度を変更する。 | デフォルトは40km/h以上で自動で開く。
BMW 3 Series F30, F31, F34, F35, F80 (2011+) | REM_01 | PDC | パークディスタンスコントロール | Speed threshold for visual and acoustic PDC warnings | パークディスタンスコントロールの警告音と警告画像がOFFになる速度を変更する
BMW 3 Series F30, F31, F34, F35, F80 (2011+) | REM_01 | PDC | パークディスタンスコントロール | PDC speed shutdown threshold | パークディスタンスコントロールがOFFになる速度を変更する
BMW 3 Series F30, F31, F34, F35, F80 (2011+) | REM_01 | PDC | パークディスタンスコントロール | PDC shutdown distance threshold | パークディスタンスコントロールがOFFになる走行距離を変更する
BMW 3 Series F30, F31, F34, F35, F80 (2011+) | REM_01 | PDC | パークディスタンスコントロール | Activate PDC when moving backwards | バック時（後退時）に自動的にPDC（パークディスタンスコントロール）を有効化する
BMW 3 Series F30, F31, F34, F35, F80 (2011+) | HU_NBT, HU_NBT_EVO | Range extender | レンジエクステンダー（充電用補助エンジン） | Range Extender menu | レンジエクステンダー（充電用補助エンジン）の動作メニューを変更する
BMW 3 Series F30, F31, F34, F35, F80 (2011+) | REM_01 | Rear view camera | リアビューカメラ | Rear view camera speed shutdown threshold | リアビューカメラがオフになる速度を変更する
BMW 3 Series F30, F31, F34, F35, F80 (2011+) | REM_01 | Rear view camera | リアビューカメラ | Rear view camera shutdown distance threshold | リアビューカメラがオフになる走行距離を変更する
BMW 3 Series F30, F31, F34, F35, F80 (2011+) | FEM_01 | Seat heating | シートヒーター | Rest front - temperature level 1 | フロントシートの背面のシートヒーターの設定温度（レベル１）を変更する | シートヒーター装備車のみ
BMW 3 Series F30, F31, F34, F35, F80 (2011+) | FEM_01 | Seat heating | シートヒーター | Rest front - temperature level 2 | フロントシートの背面のシートヒーターの設定温度（レベル２）を変更する | シートヒーター装備車のみ
BMW 3 Series F30, F31, F34, F35, F80 (2011+) | FEM_01 | Seat heating | シートヒーター | Rest front - temperature level 3 | フロントシートの背面のシートヒーターの設定温度（レベル３）を変更する | シートヒーター装備車のみ
BMW 3 Series F30, F31, F34, F35, F80 (2011+) | FEM_01 | Seat heating | シートヒーター | Rest rear - temperature level 1 | リアシートの背面のシートヒーターの設定温度（レベル１）を変更する | シートヒーター装備車のみ
BMW 3 Series F30, F31, F34, F35, F80 (2011+) | FEM_01 | Seat heating | シートヒーター | Rest rear - temperature level 2 | リアシートの背面のシートヒーターの設定温度（レベル２）を変更する | シートヒーター装備車のみ
BMW 3 Series F30, F31, F34, F35, F80 (2011+) | FEM_01 | Seat heating | シートヒーター | Rest rear - temperature level 3 | リアシートの背面のシートヒーターの設定温度（レベル３）を変更する | シートヒーター装備車のみ
BMW 3 Series F30, F31, F34, F35, F80 (2011+) | CBFS_PLX_1, CFAS_PLX_1 | Seat heating | シートヒーター | Save seat heating/cooling/massage setting after shutdown | シートヒーターの設定情報を記憶する | シートヒーター装備車のみ
BMW 3 Series F30, F31, F34, F35, F80 (2011+) | FEM_01 | Seat heating | シートヒーター | Seat front - temperature level 1 | フロントシートの座面のシートヒーターの設定温度（レベル１）を変更する | シートヒーター装備車のみ
BMW 3 Series F30, F31, F34, F35, F80 (2011+) | FEM_01 | Seat heating | シートヒーター | Seat front - temperature level 2 | フロントシートの座面のシートヒーターの設定温度（レベル２）を変更する | シートヒーター装備車のみ
BMW 3 Series F30, F31, F34, F35, F80 (2011+) | FEM_01 | Seat heating | シートヒーター | Seat front - temperature level 3 | フロントシートの座面のシートヒーターの設定温度（レベル３）を変更する | シートヒーター装備車のみ
BMW 3 Series F30, F31, F34, F35, F80 (2011+) | FEM_01 | Seat heating | シートヒーター | Seat rear - temperature level 1 | リアシートの座面のシートヒーターの設定温度（レベル１）を変更する | シートヒーター装備車のみ
BMW 3 Series F30, F31, F34, F35, F80 (2011+) | FEM_01 | Seat heating | シートヒーター | Seat rear - temperature level 2 | リアシートの座面のシートヒーターの設定温度（レベル２）を変更する | シートヒーター装備車のみ
BMW 3 Series F30, F31, F34, F35, F80 (2011+) | FEM_01 | Seat heating | シートヒーター | Seat rear - temperature level 3 | リアシートの座面のシートヒーターの設定温度（レベル３）を変更する | シートヒーター装備車のみ
BMW 3 Series F30, F31, F34, F35, F80 (2011+) | ACSM_4B, ACSM_4C | Seatbelt reminder | シートベルトアラーム | Initial warning after start | エンジン始動時のシートベルト警告をオフにする
BMW 3 Series F30, F31, F34, F35, F80 (2011+) | ACSM_4B, ACSM_4C | Seatbelt reminder | シートベルトアラーム | Seat belt reminder distance | 調査中
BMW 3 Series F30, F31, F34, F35, F80 (2011+) | ACSM_4B, ACSM_4C | Seatbelt reminder | シートベルトアラーム | Seat belt reminder driver seat | 運転席のシートベルトリマインダー警告音をオフにする | シートベルトリマインダーをオフにする場合はこの設定をNot activeにしてください。
BMW 3 Series F30, F31, F34, F35, F80 (2011+) | ACSM_4B, ACSM_4C | Seatbelt reminder | シートベルトアラーム | Seat belt reminder duration | シートベルトリマインダーが有効な時に、警告が持続する時間を変更する
BMW 3 Series F30, F31, F34, F35, F80 (2011+) | ACSM_4B, ACSM_4C | Seatbelt reminder | シートベルトアラーム | Seat belt reminder indicator driver seat | 運転席のシートベルトリマインダーのインパネ表示をオフにする | シートベルトリマインダーをオフにする場合はこの設定をNot activeにしてください。
BMW 3 Series F30, F31, F34, F35, F80 (2011+) | ACSM_4B, ACSM_4C | Seatbelt reminder | シートベルトアラーム | Seat belt reminder indicator passenger seat | 助手席のシートベルトリマインダーのインパネ表示をオフにする
BMW 3 Series F30, F31, F34, F35, F80 (2011+) | ACSM_4B, ACSM_4C | Seatbelt reminder | シートベルトアラーム | Seat belt reminder indicator rear seats | 後部座席のシートベルトリマインダーのインパネ表示をオフにする
BMW 3 Series F30, F31, F34, F35, F80 (2011+) | ACSM_4B, ACSM_4C | Seatbelt reminder | シートベルトアラーム | Seat belt reminder passenger seat | 助手席のシートベルトリマインダー警告音をオフにする | シートベルトリマインダーをオフにする場合はこの設定をNot activeにしてください。※助手席にもセンサーが装備されている場合のみ
BMW 3 Series F30, F31, F34, F35, F80 (2011+) | ACSM_4B, ACSM_4C | Seatbelt reminder | シートベルトアラーム | Seat belt reminder speed | シートベルトリマインダーが有効な時に、警告が発動する速度を変更する
BMW 3 Series F30, F31, F34, F35, F80 (2011+) | TRSVC | Side view camera | サイドビューカメラ | Speed limit for side view camera activation | サイドビューカメラをオンにできる上限速度を変更する
BMW 3 Series F30, F31, F34, F35, F80 (2011+) | TRSVC | Side view camera | サイドビューカメラ | Speed limit for automatic side view camera deactivation | サイドビューカメラが自動的にOFFになる速度を変更する
BMW 3 Series F30, F31, F34, F35, F80 (2011+) | HU_CICHB, HU_NBT, HU_NBT_EVO | Sport displays | スポーツディスプレイ | Sport displays | スポーツディスプレイ（iDrive画面に馬力・トルクを表示）を有効化する
BMW 3 Series F30, F31, F34, F35, F80 (2011+) | HU_NBT, HU_NBT_EVO | Sport displays | スポーツディスプレイ | Sport displays color | スポーツディスプレイ（iDrive画面に馬力・トルクを表示）のカラー色を変更する | オレンジ or 赤
BMW 3 Series F30, F31, F34, F35, F80 (2011+) | FEM_01 | Start Stop function | アイドリングストップ | Start Stop function off by default | アイドリングストップをデフォルトでOFFにする | 通常はデフォルトでオンとなっています。エンジン始動時にオフとなるので、アイドリングストップしたい場合は切り替えボタンを押してオンにして下さい。
BMW 3 Series F30, F31, F34, F35, F80 (2011+) | FEM_01 | Start Stop function | アイドリングストップ | Start Stop function remember last setting | アイドリングストップの前回オンオフ設定を記憶する | アイドリングストップをオンオフしたい場合は切り替えボタンを押して下さい。
BMW 3 Series F30, F31, F34, F35, F80 (2011+) | FEM_01 | Tailgate | 電動トランク | Bootlid opening delay with remote control | リモコンキーでリアガラスハッチを開く際の長押し時間を変更する
BMW 3 Series F30, F31, F34, F35, F80 (2011+) | HKFM2 | Tailgate | 電動トランク | Tailgate button in footwell close with long press | 運転席足元のトランク操作ボタンを押すと電動トランクが閉まるようにする | 電動トランク装備車両のみ。通常は安全のため運転席足元ボタンでは閉まりません。
BMW 3 Series F30, F31, F34, F35, F80 (2011+) | HKFM2 | Tailgate | 電動トランク | Tailgate button in footwell operation mode | 調査中 | 電動トランク装備車両のみ
BMW 3 Series F30, F31, F34, F35, F80 (2011+) | HKL_III | Tailgate | 電動トランク | Tailgate close with button in footwell | 運転席足元のテールゲート操作ボタンを押すとテールゲートが閉まるようにする | 電動トランク装備車両のみ
BMW 3 Series F30, F31, F34, F35, F80 (2011+) | HKL_III | Tailgate | 電動トランク | Tailgate close with remote | リモコンキーで電動トランクが閉まるようにする | 電動トランク装備車両のみ。通常は有効（Active）となってます。
BMW 3 Series F30, F31, F34, F35, F80 (2011+) | HKL_III | Tailgate | 電動トランク | Tailgate close with remote without long press | 電動トランクのワンタッチクローズを有効化する | 電動トランク装備車両のみ
BMW 3 Series F30, F31, F34, F35, F80 (2011+) | HKFM2 | Tailgate | 電動トランク | Tailgate remote operation mode | 電動トランクのオペレーションモードを変更する | 電動トランク装備車両のみ
BMW 3 Series F30, F31, F34, F35, F80 (2011+) | HKFM2 | Tailgate | 電動トランク | Tailgate with remote close with long press | 電動トランクのワンタッチクローズの有効・無効を切り替える | 電動トランク装備車両のみ
BMW 3 Series F30, F31, F34, F35, F80 (2011+) | HU_NBT, HU_NBT_EVO | Video | 動画設定 | Additional video codecs | iDriveで再生できる動画フォーマットを追加する | divx、videoCDなどの再生を可能にします。
BMW 3 Series F30, F31, F34, F35, F80 (2011+) | HU_CICHB, HU_NBT, HU_NBT_EVO | Video | 動画設定 | Video in motion | 走行中もナビ画面でDVDやテレビの視聴を可能にする | 通常は時速5~8kmでナビ操作・動画視聴が不可能となるが、これを時速255kmまで引き上げることによって、実質的に制限を解除します。いわゆるナビキャンと呼ばれている機能です。
BMW 3 Series F30, F31, F34, F35, F80 (2011+) | HU_NBT, HU_NBT_EVO | Video | 動画設定 | Video via USB | USBメモリに保存した動画を視聴できるようにする
BMW 3 Series F30, F31, F34, F35, F80 (2011+) | REM_01 | Voltage monitoring | バルブチェック（球切れ警告） | Adaptive brake light cold monitoring | 球切れチェック（消灯時）アダプティブ・ブレーキライト | LEDに変更したときは無効化(Not active)する必要があります。
BMW 3 Series F30, F31, F34, F35, F80 (2011+) | REM_01 | Voltage monitoring | バルブチェック（球切れ警告） | Adaptive brake light lamp | 電球タイプ選択（バルブorLED）アダプティブ・ブレーキライト | 通常バルブ(Bulb) または LED を選択
BMW 3 Series F30, F31, F34, F35, F80 (2011+) | REM_01 | Voltage monitoring | バルブチェック（球切れ警告） | Adaptive brake light warm monitoring | 球切れチェック（点灯時）アダプティブ・ブレーキライト | LEDに変更したときは無効化(Not active)する必要があります。
BMW 3 Series F30, F31, F34, F35, F80 (2011+) | REM_01 | Voltage monitoring | バルブチェック（球切れ警告） | Brake light cold monitoring | 球切れチェック（消灯時）ブレーキライト | LEDに変更したときは無効化(Not active)する必要があります。
BMW 3 Series F30, F31, F34, F35, F80 (2011+) | REM_01 | Voltage monitoring | バルブチェック（球切れ警告） | Brake light lamp | 電球タイプ選択（バルブorLED）ブレーキライト | 通常バルブ(Bulb) または LED を選択
BMW 3 Series F30, F31, F34, F35, F80 (2011+) | REM_01 | Voltage monitoring | バルブチェック（球切れ警告） | Brake light warm monitoring | 球切れチェック（点灯時）ブレーキライト | LEDに変更したときは無効化(Not active)する必要があります。
BMW 3 Series F30, F31, F34, F35, F80 (2011+) | FEM_01 | Voltage monitoring | バルブチェック（球切れ警告） | Daytime driving lights cold monitoring | 球切れチェック（消灯時）イカリング | LEDに変更したときは無効化(Not active)する必要があります。
BMW 3 Series F30, F31, F34, F35, F80 (2011+) | FEM_01 | Voltage monitoring | バルブチェック（球切れ警告） | Daytime driving lights lamp | 電球タイプ選択（バルブorLED）イカリング | 通常バルブ(Bulb) または LED を選択
BMW 3 Series F30, F31, F34, F35, F80 (2011+) | FEM_01 | Voltage monitoring | バルブチェック（球切れ警告） | Daytime driving lights warm monitoring | 球切れチェック（点灯時）イカリング | LEDに変更したときは無効化(Not active)する必要があります。
BMW 3 Series F30, F31, F34, F35, F80 (2011+) | FEM_01 | Voltage monitoring | バルブチェック（球切れ警告） | Fog light cold monitoring | 球切れチェック（消灯時）フォグランプ | LEDに変更したときは無効化(Not active)する必要があります。
BMW 3 Series F30, F31, F34, F35, F80 (2011+) | FEM_01 | Voltage monitoring | バルブチェック（球切れ警告） | Fog light lamp | 電球タイプ選択（バルブorLED）フォグランプ | 通常バルブ(Bulb) または LED を選択
BMW 3 Series F30, F31, F34, F35, F80 (2011+) | FEM_01 | Voltage monitoring | バルブチェック（球切れ警告） | Fog light warm monitoring | 球切れチェック（点灯時）フォグランプ | LEDに変更したときは無効化(Not active)する必要があります。
BMW 3 Series F30, F31, F34, F35, F80 (2011+) | FEM_01 | Voltage monitoring | バルブチェック（球切れ警告） | High beam cold monitoring | 球切れチェック（消灯時）ハイビームランプ | LEDに変更したときは無効化(Not active)する必要があります。
BMW 3 Series F30, F31, F34, F35, F80 (2011+) | FEM_01 | Voltage monitoring | バルブチェック（球切れ警告） | High beam lamp | 電球タイプ選択（バルブorLED）ハイビームランプ | 通常バルブ(Bulb) または LED を選択
BMW 3 Series F30, F31, F34, F35, F80 (2011+) | FEM_01 | Voltage monitoring | バルブチェック（球切れ警告） | High beam warm monitoring | 球切れチェック（点灯時）ハイビームランプ | LEDに変更したときは無効化(Not active)する必要があります。
BMW 3 Series F30, F31, F34, F35, F80 (2011+) | FEM_01 | Voltage monitoring | バルブチェック（球切れ警告） | Indicator front cold monitoring | 球切れチェック（消灯時）フロントウィンカー | LEDに変更したときは無効化(Not active)する必要があります。
BMW 3 Series F30, F31, F34, F35, F80 (2011+) | FEM_01 | Voltage monitoring | バルブチェック（球切れ警告） | Indicator front lamp | 電球タイプ選択（バルブorLED）フロントウィンカー | 通常バルブ(Bulb) または LED を選択
BMW 3 Series F30, F31, F34, F35, F80 (2011+) | FEM_01 | Voltage monitoring | バルブチェック（球切れ警告） | Indicator front warm monitoring | 球切れチェック（点灯時）フロントウィンカー | LEDに変更したときは無効化(Not active)する必要があります。
BMW 3 Series F30, F31, F34, F35, F80 (2011+) | FEM_01 | Voltage monitoring | バルブチェック（球切れ警告） | Indicator mirror cold monitoring | 球切れチェック（消灯時）ドアミラーウィンカー | LEDに変更したときは無効化(Not active)する必要があります。
BMW 3 Series F30, F31, F34, F35, F80 (2011+) | FEM_01 | Voltage monitoring | バルブチェック（球切れ警告） | Indicator mirror lamp | 電球タイプ選択（バルブorLED）ドアミラーウィンカー | 通常バルブ(Bulb) または LED を選択
BMW 3 Series F30, F31, F34, F35, F80 (2011+) | FEM_01 | Voltage monitoring | バルブチェック（球切れ警告） | Indicator mirror warm monitoring | 球切れチェック（点灯時）ドアミラーウィンカー | LEDに変更したときは無効化(Not active)する必要があります。
BMW 3 Series F30, F31, F34, F35, F80 (2011+) | REM_01 | Voltage monitoring | バルブチェック（球切れ警告） | Indicator rear cold monitoring | 球切れチェック（消灯時）リアウィンカー | LEDに変更したときは無効化(Not active)する必要があります。
BMW 3 Series F30, F31, F34, F35, F80 (2011+) | REM_01 | Voltage monitoring | バルブチェック（球切れ警告） | Indicator rear lamp | 電球タイプ選択（バルブorLED）リアウィンカー | 通常バルブ(Bulb) または LED を選択
BMW 3 Series F30, F31, F34, F35, F80 (2011+) | REM_01 | Voltage monitoring | バルブチェック（球切れ警告） | Indicator rear warm monitoring | 球切れチェック（点灯時）リアウィンカー | LEDに変更したときは無効化(Not active)する必要があります。
BMW 3 Series F30, F31, F34, F35, F80 (2011+) | REM_01 | Voltage monitoring | バルブチェック（球切れ警告） | License plate light cold monitoring | 球切れチェック（消灯時）ナンバープレート灯 | LEDに変更したときは無効化(Not active)する必要があります。
BMW 3 Series F30, F31, F34, F35, F80 (2011+) | REM_01 | Voltage monitoring | バルブチェック（球切れ警告） | License plate light lamp | 電球タイプ選択（バルブorLED）ナンバープレート灯 | 通常バルブ(Bulb) または LED を選択
BMW 3 Series F30, F31, F34, F35, F80 (2011+) | REM_01 | Voltage monitoring | バルブチェック（球切れ警告） | License plate light warm monitoring | 球切れチェック（点灯時）ナンバープレート灯 | LEDに変更したときは無効化(Not active)する必要があります。
BMW 3 Series F30, F31, F34, F35, F80 (2011+) | FEM_01 | Voltage monitoring | バルブチェック（球切れ警告） | Low beam cold monitoring | 球切れチェック（消灯時）ロービームランプ | LEDに変更したときは無効化(Not active)する必要があります。
BMW 3 Series F30, F31, F34, F35, F80 (2011+) | FEM_01 | Voltage monitoring | バルブチェック（球切れ警告） | Low beam lamp | 電球タイプ選択（バルブorLED）ロービームランプ | 通常バルブ(Bulb) または LED を選択
BMW 3 Series F30, F31, F34, F35, F80 (2011+) | FEM_01 | Voltage monitoring | バルブチェック（球切れ警告） | Low beam warm monitoring | 球切れチェック（点灯時）ロービームランプ | LEDに変更したときは無効化(Not active)する必要があります。
BMW 3 Series F30, F31, F34, F35, F80 (2011+) | FEM_01 | Voltage monitoring | バルブチェック（球切れ警告） | Position light cold monitoring | 球切れチェック（消灯時）ポジションライト | LEDに変更したときは無効化(Not active)する必要があります。
BMW 3 Series F30, F31, F34, F35, F80 (2011+) | FEM_01 | Voltage monitoring | バルブチェック（球切れ警告） | Position light lamp | 電球タイプ選択（バルブorLED）ポジションライト | 通常バルブ(Bulb) または LED を選択
BMW 3 Series F30, F31, F34, F35, F80 (2011+) | FEM_01 | Voltage monitoring | バルブチェック（球切れ警告） | Position light warm monitoring | 球切れチェック（点灯時）ポジションライト | LEDに変更したときは無効化(Not active)する必要があります。
BMW 3 Series F30, F31, F34, F35, F80 (2011+) | REM_01 | Voltage monitoring | バルブチェック（球切れ警告） | Rear fog light left cold monitoring | 球切れチェック（消灯時）リアフォグランプ（左） | LEDに変更したときは無効化(Not active)する必要があります。
BMW 3 Series F30, F31, F34, F35, F80 (2011+) | REM_01 | Voltage monitoring | バルブチェック（球切れ警告） | Rear fog light left lamp | 電球タイプ選択（バルブorLED）リアフォグランプ（左） | 通常バルブ(Bulb) または LED を選択
BMW 3 Series F30, F31, F34, F35, F80 (2011+) | REM_01 | Voltage monitoring | バルブチェック（球切れ警告） | Rear fog light left warm monitoring | 球切れチェック（点灯時）リアフォグランプ（左） | LEDに変更したときは無効化(Not active)する必要があります。
BMW 3 Series F30, F31, F34, F35, F80 (2011+) | REM_01 | Voltage monitoring | バルブチェック（球切れ警告） | Rear fog light right cold monitoring | 球切れチェック（消灯時）リアフォグランプ（右） | LEDに変更したときは無効化(Not active)する必要があります。
BMW 3 Series F30, F31, F34, F35, F80 (2011+) | REM_01 | Voltage monitoring | バルブチェック（球切れ警告） | Rear fog light right lamp | 電球タイプ選択（バルブorLED）リアフォグランプ（右） | 通常バルブ(Bulb) または LED を選択
BMW 3 Series F30, F31, F34, F35, F80 (2011+) | REM_01 | Voltage monitoring | バルブチェック（球切れ警告） | Rear fog light right warm monitoring | 球切れチェック（点灯時）リアフォグランプ（右） | LEDに変更したときは無効化(Not active)する必要があります。
BMW 3 Series F30, F31, F34, F35, F80 (2011+) | REM_01 | Voltage monitoring | バルブチェック（球切れ警告） | Reversing light left cold monitoring | 球切れチェック（消灯時）バックランプ（左） | LEDに変更したときは無効化(Not active)する必要があります。
BMW 3 Series F30, F31, F34, F35, F80 (2011+) | REM_01 | Voltage monitoring | バルブチェック（球切れ警告） | Reversing light left lamp | 電球タイプ選択（バルブorLED）バックランプ（左） | 通常バルブ(Bulb) または LED を選択
BMW 3 Series F30, F31, F34, F35, F80 (2011+) | REM_01 | Voltage monitoring | バルブチェック（球切れ警告） | Reversing light left warm monitoring | 球切れチェック（点灯時）バックランプ（左） | LEDに変更したときは無効化(Not active)する必要があります。
BMW 3 Series F30, F31, F34, F35, F80 (2011+) | REM_01 | Voltage monitoring | バルブチェック（球切れ警告） | Reversing light right cold monitoring | 球切れチェック（消灯時）バックランプ（右） | LEDに変更したときは無効化(Not active)する必要があります。
BMW 3 Series F30, F31, F34, F35, F80 (2011+) | REM_01 | Voltage monitoring | バルブチェック（球切れ警告） | Reversing light right lamp | 電球タイプ選択（バルブorLED）バックランプ（右） | 通常バルブ(Bulb) または LED を選択
BMW 3 Series F30, F31, F34, F35, F80 (2011+) | REM_01 | Voltage monitoring | バルブチェック（球切れ警告） | Reversing light right warm monitoring | 球切れチェック（点灯時）バックランプ（右） | LEDに変更したときは無効化(Not active)する必要があります。
BMW 3 Series F30, F31, F34, F35, F80 (2011+) | FEM_01 | Voltage monitoring | バルブチェック（球切れ警告） | Sidemarkers cold monitoring | 球切れチェック（消灯時）サイドマーカー | LEDに変更したときは無効化(Not active)する必要があります。
BMW 3 Series F30, F31, F34, F35, F80 (2011+) | FEM_01 | Voltage monitoring | バルブチェック（球切れ警告） | Sidemarkers lamp | 電球タイプ選択（バルブorLED）サイドマーカー | 通常バルブ(Bulb) または LED を選択
BMW 3 Series F30, F31, F34, F35, F80 (2011+) | FEM_01 | Voltage monitoring | バルブチェック（球切れ警告） | Sidemarkers warm monitoring | 球切れチェック（点灯時）サイドマーカー | LEDに変更したときは無効化(Not active)する必要があります。
BMW 3 Series F30, F31, F34, F35, F80 (2011+) | REM_01 | Voltage monitoring | バルブチェック（球切れ警告） | Tail light cold monitoring | 球切れチェック（消灯時）テールランプ（外側） | LEDに変更したときは無効化(Not active)する必要があります。
BMW 3 Series F30, F31, F34, F35, F80 (2011+) | REM_01 | Voltage monitoring | バルブチェック（球切れ警告） | Tail light inner cold monitoring | 球切れチェック（消灯時）テールランプ（内側） | LEDに変更したときは無効化(Not active)する必要があります。
BMW 3 Series F30, F31, F34, F35, F80 (2011+) | REM_01 | Voltage monitoring | バルブチェック（球切れ警告） | Tail light inner lamp | 電球タイプ選択（バルブorLED）テールランプ（内側） | 通常バルブ(Bulb) または LED を選択
BMW 3 Series F30, F31, F34, F35, F80 (2011+) | REM_01 | Voltage monitoring | バルブチェック（球切れ警告） | Tail light inner warm monitoring | 球切れチェック（点灯時）テールランプ（内側） | LEDに変更したときは無効化(Not active)する必要があります。
BMW 3 Series F30, F31, F34, F35, F80 (2011+) | REM_01 | Voltage monitoring | バルブチェック（球切れ警告） | Tail light lamp | 電球タイプ選択（バルブorLED）テールランプ（外側） | 通常バルブ(Bulb) または LED を選択
BMW 3 Series F30, F31, F34, F35, F80 (2011+) | REM_01 | Voltage monitoring | バルブチェック（球切れ警告） | Tail light warm monitoring | 球切れチェック（点灯時）テールランプ（外側） | LEDに変更したときは無効化(Not active)する必要があります。
BMW 3 Series F30, F31, F34, F35, F80 (2011+) | FEM_01 | Wash-Wipe System | ワイパー・ウォッシャー設定 | Headlamp washers | ヘッドライトウォッシャー停止
BMW 3 Series F30, F31, F34, F35, F80 (2011+) | FEM_01 | Wash-Wipe System | ワイパー・ウォッシャー設定 | Number of water injection pulses for headlamp cleaning system | ヘッドライトウォッシャー射出回数変更
BMW 3 Series F30, F31, F34, F35, F80 (2011+) | FEM_01 | Wash-Wipe System | ワイパー・ウォッシャー設定 | Headlamp cleaning lockout time after activation | ヘッドライトウォッシャーを作動した後、次回再作動までの待ち時間を調整 | ヘッドライトウォッシャーは一度作動すると、再度作動するまでに一定時間間隔を空けるよう設定されているので、その待ち時間を調整します。
BMW 3 Series F30, F31, F34, F35, F80 (2011+) | FEM_01 | Wash-Wipe System | ワイパー・ウォッシャー設定 | Pause between injection pulses for headlamp cleaning system | ヘッドライトウォッシャー間欠時間変更
BMW 3 Series F30, F31, F34, F35, F80 (2011+) | FEM_01 | Wash-Wipe System | ワイパー・ウォッシャー設定 | Headlamp cleaning system deactivation speed threshold | ヘッドライトウォッシャー停止速度変更
BMW 3 Series F30, F31, F34, F35, F80 (2011+) | FEM_01 | Wash-Wipe System | ワイパー・ウォッシャー設定 | Number of washing operations to enable headlamp cleaning system | 次回ヘッドライトウォッシャー実行までのウィンドウウォッシャー実行回数変更
BMW 3 Series F30, F31, F34, F35, F80 (2011+) | FEM_01 | Wash-Wipe System | ワイパー・ウォッシャー設定 | Duration of water injection pulses for headlamp cleaning system | ヘッドライトウォッシャーが作動するときに、何回ウォッシャー液を射出するか調整
BMW 3 Series F30, F31, F34, F35, F80 (2011+) | FEM_01 | Wash-Wipe System | ワイパー・ウォッシャー設定 | Wipe cycles after front wash | フロントウィンドウウォッシャー射出時のワイパー自動往復回数
BMW 3 Series F30, F31, F34, F35, F80 (2011+) | FEM_01 | Wash-Wipe System | ワイパー・ウォッシャー設定 | Wiper level switch back on stand | ワイパー停止時自動収納有効化
BMW 3 Series F30, F31, F34, F35, F80 (2011+) | FEM_01 | Wash-Wipe System | ワイパー・ウォッシャー設定 | Rear wiper continues when reversing | 後退時にリアワイパーを動作し続けるかどうか選択
BMW 3 Series F30, F31, F34, F35, F80 (2011+) | FEM_01 | Wash-Wipe System | ワイパー・ウォッシャー設定 | Wipe cycles after rear wash | リアウィンドウウォッシャー射出時のワイパー自動往復回数
BMW 3 Series F30, F31, F34, F35, F80 (2011+) | FEM_01 | Welcome Light | ウェルカムライト | Welcome Light activation | ウェルカムライト有効化
BMW 3 Series F30, F31, F34, F35, F80 (2011+) | FEM_01 | Welcome Light | ウェルカムライト | Welcome Light duration | ウェルカムライト点灯時間調整
BMW 3 Series F30, F31, F34, F35, F80 (2011+) | FEM_01 | Welcome Light | ウェルカムライト | Welcome Light brightness | ウェルカムライト照度変更 | 明るさは％もしくは電圧で設定します。どちらで設定すべきかは、車両の年式によって異なります。両方で設定可能な場合は、まず先に％で設定し、効果ない場合は電圧で設定してください。
BMW 3 Series F30, F31, F34, F35, F80 (2011+) | FEM_01 | Welcome Light | ウェルカムライト | Welcome Light only in darkness | 暗所でのみウェルカムライト点灯
BMW 3 Series F30, F31, F34, F35, F80 (2011+) | FEM_01 | Welcome Light | ウェルカムライト | Welcome Light daytime driving lights | イカリングをウェルカムライトに連動
BMW 3 Series F30, F31, F34, F35, F80 (2011+) | FEM_01 | Welcome Light | ウェルカムライト | Welcome Light parking lights | ブレーキライトをウェルカムライトに連動
BMW 3 Series F30, F31, F34, F35, F80 (2011+) | FEM_01 | Welcome Light | ウェルカムライト | Welcome Light low beam | ロービームをウェルカムライトに連動
BMW 3 Series F30, F31, F34, F35, F80 (2011+) | FEM_01 | Welcome Light | ウェルカムライト | Welcome Light high beam 1 | ハイビーム１をウェルカムライトに連動
BMW 3 Series F30, F31, F34, F35, F80 (2011+) | FEM_01 | Welcome Light | ウェルカムライト | Welcome Light high beam 2 | ハイビーム２をウェルカムライトに連動
BMW 3 Series F30, F31, F34, F35, F80 (2011+) | FEM_01 | Welcome Light | ウェルカムライト | Welcome Light parking lights | ブレーキライトをウェルカムライトに連動
BMW 3 Series F30, F31, F34, F35, F80 (2011+) | FEM_01 | Welcome Light | ウェルカムライト | Welcome Light turning light | コーナリングライトをウェルカムライトに連動
BMW 3 Series F30, F31, F34, F35, F80 (2011+) | FEM_01 | Welcome Light | ウェルカムライト | Welcome Light indicator central | サイドウィンカーをウェルカムライトに連動
BMW 3 Series F30, F31, F34, F35, F80 (2011+) | FEM_01 | Welcome Light | ウェルカムライト | Welcome Light indicator front | フロントウィンカーをウェルカムライトに連動
BMW 3 Series F30, F31, F34, F35, F80 (2011+) | FEM_01 | Welcome Light | ウェルカムライト | Welcome Light sidemarkers | サイドマーカーをウェルカムライトに連動
BMW 3 Series F30, F31, F34, F35, F80 (2011+) | FEM_01 | Welcome Light | ウェルカムライト | Welcome Light design light | デザインライトをウェルカムライトに連動
BMW 3 Series F30, F31, F34, F35, F80 (2011+) | FEM_01 | Welcome Light | ウェルカムライト | Welcome Light fog lights | フォグライトをウェルカムライトに連動
BMW 3 Series F30, F31, F34, F35, F80 (2011+) | FEM_01 | Windows/Doors | 窓・ドア | Stop window lifter when opening door | ドアが開いているときにウィンドウワンタッチクローズ有効化
BMW 3 Series F30, F31, F34, F35, F80 (2011+) | FEM_01 | Windows/Doors | 窓・ドア | Horn at lock with engine running | エンジン始動中にドアロックしたときにクラクションを鳴らす
BMW 3 Series F30, F31, F34, F35, F80 (2011+) | FEM_01 | Windows/Doors | 窓・ドア | Time before automatic lock | 自動再ドアロックの時間調整
BMW 3 Series F30, F31, F34, F35, F80 (2011+) | FEM_01 | Windows/Doors | 窓・ドア | Open doors at ignition shutoff | イグニッションOFF時に全ドアロック解除
BMW 4 Series F32, F33, F36, F82, F83 (2013+) | ASD_01 | Active Sound Design | アクティブ・サウンドデザイン | Active Sound Design mode | アクティブサウンドデザインのON/OFF/モードを切替 | アクティブサウンドデザイン装備車のみ。
BMW 4 Series F32, F33, F36, F82, F83 (2013+) | IHKA_VA01, IHKA_VA02 | Air conditioning | エアコン | Air circulation setting memory | エアコンの内気循環/外気導入モードを記憶
BMW 4 Series F32, F33, F36, F82, F83 (2013+) | IHKA_VA01, IHKA_VA02 | Air conditioning | エアコン | Air conditioning memory | エアコン起動状態を記憶
BMW 4 Series F32, F33, F36, F82, F83 (2013+) | IHKA_VA01 | Air conditioning | エアコン | Air conditioning not on with auto | エンジンスタート時にエアコンを自動でONにしない
BMW 4 Series F32, F33, F36, F82, F83 (2013+) | IHKA_VA02 | Air conditioning | エアコン | Air conditioning on with auto | エンジンスタート時にエアコンを自動でONにする
BMW 4 Series F32, F33, F36, F82, F83 (2013+) | FZD__07 | Alarm system | 純正セキュリティ | Acoustical lock confirm duration | ドアロック・アンサーバックのアラーム音の長さを変更する
BMW 4 Series F32, F33, F36, F82, F83 (2013+) | FZD__07 | Alarm system | 純正セキュリティ | Acoustical lock confirm frequency | ドアロック・アンサーバックのアラーム音の音階を変更する
BMW 4 Series F32, F33, F36, F82, F83 (2013+) | FZD__07 | Alarm system | 純正セキュリティ | Acoustical lock confirm volume high | ドアロック・アンサーバックのアラーム音の最大音量を変更する
BMW 4 Series F32, F33, F36, F82, F83 (2013+) | FZD__07 | Alarm system | 純正セキュリティ | Acoustical lock confirm volume low | ドアロック・アンサーバックのアラーム音の最小音量を変更する | 通常は設定不要。音量を変更する場合は最大音量を調整して下さい。
BMW 4 Series F32, F33, F36, F82, F83 (2013+) | FZD__07 | Alarm system | 純正セキュリティ | Alarm sound type | 盗難アラームのサウンドタイプをUSAまたはEUから選択
BMW 4 Series F32, F33, F36, F82, F83 (2013+) | HU_CICHB, HU_NBT, HU_NBT_EVO | Alarm system | 純正セキュリティ | Checkbox acoustical lock confirm in multimedia system | iDriveの設定画面→ドアロックで、ドアロック時の確認音のオン・オフチェックボックスを表示させる | ドアロック時1回、アンロック時2回ブザー音がなります。ただし、純正セキュリティ装備車のみ。コーディング後にiDriveの設定画面からドアロック→開閉時に確認音にチェックを付けてください。チェックを付けても鳴らない場合は純正セキュリティが装備されていないため効果ありません。
BMW 4 Series F32, F33, F36, F82, F83 (2013+) | FEM_01 | Ambient lighting | アンビエント・ライト | Ambient lighting brightness depending on instrument cluster | アンビエントライトの明るさをインパネの明るさと連動させる
BMW 4 Series F32, F33, F36, F82, F83 (2013+) | FEM_01 | Ambient lighting | アンビエント・ライト | Ambient lighting brightness | アンビエントライトの明るさを調整 | 明るさは％もしくは電圧で設定します。どちらで設定すべきかは、車両の年式によって異なります。両方で設定可能な場合は、まず先に％で設定し、効果ない場合は電圧で設定してください。
BMW 4 Series F32, F33, F36, F82, F83 (2013+) | FEM_01 | Angel eyes | イカリング照度調整 | Angel eyes brightness low beams | ロービーム時のイカリングの明るさを調整 | 明るさは％もしくは電圧で設定します。どちらで設定すべきかは、車両の年式によって異なります。両方で設定可能な場合は、まず先に％で設定し、効果ない場合は電圧で設定してください。
BMW 4 Series F32, F33, F36, F82, F83 (2013+) | FEM_01 | Angel eyes | イカリング照度調整 | Angel eyes brightness parking lights | ポジションライト点灯時のイカリングの明るさを調整 | 明るさは％もしくは電圧で設定します。どちらで設定すべきかは、車両の年式によって異なります。両方で設定可能な場合は、まず先に％で設定し、効果ない場合は電圧で設定してください。
BMW 4 Series F32, F33, F36, F82, F83 (2013+) | Combox_Media, HU_NBT, HU_NBT_EVO | Audio | オーディオ | Ringtone | 電話の呼び出し音を変更
BMW 4 Series F32, F33, F36, F82, F83 (2013+) | FEM_01 | Audio | オーディオ | Shut off radio/navigation when driver door is opened | エンジン・OFF後に運転席のドアを開けるとナビの電源をオフ | 通常は電源ボタンを2回押すとナビ電源が切れる
BMW 4 Series F32, F33, F36, F82, F83 (2013+) | Combox_Media, HU_NBT, HU_NBT_EVO | Audio | オーディオ | Use smartphone ringtone | 電話の呼び出し音をスマートフォンの呼び出し音に変更
BMW 4 Series F32, F33, F36, F82, F83 (2013+) | HU_CICHB, HU_NBT, HU_NBT_EVO | Audio | オーディオ | Volume at startup | 起動時のボリュームを調整
BMW 4 Series F32, F33, F36, F82, F83 (2013+) | HU_NBT, HU_NBT_EVO | Audio | オーディオ | Warning sounds | 警告音を変更
BMW 4 Series F32, F33, F36, F82, F83 (2013+) | FEM_01 | Brake Force Display | ブレーキフォースディスプレイ | Brake Force Display minimum speed | ブレーキフォースディスプレイ（緊急ブレーキによるブレーキランプ点滅）が動作開始する速度を設定
BMW 4 Series F32, F33, F36, F82, F83 (2013+) | FEM_01 | Brake Force Display | ブレーキフォースディスプレイ | Brake Force Display mode | ブレーキフォースディスプレイ（緊急ブレーキによるブレーキランプ点滅）が動作する踏力を設定
BMW 4 Series F32, F33, F36, F82, F83 (2013+) | REM_01 | Brake Force Display | ブレーキフォースディスプレイ | Flashing frequency Brake Force Display | ブレーキフォースディスプレイ（緊急ブレーキによるブレーキランプ点滅）の点滅サイクルを変更
BMW 4 Series F32, F33, F36, F82, F83 (2013+) | FEM_01 | Comfort opening/closing | コンフォートアクセス | Comfort opening with key fob | リモコンキーからのコンフォートオープニングを有効化する | コンフォートアクセス装備車はデフォルトでActiveになっているため設定不要。
BMW 4 Series F32, F33, F36, F82, F83 (2013+) | FEM_01 | Comfort opening/closing | コンフォートアクセス | Comfort opening with Comfort Access | コンフォートオープニングを有効化する | コンフォートアクセス装備車はデフォルトでActiveになっているため設定不要。
BMW 4 Series F32, F33, F36, F82, F83 (2013+) | FEM_01 | Comfort opening/closing | コンフォートアクセス | Unfold mirrors when unlocking vehicle with Comfort Closing | コンフォートオープニングでドアアンロックしたときにドアミラーも開く | コンフォートアクセス装備車はデフォルトでActiveになっているため設定不要。
BMW 4 Series F32, F33, F36, F82, F83 (2013+) | FEM_01 | Comfort opening/closing | コンフォートアクセス | Comfort closing with key fob | リモコンキーからのコンフォートクロージングを有効化する | コンフォートアクセス装備車はデフォルトでActiveになっているため設定不要。
BMW 4 Series F32, F33, F36, F82, F83 (2013+) | FEM_01 | Comfort opening/closing | コンフォートアクセス | Comfort closing with Comfort Access | コンフォートクロージングを有効化する | コンフォートアクセス装備車はデフォルトでActiveになっているため設定不要。
BMW 4 Series F32, F33, F36, F82, F83 (2013+) | FEM_01 | Comfort opening/closing | コンフォートアクセス | Comfort closing delay | リモコンキーまたはドアノブでドアロックしたときにドアミラーが折りたたむまでの遅延時間を設定する
BMW 4 Series F32, F33, F36, F82, F83 (2013+) | FEM_01 | Comfort opening/closing | コンフォートアクセス | Fold mirrors when locking vehicle with Comfort Closing | コンフォートクロージングでドアロックしたときにドアミラーも折りたたむ | コンフォートアクセス装備車はデフォルトでActiveになっているため設定不要。
BMW 4 Series F32, F33, F36, F82, F83 (2013+) | HU_CICHB, HU_NBT, HU_NBT_EVO | Daytime driving lights | デイライト | Checkbox daytime driving lights in multimedia system | iDriveの設定画面→ライトで、デイライトのオン・オフチェックボックスを表示させる | チェックを付けてデイライトを点灯させるためには、別途、FRMまたはFEMまたはBDCモジュールの「Daytime driving lights」をActiveにする必要があります。
BMW 4 Series F32, F33, F36, F82, F83 (2013+) | FEM_01 | Daytime driving lights | デイライト | Daytime driving lights brightness | デイライトの照度を設定する | 明るさは％もしくは電圧で設定します。どちらで設定すべきかは、車両の年式によって異なります。両方で設定可能な場合は、まず先に％で設定し、効果ない場合は電圧で設定してください。
BMW 4 Series F32, F33, F36, F82, F83 (2013+) | FEM_01 | Daytime driving lights | デイライト | Daytime driving lights mode | デイライトを点灯させる | フロントのみ=Active、 リアも同時点灯=Active also with parikng lights、点灯しない=Not Active 実際に点灯させるためには、同時に「Checkbox daytime driving lights in multimedia system」をActiveにしたうえで、iDriveの設定→ライトで「デイライト」の項目にチェックを付ける必要があります。
BMW 4 Series F32, F33, F36, F82, F83 (2013+) | REM_01 | Daytime driving lights | デイライト | Daytime driving lights rear (inner part) | デイライトでリア灯も同時点灯させる場合に、リア灯の内側を点灯させる
BMW 4 Series F32, F33, F36, F82, F83 (2013+) | REM_01 | Daytime driving lights | デイライト | Daytime driving lights rear (outer part) | デイライトでリア灯も同時点灯させる場合に、リア灯の外側を点灯させる
BMW 4 Series F32, F33, F36, F82, F83 (2013+) | KOMBI L7_BASIS | Display options instrument cluster | インパネ | Automatically reset board computer | ボードコンピューターの燃費・平均速度等の走行データを自動リセットする時間（サイクル）を変更する | デフォルトでは4時間でリセットする設定になっているが、これを１～24時間で任意の値、もしくは、乗車毎、もしくはリセットしない、に変更することができます。
BMW 4 Series F32, F33, F36, F82, F83 (2013+) | KOMBI L7_BASIS | Display options instrument cluster | インパネ | Date in board computer | インパネに日付を表示させる | コラムレバー先端のボタンで表示切替を行います。デフォルトで有効（Active）となっているため、通常は設定不要。
BMW 4 Series F32, F33, F36, F82, F83 (2013+) | KOMBI L6 BO | Display options instrument cluster | インパネ | Digital speed correction | 調査中
BMW 4 Series F32, F33, F36, F82, F83 (2013+) | KOMBI L7_BASIS, KOMBI L6 BO | Display options instrument cluster | インパネ | Digital speed in board computer | インパネにデジタルスピードメーターを表示させる | コラムレバー先端のボタンで表示切替を行います。デフォルトで無効（Not active）となっています。
BMW 4 Series F32, F33, F36, F82, F83 (2013+) | KOMBI L7_BASIS, KOMBI L6 BO | Display options instrument cluster | インパネ | Empty row in board computer | 調査中
BMW 4 Series F32, F33, F36, F82, F83 (2013+) | KOMBI L7_BASIS, KOMBI L6 BO | Display options instrument cluster | インパネ | Instrument cluster start logo | インパネ起動時のロゴ選択
BMW 4 Series F32, F33, F36, F82, F83 (2013+) | KOMBI L6 BO | Display options instrument cluster | インパネ | Performance logo variant | インパネ起動時にインパネに表示させる車種別ロゴを変更する
BMW 4 Series F32, F33, F36, F82, F83 (2013+) | HU_NBT | Display options multimedia system | iDrive | Display full text messages | 調査中
BMW 4 Series F32, F33, F36, F82, F83 (2013+) | HU_CICHB | Display options multimedia system | iDrive | Display pressure and temperature in tyre pressure monitor | TPMSを装備している場合に、iDriveのモニタ画面に各タイヤの状態を表示させる | TPMSが装備されていない車両では無効です。
BMW 4 Series F32, F33, F36, F82, F83 (2013+) | HU_CICHB, HU_NBT, HU_NBT_EVO | Display options multimedia system | iDrive | Legal disclaimers | エンジン始動時にナビ画面に表示される「運転の際は、道路標識などを確認して実際の交通規制に従って走行してください。」という警告文を非表示にする
BMW 4 Series F32, F33, F36, F82, F83 (2013+) | HU_NBT, HU_NBT_EVO | Display options multimedia system | iDrive | Rear view camera zoom | リアビューカメラの映像をズームアップする
BMW 4 Series F32, F33, F36, F82, F83 (2013+) | HU_NBT, HU_NBT_EVO | Display options multimedia system | iDrive | Start animation | ナビ起動時のオープニング動画の種類を変更する | 動画の変更はHU_NBT～のみ可能です。
BMW 4 Series F32, F33, F36, F82, F83 (2013+) | HU_NBT, HU_NBT_EVO | Display options multimedia system | iDrive | Start display type | ナビ起動時のオープニング画像（静止画）の種類を変更する
BMW 4 Series F32, F33, F36, F82, F83 (2013+) | HU_NBT, HU_NBT_EVO | Display options multimedia system | iDrive | Tire pressure control | TPMSを装備している場合に、iDriveのモニタ画面に各タイヤの温度・空気圧の数値を表示させる
BMW 4 Series F32, F33, F36, F82, F83 (2013+) | HU_NBT, HU_NBT_EVO | Display options multimedia system | iDrive | Volume popup | ナビの音量ボリュームを変更する時に、ナビ画面上にボリュームレベルのポップアップを表示させる | 通常はデフォルトでActiveとなっています。
BMW 4 Series F32, F33, F36, F82, F83 (2013+) | ICMQL | Driving Dynamics Mode | ドライブモード | Start with ECO PRO mode | エンジン始動時にデフォルトでエコプロモードになるようにする
BMW 4 Series F32, F33, F36, F82, F83 (2013+) | FEM_01 | Engine start | エンジンスタート | Start engine without clutch | クラッチまたはブレーキを踏まずにエンジンスタートできるようにする | ディーラー入庫時に故障と診断される可能性が高いため注意してください。
BMW 4 Series F32, F33, F36, F82, F83 (2013+) | KOMBI L7_BASIS, KOMBI L6 BO | Fuel | 燃料 | Fuel range warning 1 | 残燃料警告の発生条件を変更する | デフォルトは残り50km
BMW 4 Series F32, F33, F36, F82, F83 (2013+) | KOMBI L7_BASIS, KOMBI L6 BO | Fuel | 燃料 | Fuel range warning 2 | 残燃料警告の発生条件を変更する | デフォルトは残り90km
BMW 4 Series F32, F33, F36, F82, F83 (2013+) | KOMBI L6 BO | HUD | ヘッドアップディスプレイ | HUD entertainment list | HUD（ヘッドアップディスプレイ）に音楽・テレビ等のエンターテイメント情報を表示する
BMW 4 Series F32, F33, F36, F82, F83 (2013+) | KOMBI L6 BO | HUD | ヘッドアップディスプレイ | HUD telephone list | HUD（ヘッドアップディスプレイ）に電話帳リストを表示する
BMW 4 Series F32, F33, F36, F82, F83 (2013+) | KOMBI L6 BO | HUD | ヘッドアップディスプレイ | HUD telephone calls | HUD（ヘッドアップディスプレイ）に電話着信を表示する
BMW 4 Series F32, F33, F36, F82, F83 (2013+) | KOMBI L6 BO | HUD | ヘッドアップディスプレイ | HUD voice input | HUD（ヘッドアップディスプレイ）に音声入力を表示する
BMW 4 Series F32, F33, F36, F82, F83 (2013+) | FEM_01 | Indicators | ウィンカー | Indicator flashing on locking | ドアロックしたときにハザードが点滅する回数を変更する | 通常は１回
BMW 4 Series F32, F33, F36, F82, F83 (2013+) | FEM_01 | Indicators | ウィンカー | Indicator flashing on unlocking | ドアロックを解除したときにハザードが点滅する回数を変更する | 通常は２回
BMW 4 Series F32, F33, F36, F82, F83 (2013+) | FEM_01 | Lighting | ライト | Cornering lights | コーナリングライトを有効化する | 純正フォグライトをコーナリングライトとして使用できるようにします。ステアリングを左右に切ったりウィンカーを点灯させると、曲がろうとする方向のフォグライトが点灯するようになります。
BMW 4 Series F32, F33, F36, F82, F83 (2013+) | FEM_01 | Lighting | ライト | Door handle LEDs while in reverse | バック時（後退時）にドアハンドルのLEDを点灯させる
BMW 4 Series F32, F33, F36, F82, F83 (2013+) | FEM_01 | Lighting | ライト | Fog lights disabled with high beam | ハイビーム使用時にフォグライトを無効化する
BMW 4 Series F32, F33, F36, F82, F83 (2013+) | FEM_01 | Lighting | ライト | Rain-light-sensor sensitivity | 降雨時のワイパー感度および日没時のオートライト感度を調整する | ワイパー感度とオートライト感度は同じ設定値を使用するため、連動している点に注意。例えばワイパー感度を上げるとオートライト感度も上がる。調整は４段階（鈍感：Insensitive、普通：Normal、敏感：Sensitive、極敏感：Very sensitive）
BMW 4 Series F32, F33, F36, F82, F83 (2013+) | FEM_01 | Lighting | ライト | Sidemarkers | サイドマーカーの有効・無効を切り替える | US仕様のキセノンヘッドライト装備車のみ
BMW 4 Series F32, F33, F36, F82, F83 (2013+) | FEM_01 | Mirrors | ドアミラー | Mirror folding speed threshold | ミラーを折りたたむことができるようになる速度を調整する | デフォルトは20km/h以下で折り畳み可能
BMW 4 Series F32, F33, F36, F82, F83 (2013+) | FEM_01 | Mirrors | ドアミラー | Mirror unfolding speed threshold | 折りたたまれているミラーが自動で開く速度を調整する
BMW 4 Series F32, F33, F36, F82, F83 (2013+) | FEM_01 | Mirrors | ドアミラー | Mirror tilt on reverse | バック時（後退時）に助手席側のサイドミラーの角度を下げるかどうか切り替える。 | デフォルトは有効（Active）になっており、別途ボタンで切り替える。
BMW 4 Series F32, F33, F36, F82, F83 (2013+) | FEM_01 | Mirrors | ドアミラー | Mirror tilt value on reverse | バック時（後退時）に助手席側のサイドミラーが下がる角度を変更する。 | デフォルトは40km/h以上で自動で開く。
BMW 4 Series F32, F33, F36, F82, F83 (2013+) | REM_01 | PDC | パークディスタンスコントロール | Speed threshold for visual and acoustic PDC warnings | パークディスタンスコントロールの警告音と警告画像がOFFになる速度を変更する
BMW 4 Series F32, F33, F36, F82, F83 (2013+) | REM_01 | PDC | パークディスタンスコントロール | PDC speed shutdown threshold | パークディスタンスコントロールがOFFになる速度を変更する
BMW 4 Series F32, F33, F36, F82, F83 (2013+) | REM_01 | PDC | パークディスタンスコントロール | PDC shutdown distance threshold | パークディスタンスコントロールがOFFになる走行距離を変更する
BMW 4 Series F32, F33, F36, F82, F83 (2013+) | REM_01 | PDC | パークディスタンスコントロール | Activate PDC when moving backwards | バック時（後退時）に自動的にPDC（パークディスタンスコントロール）を有効化する
BMW 4 Series F32, F33, F36, F82, F83 (2013+) | HU_NBT, HU_NBT_EVO | Range extender | レンジエクステンダー（充電用補助エンジン） | Range Extender menu | レンジエクステンダー（充電用補助エンジン）の動作メニューを変更する
BMW 4 Series F32, F33, F36, F82, F83 (2013+) | REM_01 | Rear view camera | リアビューカメラ | Rear view camera speed shutdown threshold | リアビューカメラがオフになる速度を変更する
BMW 4 Series F32, F33, F36, F82, F83 (2013+) | REM_01 | Rear view camera | リアビューカメラ | Rear view camera shutdown distance threshold | リアビューカメラがオフになる走行距離を変更する
BMW 4 Series F32, F33, F36, F82, F83 (2013+) | FEM_01 | Seat heating | シートヒーター | Rest front - temperature level 1 | フロントシートの背面のシートヒーターの設定温度（レベル１）を変更する | シートヒーター装備車のみ
BMW 4 Series F32, F33, F36, F82, F83 (2013+) | FEM_01 | Seat heating | シートヒーター | Rest front - temperature level 2 | フロントシートの背面のシートヒーターの設定温度（レベル２）を変更する | シートヒーター装備車のみ
BMW 4 Series F32, F33, F36, F82, F83 (2013+) | FEM_01 | Seat heating | シートヒーター | Rest front - temperature level 3 | フロントシートの背面のシートヒーターの設定温度（レベル３）を変更する | シートヒーター装備車のみ
BMW 4 Series F32, F33, F36, F82, F83 (2013+) | FEM_01 | Seat heating | シートヒーター | Rest rear - temperature level 1 | リアシートの背面のシートヒーターの設定温度（レベル１）を変更する | シートヒーター装備車のみ
BMW 4 Series F32, F33, F36, F82, F83 (2013+) | FEM_01 | Seat heating | シートヒーター | Rest rear - temperature level 2 | リアシートの背面のシートヒーターの設定温度（レベル２）を変更する | シートヒーター装備車のみ
BMW 4 Series F32, F33, F36, F82, F83 (2013+) | FEM_01 | Seat heating | シートヒーター | Rest rear - temperature level 3 | リアシートの背面のシートヒーターの設定温度（レベル３）を変更する | シートヒーター装備車のみ
BMW 4 Series F32, F33, F36, F82, F83 (2013+) | CBFS_PLX_1, CFAS_PLX_1 | Seat heating | シートヒーター | Save seat heating/cooling/massage setting after shutdown | シートヒーターの設定情報を記憶する | シートヒーター装備車のみ
BMW 4 Series F32, F33, F36, F82, F83 (2013+) | FEM_01 | Seat heating | シートヒーター | Seat front - temperature level 1 | フロントシートの座面のシートヒーターの設定温度（レベル１）を変更する | シートヒーター装備車のみ
BMW 4 Series F32, F33, F36, F82, F83 (2013+) | FEM_01 | Seat heating | シートヒーター | Seat front - temperature level 2 | フロントシートの座面のシートヒーターの設定温度（レベル２）を変更する | シートヒーター装備車のみ
BMW 4 Series F32, F33, F36, F82, F83 (2013+) | FEM_01 | Seat heating | シートヒーター | Seat front - temperature level 3 | フロントシートの座面のシートヒーターの設定温度（レベル３）を変更する | シートヒーター装備車のみ
BMW 4 Series F32, F33, F36, F82, F83 (2013+) | FEM_01 | Seat heating | シートヒーター | Seat rear - temperature level 1 | リアシートの座面のシートヒーターの設定温度（レベル１）を変更する | シートヒーター装備車のみ
BMW 4 Series F32, F33, F36, F82, F83 (2013+) | FEM_01 | Seat heating | シートヒーター | Seat rear - temperature level 2 | リアシートの座面のシートヒーターの設定温度（レベル２）を変更する | シートヒーター装備車のみ
BMW 4 Series F32, F33, F36, F82, F83 (2013+) | FEM_01 | Seat heating | シートヒーター | Seat rear - temperature level 3 | リアシートの座面のシートヒーターの設定温度（レベル３）を変更する | シートヒーター装備車のみ
BMW 4 Series F32, F33, F36, F82, F83 (2013+) | ACSM_4B, ACSM_4C | Seatbelt reminder | シートベルトアラーム | Initial warning after start | エンジン始動時のシートベルト警告をオフにする
BMW 4 Series F32, F33, F36, F82, F83 (2013+) | ACSM_4B, ACSM_4C | Seatbelt reminder | シートベルトアラーム | Seat belt reminder distance | 調査中
BMW 4 Series F32, F33, F36, F82, F83 (2013+) | ACSM_4B, ACSM_4C | Seatbelt reminder | シートベルトアラーム | Seat belt reminder driver seat | 運転席のシートベルトリマインダー警告音をオフにする | シートベルトリマインダーをオフにする場合はこの設定をNot activeにしてください。
BMW 4 Series F32, F33, F36, F82, F83 (2013+) | ACSM_4B, ACSM_4C | Seatbelt reminder | シートベルトアラーム | Seat belt reminder duration | シートベルトリマインダーが有効な時に、警告が持続する時間を変更する
BMW 4 Series F32, F33, F36, F82, F83 (2013+) | ACSM_4B, ACSM_4C | Seatbelt reminder | シートベルトアラーム | Seat belt reminder indicator driver seat | 運転席のシートベルトリマインダーのインパネ表示をオフにする | シートベルトリマインダーをオフにする場合はこの設定をNot activeにしてください。
BMW 4 Series F32, F33, F36, F82, F83 (2013+) | ACSM_4B, ACSM_4C | Seatbelt reminder | シートベルトアラーム | Seat belt reminder indicator passenger seat | 助手席のシートベルトリマインダーのインパネ表示をオフにする
BMW 4 Series F32, F33, F36, F82, F83 (2013+) | ACSM_4B, ACSM_4C | Seatbelt reminder | シートベルトアラーム | Seat belt reminder indicator rear seats | 後部座席のシートベルトリマインダーのインパネ表示をオフにする
BMW 4 Series F32, F33, F36, F82, F83 (2013+) | ACSM_4B, ACSM_4C | Seatbelt reminder | シートベルトアラーム | Seat belt reminder passenger seat | 助手席のシートベルトリマインダー警告音をオフにする | シートベルトリマインダーをオフにする場合はこの設定をNot activeにしてください。※助手席にもセンサーが装備されている場合のみ
BMW 4 Series F32, F33, F36, F82, F83 (2013+) | ACSM_4B, ACSM_4C | Seatbelt reminder | シートベルトアラーム | Seat belt reminder speed | シートベルトリマインダーが有効な時に、警告が発動する速度を変更する
BMW 4 Series F32, F33, F36, F82, F83 (2013+) | TRSVC | Side view camera | サイドビューカメラ | Speed limit for side view camera activation | サイドビューカメラをオンにできる上限速度を変更する
BMW 4 Series F32, F33, F36, F82, F83 (2013+) | TRSVC | Side view camera | サイドビューカメラ | Speed limit for automatic side view camera deactivation | サイドビューカメラが自動的にOFFになる速度を変更する
BMW 4 Series F32, F33, F36, F82, F83 (2013+) | HU_CICHB, HU_NBT, HU_NBT_EVO | Sport displays | スポーツディスプレイ | Sport displays | スポーツディスプレイ（iDrive画面に馬力・トルクを表示）を有効化する
BMW 4 Series F32, F33, F36, F82, F83 (2013+) | HU_NBT, HU_NBT_EVO | Sport displays | スポーツディスプレイ | Sport displays color | スポーツディスプレイ（iDrive画面に馬力・トルクを表示）のカラー色を変更する | オレンジ or 赤
BMW 4 Series F32, F33, F36, F82, F83 (2013+) | FEM_01 | Start Stop function | アイドリングストップ | Start Stop function off by default | アイドリングストップをデフォルトでOFFにする | 通常はデフォルトでオンとなっています。エンジン始動時にオフとなるので、アイドリングストップしたい場合は切り替えボタンを押してオンにして下さい。
BMW 4 Series F32, F33, F36, F82, F83 (2013+) | FEM_01 | Start Stop function | アイドリングストップ | Start Stop function remember last setting | アイドリングストップの前回オンオフ設定を記憶する | アイドリングストップをオンオフしたい場合は切り替えボタンを押して下さい。
BMW 4 Series F32, F33, F36, F82, F83 (2013+) | FEM_01 | Tailgate | 電動トランク | Bootlid opening delay with remote control | リモコンキーでリアガラスハッチを開く際の長押し時間を変更する
BMW 4 Series F32, F33, F36, F82, F83 (2013+) | HKFM2 | Tailgate | 電動トランク | Tailgate button in footwell close with long press | 運転席足元のトランク操作ボタンを押すと電動トランクが閉まるようにする | 電動トランク装備車両のみ。通常は安全のため運転席足元ボタンでは閉まりません。
BMW 4 Series F32, F33, F36, F82, F83 (2013+) | HKFM2 | Tailgate | 電動トランク | Tailgate button in footwell operation mode | 調査中 | 電動トランク装備車両のみ
BMW 4 Series F32, F33, F36, F82, F83 (2013+) | HKL_III | Tailgate | 電動トランク | Tailgate close with button in footwell | 運転席足元のテールゲート操作ボタンを押すとテールゲートが閉まるようにする | 電動トランク装備車両のみ
BMW 4 Series F32, F33, F36, F82, F83 (2013+) | HKL_III | Tailgate | 電動トランク | Tailgate close with remote | リモコンキーで電動トランクが閉まるようにする | 電動トランク装備車両のみ。通常は有効（Active）となってます。
BMW 4 Series F32, F33, F36, F82, F83 (2013+) | HKL_III | Tailgate | 電動トランク | Tailgate close with remote without long press | 電動トランクのワンタッチクローズを有効化する | 電動トランク装備車両のみ
BMW 4 Series F32, F33, F36, F82, F83 (2013+) | HKFM2 | Tailgate | 電動トランク | Tailgate remote operation mode | 電動トランクのオペレーションモードを変更する | 電動トランク装備車両のみ
BMW 4 Series F32, F33, F36, F82, F83 (2013+) | HKFM2 | Tailgate | 電動トランク | Tailgate with remote close with long press | 電動トランクのワンタッチクローズの有効・無効を切り替える | 電動トランク装備車両のみ
BMW 4 Series F32, F33, F36, F82, F83 (2013+) | HU_NBT, HU_NBT_EVO | Video | 動画設定 | Additional video codecs | iDriveで再生できる動画フォーマットを追加する | divx、videoCDなどの再生を可能にします。
BMW 4 Series F32, F33, F36, F82, F83 (2013+) | HU_CICHB, HU_NBT, HU_NBT_EVO | Video | 動画設定 | Video in motion | 走行中もナビ画面でDVDやテレビの視聴を可能にする | 通常は時速5~8kmでナビ操作・動画視聴が不可能となるが、これを時速255kmまで引き上げることによって、実質的に制限を解除します。いわゆるナビキャンと呼ばれている機能です。
BMW 4 Series F32, F33, F36, F82, F83 (2013+) | HU_NBT, HU_NBT_EVO | Video | 動画設定 | Video via USB | USBメモリに保存した動画を視聴できるようにする
BMW 4 Series F32, F33, F36, F82, F83 (2013+) | REM_01 | Voltage monitoring | バルブチェック（球切れ警告） | Adaptive brake light cold monitoring | 球切れチェック（消灯時）アダプティブ・ブレーキライト | LEDに変更したときは無効化(Not active)する必要があります。
BMW 4 Series F32, F33, F36, F82, F83 (2013+) | REM_01 | Voltage monitoring | バルブチェック（球切れ警告） | Adaptive brake light lamp | 電球タイプ選択（バルブorLED）アダプティブ・ブレーキライト | 通常バルブ(Bulb) または LED を選択
BMW 4 Series F32, F33, F36, F82, F83 (2013+) | REM_01 | Voltage monitoring | バルブチェック（球切れ警告） | Adaptive brake light warm monitoring | 球切れチェック（点灯時）アダプティブ・ブレーキライト | LEDに変更したときは無効化(Not active)する必要があります。
BMW 4 Series F32, F33, F36, F82, F83 (2013+) | REM_01 | Voltage monitoring | バルブチェック（球切れ警告） | Brake light cold monitoring | 球切れチェック（消灯時）ブレーキライト | LEDに変更したときは無効化(Not active)する必要があります。
BMW 4 Series F32, F33, F36, F82, F83 (2013+) | REM_01 | Voltage monitoring | バルブチェック（球切れ警告） | Brake light lamp | 電球タイプ選択（バルブorLED）ブレーキライト | 通常バルブ(Bulb) または LED を選択
BMW 4 Series F32, F33, F36, F82, F83 (2013+) | REM_01 | Voltage monitoring | バルブチェック（球切れ警告） | Brake light warm monitoring | 球切れチェック（点灯時）ブレーキライト | LEDに変更したときは無効化(Not active)する必要があります。
BMW 4 Series F32, F33, F36, F82, F83 (2013+) | FEM_01 | Voltage monitoring | バルブチェック（球切れ警告） | Daytime driving lights cold monitoring | 球切れチェック（消灯時）イカリング | LEDに変更したときは無効化(Not active)する必要があります。
BMW 4 Series F32, F33, F36, F82, F83 (2013+) | FEM_01 | Voltage monitoring | バルブチェック（球切れ警告） | Daytime driving lights lamp | 電球タイプ選択（バルブorLED）イカリング | 通常バルブ(Bulb) または LED を選択
BMW 4 Series F32, F33, F36, F82, F83 (2013+) | FEM_01 | Voltage monitoring | バルブチェック（球切れ警告） | Daytime driving lights warm monitoring | 球切れチェック（点灯時）イカリング | LEDに変更したときは無効化(Not active)する必要があります。
BMW 4 Series F32, F33, F36, F82, F83 (2013+) | FEM_01 | Voltage monitoring | バルブチェック（球切れ警告） | Fog light cold monitoring | 球切れチェック（消灯時）フォグランプ | LEDに変更したときは無効化(Not active)する必要があります。
BMW 4 Series F32, F33, F36, F82, F83 (2013+) | FEM_01 | Voltage monitoring | バルブチェック（球切れ警告） | Fog light lamp | 電球タイプ選択（バルブorLED）フォグランプ | 通常バルブ(Bulb) または LED を選択
BMW 4 Series F32, F33, F36, F82, F83 (2013+) | FEM_01 | Voltage monitoring | バルブチェック（球切れ警告） | Fog light warm monitoring | 球切れチェック（点灯時）フォグランプ | LEDに変更したときは無効化(Not active)する必要があります。
BMW 4 Series F32, F33, F36, F82, F83 (2013+) | FEM_01 | Voltage monitoring | バルブチェック（球切れ警告） | High beam cold monitoring | 球切れチェック（消灯時）ハイビームランプ | LEDに変更したときは無効化(Not active)する必要があります。
BMW 4 Series F32, F33, F36, F82, F83 (2013+) | FEM_01 | Voltage monitoring | バルブチェック（球切れ警告） | High beam lamp | 電球タイプ選択（バルブorLED）ハイビームランプ | 通常バルブ(Bulb) または LED を選択
BMW 4 Series F32, F33, F36, F82, F83 (2013+) | FEM_01 | Voltage monitoring | バルブチェック（球切れ警告） | High beam warm monitoring | 球切れチェック（点灯時）ハイビームランプ | LEDに変更したときは無効化(Not active)する必要があります。
BMW 4 Series F32, F33, F36, F82, F83 (2013+) | FEM_01 | Voltage monitoring | バルブチェック（球切れ警告） | Indicator front cold monitoring | 球切れチェック（消灯時）フロントウィンカー | LEDに変更したときは無効化(Not active)する必要があります。
BMW 4 Series F32, F33, F36, F82, F83 (2013+) | FEM_01 | Voltage monitoring | バルブチェック（球切れ警告） | Indicator front lamp | 電球タイプ選択（バルブorLED）フロントウィンカー | 通常バルブ(Bulb) または LED を選択
BMW 4 Series F32, F33, F36, F82, F83 (2013+) | FEM_01 | Voltage monitoring | バルブチェック（球切れ警告） | Indicator front warm monitoring | 球切れチェック（点灯時）フロントウィンカー | LEDに変更したときは無効化(Not active)する必要があります。
BMW 4 Series F32, F33, F36, F82, F83 (2013+) | FEM_01 | Voltage monitoring | バルブチェック（球切れ警告） | Indicator mirror cold monitoring | 球切れチェック（消灯時）ドアミラーウィンカー | LEDに変更したときは無効化(Not active)する必要があります。
BMW 4 Series F32, F33, F36, F82, F83 (2013+) | FEM_01 | Voltage monitoring | バルブチェック（球切れ警告） | Indicator mirror lamp | 電球タイプ選択（バルブorLED）ドアミラーウィンカー | 通常バルブ(Bulb) または LED を選択
BMW 4 Series F32, F33, F36, F82, F83 (2013+) | FEM_01 | Voltage monitoring | バルブチェック（球切れ警告） | Indicator mirror warm monitoring | 球切れチェック（点灯時）ドアミラーウィンカー | LEDに変更したときは無効化(Not active)する必要があります。
BMW 4 Series F32, F33, F36, F82, F83 (2013+) | REM_01 | Voltage monitoring | バルブチェック（球切れ警告） | Indicator rear cold monitoring | 球切れチェック（消灯時）リアウィンカー | LEDに変更したときは無効化(Not active)する必要があります。
BMW 4 Series F32, F33, F36, F82, F83 (2013+) | REM_01 | Voltage monitoring | バルブチェック（球切れ警告） | Indicator rear lamp | 電球タイプ選択（バルブorLED）リアウィンカー | 通常バルブ(Bulb) または LED を選択
BMW 4 Series F32, F33, F36, F82, F83 (2013+) | REM_01 | Voltage monitoring | バルブチェック（球切れ警告） | Indicator rear warm monitoring | 球切れチェック（点灯時）リアウィンカー | LEDに変更したときは無効化(Not active)する必要があります。
BMW 4 Series F32, F33, F36, F82, F83 (2013+) | REM_01 | Voltage monitoring | バルブチェック（球切れ警告） | License plate light cold monitoring | 球切れチェック（消灯時）ナンバープレート灯 | LEDに変更したときは無効化(Not active)する必要があります。
BMW 4 Series F32, F33, F36, F82, F83 (2013+) | REM_01 | Voltage monitoring | バルブチェック（球切れ警告） | License plate light lamp | 電球タイプ選択（バルブorLED）ナンバープレート灯 | 通常バルブ(Bulb) または LED を選択
BMW 4 Series F32, F33, F36, F82, F83 (2013+) | REM_01 | Voltage monitoring | バルブチェック（球切れ警告） | License plate light warm monitoring | 球切れチェック（点灯時）ナンバープレート灯 | LEDに変更したときは無効化(Not active)する必要があります。
BMW 4 Series F32, F33, F36, F82, F83 (2013+) | FEM_01 | Voltage monitoring | バルブチェック（球切れ警告） | Low beam cold monitoring | 球切れチェック（消灯時）ロービームランプ | LEDに変更したときは無効化(Not active)する必要があります。
BMW 4 Series F32, F33, F36, F82, F83 (2013+) | FEM_01 | Voltage monitoring | バルブチェック（球切れ警告） | Low beam lamp | 電球タイプ選択（バルブorLED）ロービームランプ | 通常バルブ(Bulb) または LED を選択
BMW 4 Series F32, F33, F36, F82, F83 (2013+) | FEM_01 | Voltage monitoring | バルブチェック（球切れ警告） | Low beam warm monitoring | 球切れチェック（点灯時）ロービームランプ | LEDに変更したときは無効化(Not active)する必要があります。
BMW 4 Series F32, F33, F36, F82, F83 (2013+) | FEM_01 | Voltage monitoring | バルブチェック（球切れ警告） | Position light cold monitoring | 球切れチェック（消灯時）ポジションライト | LEDに変更したときは無効化(Not active)する必要があります。
BMW 4 Series F32, F33, F36, F82, F83 (2013+) | FEM_01 | Voltage monitoring | バルブチェック（球切れ警告） | Position light lamp | 電球タイプ選択（バルブorLED）ポジションライト | 通常バルブ(Bulb) または LED を選択
BMW 4 Series F32, F33, F36, F82, F83 (2013+) | FEM_01 | Voltage monitoring | バルブチェック（球切れ警告） | Position light warm monitoring | 球切れチェック（点灯時）ポジションライト | LEDに変更したときは無効化(Not active)する必要があります。
BMW 4 Series F32, F33, F36, F82, F83 (2013+) | REM_01 | Voltage monitoring | バルブチェック（球切れ警告） | Rear fog light left cold monitoring | 球切れチェック（消灯時）リアフォグランプ（左） | LEDに変更したときは無効化(Not active)する必要があります。
BMW 4 Series F32, F33, F36, F82, F83 (2013+) | REM_01 | Voltage monitoring | バルブチェック（球切れ警告） | Rear fog light left lamp | 電球タイプ選択（バルブorLED）リアフォグランプ（左） | 通常バルブ(Bulb) または LED を選択
BMW 4 Series F32, F33, F36, F82, F83 (2013+) | REM_01 | Voltage monitoring | バルブチェック（球切れ警告） | Rear fog light left warm monitoring | 球切れチェック（点灯時）リアフォグランプ（左） | LEDに変更したときは無効化(Not active)する必要があります。
BMW 4 Series F32, F33, F36, F82, F83 (2013+) | REM_01 | Voltage monitoring | バルブチェック（球切れ警告） | Rear fog light right cold monitoring | 球切れチェック（消灯時）リアフォグランプ（右） | LEDに変更したときは無効化(Not active)する必要があります。
BMW 4 Series F32, F33, F36, F82, F83 (2013+) | REM_01 | Voltage monitoring | バルブチェック（球切れ警告） | Rear fog light right lamp | 電球タイプ選択（バルブorLED）リアフォグランプ（右） | 通常バルブ(Bulb) または LED を選択
BMW 4 Series F32, F33, F36, F82, F83 (2013+) | REM_01 | Voltage monitoring | バルブチェック（球切れ警告） | Rear fog light right warm monitoring | 球切れチェック（点灯時）リアフォグランプ（右） | LEDに変更したときは無効化(Not active)する必要があります。
BMW 4 Series F32, F33, F36, F82, F83 (2013+) | REM_01 | Voltage monitoring | バルブチェック（球切れ警告） | Reversing light left cold monitoring | 球切れチェック（消灯時）バックランプ（左） | LEDに変更したときは無効化(Not active)する必要があります。
BMW 4 Series F32, F33, F36, F82, F83 (2013+) | REM_01 | Voltage monitoring | バルブチェック（球切れ警告） | Reversing light left lamp | 電球タイプ選択（バルブorLED）バックランプ（左） | 通常バルブ(Bulb) または LED を選択
BMW 4 Series F32, F33, F36, F82, F83 (2013+) | REM_01 | Voltage monitoring | バルブチェック（球切れ警告） | Reversing light left warm monitoring | 球切れチェック（点灯時）バックランプ（左） | LEDに変更したときは無効化(Not active)する必要があります。
BMW 4 Series F32, F33, F36, F82, F83 (2013+) | REM_01 | Voltage monitoring | バルブチェック（球切れ警告） | Reversing light right cold monitoring | 球切れチェック（消灯時）バックランプ（右） | LEDに変更したときは無効化(Not active)する必要があります。
BMW 4 Series F32, F33, F36, F82, F83 (2013+) | REM_01 | Voltage monitoring | バルブチェック（球切れ警告） | Reversing light right lamp | 電球タイプ選択（バルブorLED）バックランプ（右） | 通常バルブ(Bulb) または LED を選択
BMW 4 Series F32, F33, F36, F82, F83 (2013+) | REM_01 | Voltage monitoring | バルブチェック（球切れ警告） | Reversing light right warm monitoring | 球切れチェック（点灯時）バックランプ（右） | LEDに変更したときは無効化(Not active)する必要があります。
BMW 4 Series F32, F33, F36, F82, F83 (2013+) | FEM_01 | Voltage monitoring | バルブチェック（球切れ警告） | Sidemarkers cold monitoring | 球切れチェック（消灯時）サイドマーカー | LEDに変更したときは無効化(Not active)する必要があります。
BMW 4 Series F32, F33, F36, F82, F83 (2013+) | FEM_01 | Voltage monitoring | バルブチェック（球切れ警告） | Sidemarkers lamp | 電球タイプ選択（バルブorLED）サイドマーカー | 通常バルブ(Bulb) または LED を選択
BMW 4 Series F32, F33, F36, F82, F83 (2013+) | FEM_01 | Voltage monitoring | バルブチェック（球切れ警告） | Sidemarkers warm monitoring | 球切れチェック（点灯時）サイドマーカー | LEDに変更したときは無効化(Not active)する必要があります。
BMW 4 Series F32, F33, F36, F82, F83 (2013+) | REM_01 | Voltage monitoring | バルブチェック（球切れ警告） | Tail light cold monitoring | 球切れチェック（消灯時）テールランプ（外側） | LEDに変更したときは無効化(Not active)する必要があります。
BMW 4 Series F32, F33, F36, F82, F83 (2013+) | REM_01 | Voltage monitoring | バルブチェック（球切れ警告） | Tail light inner cold monitoring | 球切れチェック（消灯時）テールランプ（内側） | LEDに変更したときは無効化(Not active)する必要があります。
BMW 4 Series F32, F33, F36, F82, F83 (2013+) | REM_01 | Voltage monitoring | バルブチェック（球切れ警告） | Tail light inner lamp | 電球タイプ選択（バルブorLED）テールランプ（内側） | 通常バルブ(Bulb) または LED を選択
BMW 4 Series F32, F33, F36, F82, F83 (2013+) | REM_01 | Voltage monitoring | バルブチェック（球切れ警告） | Tail light inner warm monitoring | 球切れチェック（点灯時）テールランプ（内側） | LEDに変更したときは無効化(Not active)する必要があります。
BMW 4 Series F32, F33, F36, F82, F83 (2013+) | REM_01 | Voltage monitoring | バルブチェック（球切れ警告） | Tail light lamp | 電球タイプ選択（バルブorLED）テールランプ（外側） | 通常バルブ(Bulb) または LED を選択
BMW 4 Series F32, F33, F36, F82, F83 (2013+) | REM_01 | Voltage monitoring | バルブチェック（球切れ警告） | Tail light warm monitoring | 球切れチェック（点灯時）テールランプ（外側） | LEDに変更したときは無効化(Not active)する必要があります。
BMW 4 Series F32, F33, F36, F82, F83 (2013+) | FEM_01 | Wash-Wipe System | ワイパー・ウォッシャー設定 | Headlamp washers | ヘッドライトウォッシャー停止
BMW 4 Series F32, F33, F36, F82, F83 (2013+) | FEM_01 | Wash-Wipe System | ワイパー・ウォッシャー設定 | Number of water injection pulses for headlamp cleaning system | ヘッドライトウォッシャー射出回数変更
BMW 4 Series F32, F33, F36, F82, F83 (2013+) | FEM_01 | Wash-Wipe System | ワイパー・ウォッシャー設定 | Headlamp cleaning lockout time after activation | ヘッドライトウォッシャーを作動した後、次回再作動までの待ち時間を調整 | ヘッドライトウォッシャーは一度作動すると、再度作動するまでに一定時間間隔を空けるよう設定されているので、その待ち時間を調整します。
BMW 4 Series F32, F33, F36, F82, F83 (2013+) | FEM_01 | Wash-Wipe System | ワイパー・ウォッシャー設定 | Pause between injection pulses for headlamp cleaning system | ヘッドライトウォッシャー間欠時間変更
BMW 4 Series F32, F33, F36, F82, F83 (2013+) | FEM_01 | Wash-Wipe System | ワイパー・ウォッシャー設定 | Headlamp cleaning system deactivation speed threshold | ヘッドライトウォッシャー停止速度変更
BMW 4 Series F32, F33, F36, F82, F83 (2013+) | FEM_01 | Wash-Wipe System | ワイパー・ウォッシャー設定 | Number of washing operations to enable headlamp cleaning system | 次回ヘッドライトウォッシャー実行までのウィンドウウォッシャー実行回数変更
BMW 4 Series F32, F33, F36, F82, F83 (2013+) | FEM_01 | Wash-Wipe System | ワイパー・ウォッシャー設定 | Duration of water injection pulses for headlamp cleaning system | ヘッドライトウォッシャーが作動するときに、何回ウォッシャー液を射出するか調整
BMW 4 Series F32, F33, F36, F82, F83 (2013+) | FEM_01 | Wash-Wipe System | ワイパー・ウォッシャー設定 | Wipe cycles after front wash | フロントウィンドウウォッシャー射出時のワイパー自動往復回数
BMW 4 Series F32, F33, F36, F82, F83 (2013+) | FEM_01 | Wash-Wipe System | ワイパー・ウォッシャー設定 | Wiper level switch back on stand | ワイパー停止時自動収納有効化
BMW 4 Series F32, F33, F36, F82, F83 (2013+) | FEM_01 | Wash-Wipe System | ワイパー・ウォッシャー設定 | Rear wiper continues when reversing | 後退時にリアワイパーを動作し続けるかどうか選択
BMW 4 Series F32, F33, F36, F82, F83 (2013+) | FEM_01 | Wash-Wipe System | ワイパー・ウォッシャー設定 | Wipe cycles after rear wash | リアウィンドウウォッシャー射出時のワイパー自動往復回数
BMW 4 Series F32, F33, F36, F82, F83 (2013+) | FEM_01 | Welcome Light | ウェルカムライト | Welcome Light activation | ウェルカムライト有効化
BMW 4 Series F32, F33, F36, F82, F83 (2013+) | FEM_01 | Welcome Light | ウェルカムライト | Welcome Light duration | ウェルカムライト点灯時間調整
BMW 4 Series F32, F33, F36, F82, F83 (2013+) | FEM_01 | Welcome Light | ウェルカムライト | Welcome Light brightness | ウェルカムライト照度変更 | 明るさは％もしくは電圧で設定します。どちらで設定すべきかは、車両の年式によって異なります。両方で設定可能な場合は、まず先に％で設定し、効果ない場合は電圧で設定してください。
BMW 4 Series F32, F33, F36, F82, F83 (2013+) | FEM_01 | Welcome Light | ウェルカムライト | Welcome Light only in darkness | 暗所でのみウェルカムライト点灯
BMW 4 Series F32, F33, F36, F82, F83 (2013+) | FEM_01 | Welcome Light | ウェルカムライト | Welcome Light daytime driving lights | イカリングをウェルカムライトに連動
BMW 4 Series F32, F33, F36, F82, F83 (2013+) | FEM_01 | Welcome Light | ウェルカムライト | Welcome Light parking lights | ブレーキライトをウェルカムライトに連動
BMW 4 Series F32, F33, F36, F82, F83 (2013+) | FEM_01 | Welcome Light | ウェルカムライト | Welcome Light low beam | ロービームをウェルカムライトに連動
BMW 4 Series F32, F33, F36, F82, F83 (2013+) | FEM_01 | Welcome Light | ウェルカムライト | Welcome Light high beam 1 | ハイビーム１をウェルカムライトに連動
BMW 4 Series F32, F33, F36, F82, F83 (2013+) | FEM_01 | Welcome Light | ウェルカムライト | Welcome Light high beam 2 | ハイビーム２をウェルカムライトに連動
BMW 4 Series F32, F33, F36, F82, F83 (2013+) | FEM_01 | Welcome Light | ウェルカムライト | Welcome Light parking lights | ブレーキライトをウェルカムライトに連動
BMW 4 Series F32, F33, F36, F82, F83 (2013+) | FEM_01 | Welcome Light | ウェルカムライト | Welcome Light turning light | コーナリングライトをウェルカムライトに連動
BMW 4 Series F32, F33, F36, F82, F83 (2013+) | FEM_01 | Welcome Light | ウェルカムライト | Welcome Light indicator central | サイドウィンカーをウェルカムライトに連動
BMW 4 Series F32, F33, F36, F82, F83 (2013+) | FEM_01 | Welcome Light | ウェルカムライト | Welcome Light indicator front | フロントウィンカーをウェルカムライトに連動
BMW 4 Series F32, F33, F36, F82, F83 (2013+) | FEM_01 | Welcome Light | ウェルカムライト | Welcome Light sidemarkers | サイドマーカーをウェルカムライトに連動
BMW 4 Series F32, F33, F36, F82, F83 (2013+) | FEM_01 | Welcome Light | ウェルカムライト | Welcome Light design light | デザインライトをウェルカムライトに連動
BMW 4 Series F32, F33, F36, F82, F83 (2013+) | FEM_01 | Welcome Light | ウェルカムライト | Welcome Light fog lights | フォグライトをウェルカムライトに連動
BMW 4 Series F32, F33, F36, F82, F83 (2013+) | FEM_01 | Windows/Doors | 窓・ドア | Stop window lifter when opening door | ドアが開いているときにウィンドウワンタッチクローズ有効化
BMW 4 Series F32, F33, F36, F82, F83 (2013+) | FEM_01 | Windows/Doors | 窓・ドア | Horn at lock with engine running | エンジン始動中にドアロックしたときにクラクションを鳴らす
BMW 4 Series F32, F33, F36, F82, F83 (2013+) | FEM_01 | Windows/Doors | 窓・ドア | Time before automatic lock | 自動再ドアロックの時間調整
BMW 4 Series F32, F33, F36, F82, F83 (2013+) | FEM_01 | Windows/Doors | 窓・ドア | Open doors at ignition shutoff | イグニッションOFF時に全ドアロック解除
BMW 5 Series F07, F10, F11, F18 (2010+) | ASD_01 | Active Sound Design | アクティブ・サウンドデザイン | Active Sound Design mode | アクティブサウンドデザインのON/OFF/モードを切替 | アクティブサウンドデザイン装備車のみ。
BMW 5 Series F07, F10, F11, F18 (2010+) | IHKA_CBF | Air conditioning | エアコン | Air circulation setting memory | エアコンの内気循環/外気導入モードを記憶
BMW 5 Series F07, F10, F11, F18 (2010+) | IHKA_CBF | Air conditioning | エアコン | Air conditioning memory | エアコン起動状態を記憶
BMW 5 Series F07, F10, F11, F18 (2010+) | IHKA_CBF | Air conditioning | エアコン | Air conditioning not on with auto | エンジンスタート時にエアコンを自動でONにしない
BMW 5 Series F07, F10, F11, F18 (2010+) | FZD__04 | Alarm system | 純正セキュリティ | Acoustical lock confirm duration | ドアロック・アンサーバックのアラーム音の長さを変更する
BMW 5 Series F07, F10, F11, F18 (2010+) | FZD__04 | Alarm system | 純正セキュリティ | Acoustical lock confirm frequency | ドアロック・アンサーバックのアラーム音の音階を変更する
BMW 5 Series F07, F10, F11, F18 (2010+) | FZD__04 | Alarm system | 純正セキュリティ | Acoustical lock confirm volume high | ドアロック・アンサーバックのアラーム音の最大音量を変更する
BMW 5 Series F07, F10, F11, F18 (2010+) | FZD__04 | Alarm system | 純正セキュリティ | Acoustical lock confirm volume low | ドアロック・アンサーバックのアラーム音の最小音量を変更する | 通常は設定不要。音量を変更する場合は最大音量を調整して下さい。
BMW 5 Series F07, F10, F11, F18 (2010+) | FZD__04 | Alarm system | 純正セキュリティ | Alarm sound type | 盗難アラームのサウンドタイプをUSAまたはEUから選択
BMW 5 Series F07, F10, F11, F18 (2010+) | HU_CICHB, HU_NBT, HU_NBT_EVO | Alarm system | 純正セキュリティ | Checkbox acoustical lock confirm in multimedia system | iDriveの設定画面→ドアロックで、ドアロック時の確認音のオン・オフチェックボックスを表示させる | ドアロック時1回、アンロック時2回ブザー音がなります。ただし、純正セキュリティ装備車のみ。コーディング後にiDriveの設定画面からドアロック→開閉時に確認音にチェックを付けてください。チェックを付けても鳴らない場合は純正セキュリティが装備されていないため効果ありません。
BMW 5 Series F07, F10, F11, F18 (2010+) | FRM__03CT | Ambient lighting | アンビエント・ライト | Ambient lighting brightness | アンビエントライトの明るさを調整 | 明るさは％もしくは電圧で設定します。どちらで設定すべきかは、車両の年式によって異なります。両方で設定可能な場合は、まず先に％で設定し、効果ない場合は電圧で設定してください。
BMW 5 Series F07, F10, F11, F18 (2010+) | FRM__03CT | Ambient lighting | アンビエント・ライト | Ambient lighting brightness depending on instrument cluster | アンビエントライトの明るさをインパネの明るさと連動させる
BMW 5 Series F07, F10, F11, F18 (2010+) | FRM__03CT | Angel eyes | イカリング照度調整 | Angel eyes brightness low beams | ロービーム時のイカリングの明るさを調整 | 明るさは％もしくは電圧で設定します。どちらで設定すべきかは、車両の年式によって異なります。両方で設定可能な場合は、まず先に％で設定し、効果ない場合は電圧で設定してください。
BMW 5 Series F07, F10, F11, F18 (2010+) | Combox_Media, HU_NBT, HU_NBT_EVO | Audio | オーディオ | Ringtone | 電話の呼び出し音を変更
BMW 5 Series F07, F10, F11, F18 (2010+) | CAS4_2 | Audio | オーディオ | Shut off radio/navigation when driver door is opened | エンジン・OFF後に運転席のドアを開けるとナビの電源をオフ | 通常は電源ボタンを2回押すとナビ電源が切れる
BMW 5 Series F07, F10, F11, F18 (2010+) | Combox_Media, HU_NBT, HU_NBT_EVO | Audio | オーディオ | Use smartphone ringtone | 電話の呼び出し音をスマートフォンの呼び出し音に変更
BMW 5 Series F07, F10, F11, F18 (2010+) | HU_CICHB, HU_NBT, HU_NBT_EVO | Audio | オーディオ | Volume at startup | 起動時のボリュームを調整
BMW 5 Series F07, F10, F11, F18 (2010+) | HU_NBT, HU_NBT_EVO | Audio | オーディオ | Warning sounds | 警告音を変更
BMW 5 Series F07, F10, F11, F18 (2010+) | CAS4_2 | Comfort opening/closing | コンフォートアクセス | Comfort opening with key fob | リモコンキーからのコンフォートオープニングを有効化する | コンフォートアクセス装備車はデフォルトでActiveになっているため設定不要。
BMW 5 Series F07, F10, F11, F18 (2010+) | CAS4_2 | Comfort opening/closing | コンフォートアクセス | Comfort closing with key fob | リモコンキーからのコンフォートクロージングを有効化する | コンフォートアクセス装備車はデフォルトでActiveになっているため設定不要。
BMW 5 Series F07, F10, F11, F18 (2010+) | CAS4_2 | Comfort opening/closing | コンフォートアクセス | Comfort closing delay | リモコンキーまたはドアノブでドアロックしたときにドアミラーが折りたたむまでの遅延時間を設定する | デフォルトでは遅延時間が1.5(秒)に設定されているので、これをNo delay(遅延なし)にすることによって、実質的に連動させることができます。
BMW 5 Series F07, F10, F11, F18 (2010+) | CAS4_2 | Comfort opening/closing | コンフォートアクセス | Comfort opening delay | リモコンキーまたはドアノブでドアロックしたときにドアミラーが開くまでの遅延時間を設定する
BMW 5 Series F07, F10, F11, F18 (2010+) | CAS4_2 | Comfort opening/closing | コンフォートアクセス | Comfort opening front and rear windows simultaneously | リモコンキーまたはドアノブのロックボタン長押し時にフロントウィンドウとリアウィンドウが同時に閉まるようにする
BMW 5 Series F07, F10, F11, F18 (2010+) | CAS4_2 | Comfort opening/closing | コンフォートアクセス | Comfort closing front and rear windows simultaneously | リモコンキーまたはドアノブのロックボタン長押し時にフロントウィンドウとリアウィンドウが同時に閉まるようにする
BMW 5 Series F07, F10, F11, F18 (2010+) | CAS4_2 | Comfort opening/closing | コンフォートアクセス | Comfort closing sunroof without delay | リモコンキーまたはドアノブのロックボタン長押し時にサンルーフも遅延なく同時に閉まるようにする
BMW 5 Series F07, F10, F11, F18 (2010+) | HU_CICHB, HU_NBT, HU_NBT_EVO | Daytime driving lights | デイライト | Checkbox daytime driving lights in multimedia system | iDriveの設定画面→ライトで、デイライトのオン・オフチェックボックスを表示させる | チェックを付けてデイライトを点灯させるためには、別途、FRMまたはFEMまたはBDCモジュールの「Daytime driving lights」をActiveにする必要があります。
BMW 5 Series F07, F10, F11, F18 (2010+) | FRM__03CT | Daytime driving lights | デイライト | Daytime driving lights brightness | デイライトの照度を設定する | 明るさは％もしくは電圧で設定します。どちらで設定すべきかは、車両の年式によって異なります。両方で設定可能な場合は、まず先に％で設定し、効果ない場合は電圧で設定してください。
BMW 5 Series F07, F10, F11, F18 (2010+) | FRM__03CT | Daytime driving lights | デイライト | Daytime driving lights mode | デイライトを点灯させる | フロントのみ=Rings without tailights(ECE)、 リアも同時点灯=Rings and taillights(ECE)、点灯しない=Deactivated 実際に点灯させるためには、同時にナビユニット（CIC__HUまたはNBT__HU）の「Checkbox daytime driving lights in multimedia system」をActiveにしたうえで、iDriveの設定→ライトで「デイライト」の項目にチェックを付ける必要があります。
BMW 5 Series F07, F10, F11, F18 (2010+) | KOMBI L6 BO | Display options instrument cluster | インパネ | Digital speed correction | 調査中
BMW 5 Series F07, F10, F11, F18 (2010+) | KOMBI FPK_I12, KOMBI L6 BO | Display options instrument cluster | インパネ | Digital speed in board computer | インパネにデジタルスピードメーターを表示させる | コラムレバー先端のボタンで表示切替を行います。デフォルトで無効（Not active）となっています。
BMW 5 Series F07, F10, F11, F18 (2010+) | KOMBI L6 BO | Display options instrument cluster | インパネ | Empty row in board computer | 調査中
BMW 5 Series F07, F10, F11, F18 (2010+) | KOMBI FPK_I12, KOMBI L6 BO | Display options instrument cluster | インパネ | Instrument cluster start logo | インパネ起動時のロゴ選択
BMW 5 Series F07, F10, F11, F18 (2010+) | KOMBI FPK_I12 | Display options instrument cluster | インパネ | Performance logo | インパネ起動時にインパネに車種別ロゴを表示させる
BMW 5 Series F07, F10, F11, F18 (2010+) | KOMBI FPK_I12, KOMBI L6 BO | Display options instrument cluster | インパネ | Performance logo variant | インパネ起動時にインパネに表示させる車種別ロゴを変更する
BMW 5 Series F07, F10, F11, F18 (2010+) | KAFAS | Display options instrument cluster | インパネ | Speed Limit Info Sign | 調査中
BMW 5 Series F07, F10, F11, F18 (2010+) | HU_NBT | Display options multimedia system | iDrive | Display full text messages | 調査中
BMW 5 Series F07, F10, F11, F18 (2010+) | HU_CICHB | Display options multimedia system | iDrive | Display pressure and temperature in tyre pressure monitor | TPMSを装備している場合に、iDriveのモニタ画面に各タイヤの状態を表示させる | TPMSが装備されていない車両では無効です。
BMW 5 Series F07, F10, F11, F18 (2010+) | HU_CICHB, HU_NBT, HU_NBT_EVO | Display options multimedia system | iDrive | Legal disclaimers | エンジン始動時にナビ画面に表示される「運転の際は、道路標識などを確認して実際の交通規制に従って走行してください。」という警告文を非表示にする
BMW 5 Series F07, F10, F11, F18 (2010+) | HU_NBT, HU_NBT_EVO | Display options multimedia system | iDrive | Rear view camera zoom | リアビューカメラの映像をズームアップする
BMW 5 Series F07, F10, F11, F18 (2010+) | HU_NBT, HU_NBT_EVO | Display options multimedia system | iDrive | Start animation | ナビ起動時のオープニング動画の種類を変更する | 動画の変更はHU_NBT～のみ可能です。
BMW 5 Series F07, F10, F11, F18 (2010+) | HU_NBT, HU_NBT_EVO | Display options multimedia system | iDrive | Start display type | ナビ起動時のオープニング画像（静止画）の種類を変更する
BMW 5 Series F07, F10, F11, F18 (2010+) | HU_NBT, HU_NBT_EVO | Display options multimedia system | iDrive | Tire pressure control | TPMSを装備している場合に、iDriveのモニタ画面に各タイヤの温度・空気圧の数値を表示させる
BMW 5 Series F07, F10, F11, F18 (2010+) | HU_NBT, HU_NBT_EVO | Display options multimedia system | iDrive | Volume popup | ナビの音量ボリュームを変更する時に、ナビ画面上にボリュームレベルのポップアップを表示させる | 通常はデフォルトでActiveとなっています。
BMW 5 Series F07, F10, F11, F18 (2010+) | ICMQL | Driving Dynamics Mode | ドライブモード | Start with ECO PRO mode | エンジン始動時にデフォルトでエコプロモードになるようにする
BMW 5 Series F07, F10, F11, F18 (2010+) | KOMBI FPK_I12 | Fuel | 燃料 | Display options instrument cluster | インパネに追加情報を表示させる
BMW 5 Series F07, F10, F11, F18 (2010+) | KOMBI FPK_I12, KOMBI L6 BO | Fuel | 燃料 | Fuel range warning 1 | 残燃料警告の発生条件を変更する | デフォルトは残り50km
BMW 5 Series F07, F10, F11, F18 (2010+) | KOMBI FPK_I12, KOMBI L6 BO | Fuel | 燃料 | Fuel range warning 2 | 残燃料警告の発生条件を変更する | デフォルトは残り90km
BMW 5 Series F07, F10, F11, F18 (2010+) | KOMBI FPK_I12, KOMBI L6 BO | HUD | ヘッドアップディスプレイ | HUD entertainment list | HUD（ヘッドアップディスプレイ）に音楽・テレビ等のエンターテイメント情報を表示する
BMW 5 Series F07, F10, F11, F18 (2010+) | KOMBI L6 BO | HUD | ヘッドアップディスプレイ | HUD telephone calls | HUD（ヘッドアップディスプレイ）に電話着信を表示する
BMW 5 Series F07, F10, F11, F18 (2010+) | KOMBI L6 BO | HUD | ヘッドアップディスプレイ | HUD telephone list | HUD（ヘッドアップディスプレイ）に電話帳リストを表示する
BMW 5 Series F07, F10, F11, F18 (2010+) | KOMBI L6 BO | HUD | ヘッドアップディスプレイ | HUD voice input | HUD（ヘッドアップディスプレイ）に音声入力を表示する
BMW 5 Series F07, F10, F11, F18 (2010+) | FRM__03CT | Indicators | ウィンカー | Indicator cycles | 調査中
BMW 5 Series F07, F10, F11, F18 (2010+) | FRM__03CT | Lighting | ライト | Fog lights disabled with high beam | ハイビーム使用時にフォグライトを無効化する
BMW 5 Series F07, F10, F11, F18 (2010+) | FRM__03CT | Lighting | ライト | High beam assistant automatic activation | ハイビームアシスタントを有効化する
BMW 5 Series F07, F10, F11, F18 (2010+) | FRM__03CT | Mirrors | ドアミラー | Fold mirrors when locking vehicle with Comfort Closing | コンフォートクロージングでドアロックしたときにドアミラーも折りたたむ | コンフォートアクセス装備車はデフォルトでActiveになっているため設定不要。
BMW 5 Series F07, F10, F11, F18 (2010+) | FRM__03CT | Mirrors | ドアミラー | Mirror folding speed threshold | ミラーを折りたたむことができるようになる速度を調整する | デフォルトは20km/h以下で折り畳み可能
BMW 5 Series F07, F10, F11, F18 (2010+) | FRM__03CT | Mirrors | ドアミラー | Mirror tilt on reverse | バック時（後退時）に助手席側のサイドミラーの角度を下げるかどうか切り替える。 | デフォルトは有効（Active）になっており、別途ボタンで切り替える。
BMW 5 Series F07, F10, F11, F18 (2010+) | FRM__03CT | Mirrors | ドアミラー | Mirror tilt value on reverse | バック時（後退時）に助手席側のサイドミラーが下がる角度を変更する。 | デフォルトは40km/h以上で自動で開く。
BMW 5 Series F07, F10, F11, F18 (2010+) | FRM__03CT | Mirrors | ドアミラー | Mirror unfolding speed threshold | 折りたたまれているミラーが自動で開く速度を調整する
BMW 5 Series F07, F10, F11, F18 (2010+) | KAFAS | Other | その他 | Road edge warning | レーンデパーチャー・ウォーニング（走行車線逸脱警報）を装備している車両において、道路の境界線を認識する基準を変更する
BMW 5 Series F07, F10, F11, F18 (2010+) | PMA_PDC | PDC | パークディスタンスコントロール | PDC speed shutdown threshold | パークディスタンスコントロールがOFFになる速度を変更する
BMW 5 Series F07, F10, F11, F18 (2010+) | PMA_PDC | PDC | パークディスタンスコントロール | PDC shutdown distance threshold | パークディスタンスコントロールがOFFになる走行距離を変更する
BMW 5 Series F07, F10, F11, F18 (2010+) | PMA_PDC | PDC | パークディスタンスコントロール | Activate PDC when moving backwards | バック時（後退時）に自動的にPDC（パークディスタンスコントロール）を有効化する
BMW 5 Series F07, F10, F11, F18 (2010+) | HU_NBT, HU_NBT_EVO | Range extender | レンジエクステンダー（充電用補助エンジン） | Range Extender menu | レンジエクステンダー（充電用補助エンジン）の動作メニューを変更する
BMW 5 Series F07, F10, F11, F18 (2010+) | PMA_PDC | Rear view camera | リアビューカメラ | Rear view camera speed shutdown threshold | リアビューカメラがオフになる速度を変更する
BMW 5 Series F07, F10, F11, F18 (2010+) | PMA_PDC | Rear view camera | リアビューカメラ | Rear view camera shutdown distance threshold | リアビューカメラがオフになる走行距離を変更する
BMW 5 Series F07, F10, F11, F18 (2010+) | JBBFE | Seat heating | シートヒーター | Rest front - temperature level 1 | フロントシートの背面のシートヒーターの設定温度（レベル１）を変更する | シートヒーター装備車のみ
BMW 5 Series F07, F10, F11, F18 (2010+) | JBBFE | Seat heating | シートヒーター | Rest front - temperature level 2 | フロントシートの背面のシートヒーターの設定温度（レベル２）を変更する | シートヒーター装備車のみ
BMW 5 Series F07, F10, F11, F18 (2010+) | JBBFE | Seat heating | シートヒーター | Rest front - temperature level 3 | フロントシートの背面のシートヒーターの設定温度（レベル３）を変更する | シートヒーター装備車のみ
BMW 5 Series F07, F10, F11, F18 (2010+) | JBBFE | Seat heating | シートヒーター | Rest rear - temperature level 1 | リアシートの背面のシートヒーターの設定温度（レベル１）を変更する | シートヒーター装備車のみ
BMW 5 Series F07, F10, F11, F18 (2010+) | JBBFE | Seat heating | シートヒーター | Rest rear - temperature level 2 | リアシートの背面のシートヒーターの設定温度（レベル２）を変更する | シートヒーター装備車のみ
BMW 5 Series F07, F10, F11, F18 (2010+) | JBBFE | Seat heating | シートヒーター | Rest rear - temperature level 3 | リアシートの背面のシートヒーターの設定温度（レベル３）を変更する | シートヒーター装備車のみ
BMW 5 Series F07, F10, F11, F18 (2010+) | CBFS_PLX_1, CFAS_PLX_1 | Seat heating | シートヒーター | Save seat heating/cooling/massage setting after shutdown | シートヒーターの設定情報を記憶する | シートヒーター装備車のみ
BMW 5 Series F07, F10, F11, F18 (2010+) | JBBFE | Seat heating | シートヒーター | Seat front - temperature level 1 | フロントシートの座面のシートヒーターの設定温度（レベル１）を変更する | シートヒーター装備車のみ
BMW 5 Series F07, F10, F11, F18 (2010+) | JBBFE | Seat heating | シートヒーター | Seat front - temperature level 2 | フロントシートの座面のシートヒーターの設定温度（レベル２）を変更する | シートヒーター装備車のみ
BMW 5 Series F07, F10, F11, F18 (2010+) | JBBFE | Seat heating | シートヒーター | Seat front - temperature level 3 | フロントシートの座面のシートヒーターの設定温度（レベル３）を変更する | シートヒーター装備車のみ
BMW 5 Series F07, F10, F11, F18 (2010+) | JBBFE | Seat heating | シートヒーター | Seat rear - temperature level 1 | リアシートの座面のシートヒーターの設定温度（レベル１）を変更する | シートヒーター装備車のみ
BMW 5 Series F07, F10, F11, F18 (2010+) | JBBFE | Seat heating | シートヒーター | Seat rear - temperature level 2 | リアシートの座面のシートヒーターの設定温度（レベル２）を変更する | シートヒーター装備車のみ
BMW 5 Series F07, F10, F11, F18 (2010+) | JBBFE | Seat heating | シートヒーター | Seat rear - temperature level 3 | リアシートの座面のシートヒーターの設定温度（レベル３）を変更する | シートヒーター装備車のみ
BMW 5 Series F07, F10, F11, F18 (2010+) | ACSM_3, ACSM_4C | Seatbelt reminder | シートベルトアラーム | Initial warning after start | エンジン始動時のシートベルト警告をオフにする
BMW 5 Series F07, F10, F11, F18 (2010+) | ACSM_3, ACSM_4C | Seatbelt reminder | シートベルトアラーム | Seat belt reminder distance | 調査中
BMW 5 Series F07, F10, F11, F18 (2010+) | ACSM_3, ACSM_4C | Seatbelt reminder | シートベルトアラーム | Seat belt reminder driver seat | 運転席のシートベルトリマインダー警告音をオフにする | シートベルトリマインダーをオフにする場合はこの設定をNot activeにしてください。
BMW 5 Series F07, F10, F11, F18 (2010+) | ACSM_3, ACSM_4C | Seatbelt reminder | シートベルトアラーム | Seat belt reminder duration | シートベルトリマインダーが有効な時に、警告が持続する時間を変更する
BMW 5 Series F07, F10, F11, F18 (2010+) | ACSM_3, ACSM_4C | Seatbelt reminder | シートベルトアラーム | Seat belt reminder indicator driver seat | 運転席のシートベルトリマインダーのインパネ表示をオフにする | シートベルトリマインダーをオフにする場合はこの設定をNot activeにしてください。
BMW 5 Series F07, F10, F11, F18 (2010+) | ACSM_3, ACSM_4C | Seatbelt reminder | シートベルトアラーム | Seat belt reminder indicator passenger seat | 助手席のシートベルトリマインダーのインパネ表示をオフにする
BMW 5 Series F07, F10, F11, F18 (2010+) | ACSM_4C | Seatbelt reminder | シートベルトアラーム | Seat belt reminder indicator rear seats | 後部座席のシートベルトリマインダーのインパネ表示をオフにする
BMW 5 Series F07, F10, F11, F18 (2010+) | ACSM_3, ACSM_4C | Seatbelt reminder | シートベルトアラーム | Seat belt reminder passenger seat | 助手席のシートベルトリマインダー警告音をオフにする | シートベルトリマインダーをオフにする場合はこの設定をNot activeにしてください。※助手席にもセンサーが装備されている場合のみ
BMW 5 Series F07, F10, F11, F18 (2010+) | ACSM_3, ACSM_4C | Seatbelt reminder | シートベルトアラーム | Seat belt reminder speed | シートベルトリマインダーが有効な時に、警告が発動する速度を変更する
BMW 5 Series F07, F10, F11, F18 (2010+) | TRSVC | Side view camera | サイドビューカメラ | Speed limit for side view camera activation | サイドビューカメラをオンにできる上限速度を変更する
BMW 5 Series F07, F10, F11, F18 (2010+) | TRSVC | Side view camera | サイドビューカメラ | Speed limit for automatic side view camera deactivation | サイドビューカメラが自動的にOFFになる速度を変更する
BMW 5 Series F07, F10, F11, F18 (2010+) | HU_CICHB, HU_NBT, HU_NBT_EVO | Sport displays | スポーツディスプレイ | Sport displays | スポーツディスプレイ（iDrive画面に馬力・トルクを表示）を有効化する
BMW 5 Series F07, F10, F11, F18 (2010+) | HU_NBT, HU_NBT_EVO | Sport displays | スポーツディスプレイ | Sport displays color | スポーツディスプレイ（iDrive画面に馬力・トルクを表示）のカラー色を変更する | オレンジ or 赤
BMW 5 Series F07, F10, F11, F18 (2010+) | CAS4_2 | Start Stop function | アイドリングストップ | Start Stop function off by default | アイドリングストップをデフォルトでOFFにする | 通常はデフォルトでオンとなっています。エンジン始動時にオフとなるので、アイドリングストップしたい場合は切り替えボタンを押してオンにして下さい。
BMW 5 Series F07, F10, F11, F18 (2010+) | CAS4_2 | Start Stop function | アイドリングストップ | Start Stop function remember last setting | アイドリングストップの前回オンオフ設定を記憶する | アイドリングストップをオンオフしたい場合は切り替えボタンを押して下さい。
BMW 5 Series F07, F10, F11, F18 (2010+) | HKFM, HKL_III | Tailgate | 電動トランク | Tailgate close with button in footwell | 運転席足元のテールゲート操作ボタンを押すとテールゲートが閉まるようにする | 電動トランク装備車両のみ
BMW 5 Series F07, F10, F11, F18 (2010+) | HKFM, HKL_III | Tailgate | 電動トランク | Tailgate close with remote | リモコンキーで電動トランクが閉まるようにする | 電動トランク装備車両のみ。通常は有効（Active）となってます。
BMW 5 Series F07, F10, F11, F18 (2010+) | HKFM, HKL_III | Tailgate | 電動トランク | Tailgate close with remote without long press | 電動トランクのワンタッチクローズを有効化する | 電動トランク装備車両のみ
BMW 5 Series F07, F10, F11, F18 (2010+) | HU_NBT, HU_NBT_EVO | Video | 動画設定 | Additional video codecs | iDriveで再生できる動画フォーマットを追加する | divx、videoCDなどの再生を可能にします。
BMW 5 Series F07, F10, F11, F18 (2010+) | HU_CICHB, HU_NBT, HU_NBT_EVO | Video | 動画設定 | Video in motion | 走行中もナビ画面でDVDやテレビの視聴を可能にする | 通常は時速5~8kmでナビ操作・動画視聴が不可能となるが、これを時速255kmまで引き上げることによって、実質的に制限を解除します。いわゆるナビキャンと呼ばれている機能です。
BMW 5 Series F07, F10, F11, F18 (2010+) | HU_NBT, HU_NBT_EVO | Video | 動画設定 | Video via USB | USBメモリに保存した動画を視聴できるようにする
BMW 5 Series F07, F10, F11, F18 (2010+) | JBBFE | Wash-Wipe System | ワイパー・ウォッシャー設定 | Headlamp washers | ヘッドライトウォッシャー停止
BMW 5 Series F07, F10, F11, F18 (2010+) | JBBFE | Wash-Wipe System | ワイパー・ウォッシャー設定 | Wiper level switch back on stand | ワイパー停止時自動収納有効化
BMW 5 Series F07, F10, F11, F18 (2010+) | JBBFE | Wash-Wipe System | ワイパー・ウォッシャー設定 | Complete wiper cycle on power off | 調査中
BMW 5 Series F07, F10, F11, F18 (2010+) | JBBFE | Wash-Wipe System | ワイパー・ウォッシャー設定 | Number of washing operations to enable headlamp cleaning system | 次回ヘッドライトウォッシャー実行までのウィンドウウォッシャー実行回数変更
BMW 5 Series F07, F10, F11, F18 (2010+) | JBBFE | Wash-Wipe System | ワイパー・ウォッシャー設定 | Duration of water injection pulses for headlamp cleaning system | ヘッドライトウォッシャーが作動するときに、何回ウォッシャー液を射出するか調整
BMW 5 Series F07, F10, F11, F18 (2010+) | JBBFE | Wash-Wipe System | ワイパー・ウォッシャー設定 | Number of water injection pulses for headlamp cleaning system | ヘッドライトウォッシャー射出回数変更
BMW 5 Series F07, F10, F11, F18 (2010+) | JBBFE | Wash-Wipe System | ワイパー・ウォッシャー設定 | Wipe cycles after front wash | フロントウィンドウウォッシャー射出時のワイパー自動往復回数
BMW 5 Series F07, F10, F11, F18 (2010+) | JBBFE | Wash-Wipe System | ワイパー・ウォッシャー設定 | Pause between injection pulses for headlamp cleaning system | ヘッドライトウォッシャー間欠時間変更
BMW 5 Series F07, F10, F11, F18 (2010+) | JBBFE | Wash-Wipe System | ワイパー・ウォッシャー設定 | Headlamp cleaning lockout time after activation | ヘッドライトウォッシャーを作動した後、次回再作動までの待ち時間を調整 | ヘッドライトウォッシャーは一度作動すると、再度作動するまでに一定時間間隔を空けるよう設定されているので、その待ち時間を調整します。
BMW 5 Series F07, F10, F11, F18 (2010+) | JBBFE | Wash-Wipe System | ワイパー・ウォッシャー設定 | Headlamp cleaning system deactivation speed threshold | ヘッドライトウォッシャー停止速度変更
BMW 5 Series F07, F10, F11, F18 (2010+) | JBBFE | Wash-Wipe System | ワイパー・ウォッシャー設定 | Wipe cycles after rear wash | リアウィンドウウォッシャー射出時のワイパー自動往復回数
BMW 5 Series F07, F10, F11, F18 (2010+) | FRM__03CT | Welcome Light | ウェルカムライト | Welcome Light duration | ウェルカムライト点灯時間調整
BMW 5 Series F07, F10, F11, F18 (2010+) | FRM__03CT | Welcome Light | ウェルカムライト | Welcome Light fog lights | フォグライトをウェルカムライトに連動
BMW 5 Series F07, F10, F11, F18 (2010+) | FRM__03CT | Welcome Light | ウェルカムライト | Welcome Light high beam | ハイビームをウェルカムライトに連動
BMW 5 Series F07, F10, F11, F18 (2010+) | FRM__03CT | Welcome Light | ウェルカムライト | Welcome Light license plate lights | ナンバープレート灯をウェルカムライトに連動
BMW 5 Series F07, F10, F11, F18 (2010+) | FRM__03CT | Welcome Light | ウェルカムライト | Welcome Light low beam | ロービームをウェルカムライトに連動
BMW 5 Series F07, F10, F11, F18 (2010+) | FRM__03CT | Welcome Light | ウェルカムライト | Welcome Light sidemarkers | サイドマーカーをウェルカムライトに連動
BMW 5 Series F07, F10, F11, F18 (2010+) | FRM__03CT | Welcome Light | ウェルカムライト | Welcome Light taillights | テールライトをウェルカムライトに連動
BMW 5 Series F07, F10, F11, F18 (2010+) | CAS4_2 | Windows/Doors | 窓・ドア | Automatic lock active | 速度を検知して自動でドアロックをかける
BMW 5 Series F07, F10, F11, F18 (2010+) | CAS4_2 | Windows/Doors | 窓・ドア | Automatic lock speed | 速度を検知して自動でドアロックをかける速度を変更する
BMW 5 Series F07, F10, F11, F18 (2010+) | CAS4_2 | Windows/Doors | 窓・ドア | Horn at lock with engine running | エンジン始動中にドアロックしたときにクラクションを鳴らす
BMW 5 Series F07, F10, F11, F18 (2010+) | FRM__03CT | Windows/Doors | 窓・ドア | Stop window lifter when opening door | ドアが開いているときにウィンドウワンタッチクローズ有効化
BMW 5 Series F07, F10, F11, F18 (2010+) | CAS4_2 | Windows/Doors | 窓・ドア | Time before automatic lock | 自動再ドアロックの時間調整
BMW 5 Series F07, F10, F11, F18 (2010+) | CAS4_2 | Windows/Doors | 窓・ドア | Unlock doors after engine is switched off | エンジン停止に連動してドアロックを解除する
BMW 5 Series G30, G31, F90 (2017+) | ASD_01 | Active Sound Design | アクティブ・サウンドデザイン | Active Sound Design mode | アクティブサウンドデザインのON/OFF/モードを切替 | アクティブサウンドデザイン装備車のみ。
BMW 5 Series G30, G31, F90 (2017+) | IHKA_PRO1 | Air conditioning | エアコン | Air conditioning memory | エアコン起動状態を記憶
BMW 5 Series G30, G31, F90 (2017+) | IHKA_PRO1 | Air conditioning | エアコン | Air conditioning on with auto | エンジンスタート時にエアコンを自動でONにする
BMW 5 Series G30, G31, F90 (2017+) | IHKA_PRO1 | Air conditioning | エアコン | Air circulation setting memory | エアコンの内気循環/外気導入モードを記憶
BMW 5 Series G30, G31, F90 (2017+) | FZD__35 | Alarm system | 純正セキュリティ | Acoustical lock confirmation | ドアロック・アンサーバックのロック時アラームをON
BMW 5 Series G30, G31, F90 (2017+) | FZD__35 | Alarm system | 純正セキュリティ | Acoustical unlock confirmation | ドアロック・アンサーバックのアンロック時アラームをON
BMW 5 Series G30, G31, F90 (2017+) | HU_NBT_EVO | Alarm system | 純正セキュリティ | Checkbox acoustical lock confirm in multimedia system | iDriveの設定画面→ドアロックで、ドアロック時の確認音のオン・オフチェックボックスを表示させる | ドアロック時1回、アンロック時2回ブザー音がなります。ただし、純正セキュリティ装備車のみ。コーディング後にiDriveの設定画面からドアロック→開閉時に確認音にチェックを付けてください。チェックを付けても鳴らない場合はFZDモジュールのAcoustical lock confirmationとAcoustical unlock confirmationがONになっているか確認して下さい。それでも鳴らない場合は純正セキュリティが装備されていないため効果ありません。
BMW 5 Series G30, G31, F90 (2017+) | HU_NBT_EVO | Audio | オーディオ | Warning sounds | 警告音を変更
BMW 5 Series G30, G31, F90 (2017+) | HU_NBT_EVO | Audio | オーディオ | Use smartphone ringtone | 電話の呼び出し音をスマートフォンの呼び出し音に変更
BMW 5 Series G30, G31, F90 (2017+) | HU_NBT_EVO | Audio | オーディオ | Ringtone | 電話の呼び出し音を変更
BMW 5 Series G30, G31, F90 (2017+) | HU_NBT_EVO | Audio | オーディオ | Volume at startup | 起動時のボリュームを調整
BMW 5 Series G30, G31, F90 (2017+) | HU_NBT_EVO | Daytime driving lights | デイライト | Checkbox daytime driving lights in multimedia system | iDriveの設定画面→ライトで、デイライトのオン・オフチェックボックスを表示させる | チェックを付けてデイライトを点灯させるためには、別途、FRMまたはFEMまたはBDCモジュールの「Daytime driving lights」をActiveにする必要があります。
BMW 5 Series G30, G31, F90 (2017+) | DKOMBI2 | Display options instrument cluster | インパネ | Compass | インパネに東西南北の方角を表示する
BMW 5 Series G30, G31, F90 (2017+) | DKOMBI2 | Display options instrument cluster | インパネ | Logo | インパネ起動時に車種別のロゴを表示させる
BMW 5 Series G30, G31, F90 (2017+) | KAFAS | Display options instrument cluster | インパネ | Speed Limit Info Sign | インパネに制限速度標識の情報を表示させる | 日本では機能しない可能性あり
BMW 5 Series G30, G31, F90 (2017+) | DKOMBI2 | Display options instrument cluster | インパネ | Temperature warning | 外気温警告の設定を変更する
BMW 5 Series G30, G31, F90 (2017+) | HU_NBT_EVO | Display options multimedia system | iDrive | Legal disclaimers | エンジン始動時にナビ画面に表示される「運転の際は、道路標識などを確認して実際の交通規制に従って走行してください。」という警告文を非表示にする
BMW 5 Series G30, G31, F90 (2017+) | HU_NBT_EVO | Display options multimedia system | iDrive | Start animation | ナビ起動時のオープニング動画の種類を変更する | 動画の変更はHU_NBT～のみ可能です。
BMW 5 Series G30, G31, F90 (2017+) | HU_NBT_EVO | Display options multimedia system | iDrive | Volume popup | ナビの音量ボリュームを変更する時に、ナビ画面上にボリュームレベルのポップアップを表示させる | 通常はデフォルトでActiveとなっています。
BMW 5 Series G30, G31, F90 (2017+) | HU_NBT_EVO | Display options multimedia system | iDrive | Start display type | ナビ起動時のオープニング画像（静止画）の種類を変更する
BMW 5 Series G30, G31, F90 (2017+) | HU_NBT_EVO | Display options multimedia system | iDrive | Tire pressure control | TPMSを装備している場合に、iDriveのモニタ画面に各タイヤの温度・空気圧の数値を表示させる
BMW 5 Series G30, G31, F90 (2017+) | HU_NBT_EVO | Display options multimedia system | iDrive | Rear view camera zoom | リアビューカメラの映像をズームアップする
BMW 5 Series G30, G31, F90 (2017+) | DKOMBI2 | Fuel | 燃料 | Threshold fuel reserve warning | 残燃料警告の発生条件を変更する
BMW 5 Series G30, G31, F90 (2017+) | DKOMBI2 | HUD | ヘッドアップディスプレイ | HUD start logo | エンジンスタート時のHUD（ヘッドアップディスプレイ）のロゴを変更する
BMW 5 Series G30, G31, F90 (2017+) | DKOMBI2 | HUD | ヘッドアップディスプレイ | HUD entertainment | HUD（ヘッドアップディスプレイ）に音楽・テレビ等のエンターテイメント情報を表示する
BMW 5 Series G30, G31, F90 (2017+) | DKOMBI2 | HUD | ヘッドアップディスプレイ | HUD traffic sign display | HUD（ヘッドアップディスプレイ）に交通標識（制限速度）を表示する
BMW 5 Series G30, G31, F90 (2017+) | HU_NBT_EVO | Radio | ラジオ | AM Radio | AM ラジオの周波数設定を変更する | 日本では効果なし
BMW 5 Series G30, G31, F90 (2017+) | HU_NBT_EVO | Sport displays | スポーツディスプレイ | Sport displays | スポーツディスプレイ（iDrive画面に馬力・トルクを表示）を有効化する
BMW 5 Series G30, G31, F90 (2017+) | HU_NBT_EVO | Sport displays | スポーツディスプレイ | Sport displays color | スポーツディスプレイ（iDrive画面に馬力・トルクを表示）のカラー色を変更する | オレンジ or 赤
BMW 5 Series G30, G31, F90 (2017+) | HKFM2 | Tailgate | 電動トランク | Tailgate button in footwell operation mode | 調査中 | 電動トランク装備車両のみ
BMW 5 Series G30, G31, F90 (2017+) | HKFM2 | Tailgate | 電動トランク | Tailgate remote operation mode | 電動トランクのオペレーションモードを変更する | 電動トランク装備車両のみ
BMW 5 Series G30, G31, F90 (2017+) | HKFM2 | Tailgate | 電動トランク | Tailgate button in footwell close with long press | 運転席足元のトランク操作ボタンを押すと電動トランクが閉まるようにする | 電動トランク装備車両のみ。通常は安全のため運転席足元ボタンでは閉まりません。
BMW 5 Series G30, G31, F90 (2017+) | HKFM2 | Tailgate | 電動トランク | Tailgate with remote close with long press | 電動トランクのワンタッチクローズの有効・無効を切り替える | 電動トランク装備車両のみ
BMW 5 Series G30, G31, F90 (2017+) | HU_NBT_EVO | Video | 動画設定 | Video via USB | USBメモリに保存した動画を視聴できるようにする
BMW 5 Series G30, G31, F90 (2017+) | HU_NBT_EVO | Video | 動画設定 | Additional video codecs | iDriveで再生できる動画フォーマットを追加する | divx、videoCDなどの再生を可能にします。
BMW 5 Series G30, G31, F90 (2017+) | HU_NBT_EVO | Video | 動画設定 | Video in motion | 走行中もナビ画面でDVDやテレビの視聴を可能にする | 通常は時速5~8kmでナビ操作・動画視聴が不可能となるが、これを時速255kmまで引き上げることによって、実質的に制限を解除します。いわゆるナビキャンと呼ばれている機能です。
BMW 6 Series F06, F12, F13 (2011+) | ASD_01 | Active Sound Design | アクティブ・サウンドデザイン | Active Sound Design mode | アクティブサウンドデザインのON/OFF/モードを切替 | アクティブサウンドデザイン装備車のみ。
BMW 6 Series F06, F12, F13 (2011+) | IHKA_CBF | Air conditioning | エアコン | Air conditioning not on with auto | エンジンスタート時にエアコンを自動でONにしない
BMW 6 Series F06, F12, F13 (2011+) | IHKA_CBF | Air conditioning | エアコン | Air conditioning memory | エアコン起動状態を記憶
BMW 6 Series F06, F12, F13 (2011+) | IHKA_CBF | Air conditioning | エアコン | Air circulation setting memory | エアコンの内気循環/外気導入モードを記憶
BMW 6 Series F06, F12, F13 (2011+) | FZD__04 | Alarm system | 純正セキュリティ | Acoustical lock confirm duration | ドアロック・アンサーバックのアラーム音の長さを変更する
BMW 6 Series F06, F12, F13 (2011+) | FZD__04 | Alarm system | 純正セキュリティ | Acoustical lock confirm frequency | ドアロック・アンサーバックのアラーム音の音階を変更する
BMW 6 Series F06, F12, F13 (2011+) | FZD__04 | Alarm system | 純正セキュリティ | Acoustical lock confirm volume high | ドアロック・アンサーバックのアラーム音の最大音量を変更する
BMW 6 Series F06, F12, F13 (2011+) | FZD__04 | Alarm system | 純正セキュリティ | Acoustical lock confirm volume low | ドアロック・アンサーバックのアラーム音の最小音量を変更する | 通常は設定不要。音量を変更する場合は最大音量を調整して下さい。
BMW 6 Series F06, F12, F13 (2011+) | FZD__04 | Alarm system | 純正セキュリティ | Alarm sound type | 盗難アラームのサウンドタイプをUSAまたはEUから選択
BMW 6 Series F06, F12, F13 (2011+) | HU_CICHB, HU_NBT | Alarm system | 純正セキュリティ | Checkbox acoustical lock confirm in multimedia system | iDriveの設定画面→ドアロックで、ドアロック時の確認音のオン・オフチェックボックスを表示させる | ドアロック時1回、アンロック時2回ブザー音がなります。ただし、純正セキュリティ装備車のみ。コーディング後にiDriveの設定画面からドアロック→開閉時に確認音にチェックを付けてください。チェックを付けても鳴らない場合は純正セキュリティが装備されていないため効果ありません。
BMW 6 Series F06, F12, F13 (2011+) | FRM__03CT | Ambient lighting | アンビエント・ライト | Ambient lighting brightness | アンビエントライトの明るさを調整 | 明るさは％もしくは電圧で設定します。どちらで設定すべきかは、車両の年式によって異なります。両方で設定可能な場合は、まず先に％で設定し、効果ない場合は電圧で設定してください。
BMW 6 Series F06, F12, F13 (2011+) | FRM__03CT | Ambient lighting | アンビエント・ライト | Ambient lighting brightness depending on instrument cluster | アンビエントライトの明るさをインパネの明るさと連動させる
BMW 6 Series F06, F12, F13 (2011+) | FRM__03CT | Angel eyes | イカリング照度調整 | Angel eyes brightness low beams | ロービーム時のイカリングの明るさを調整 | 明るさは％もしくは電圧で設定します。どちらで設定すべきかは、車両の年式によって異なります。両方で設定可能な場合は、まず先に％で設定し、効果ない場合は電圧で設定してください。
BMW 6 Series F06, F12, F13 (2011+) | Combox_Media, HU_NBT | Audio | オーディオ | Ringtone | 電話の呼び出し音を変更
BMW 6 Series F06, F12, F13 (2011+) | CAS4_2 | Audio | オーディオ | Shut off radio/navigation when driver door is opened | エンジン・OFF後に運転席のドアを開けるとナビの電源をオフ | 通常は電源ボタンを2回押すとナビ電源が切れる
BMW 6 Series F06, F12, F13 (2011+) | Combox_Media, HU_NBT | Audio | オーディオ | Use smartphone ringtone | 電話の呼び出し音をスマートフォンの呼び出し音に変更
BMW 6 Series F06, F12, F13 (2011+) | HU_CICHB, HU_NBT | Audio | オーディオ | Volume at startup | 起動時のボリュームを調整
BMW 6 Series F06, F12, F13 (2011+) | HU_NBT | Audio | オーディオ | Warning sounds | 警告音を変更
BMW 6 Series F06, F12, F13 (2011+) | CAS4_2 | Comfort opening/closing | コンフォートアクセス | Comfort opening with key fob | リモコンキーからのコンフォートオープニングを有効化する | コンフォートアクセス装備車はデフォルトでActiveになっているため設定不要。
BMW 6 Series F06, F12, F13 (2011+) | CAS4_2 | Comfort opening/closing | コンフォートアクセス | Comfort closing with key fob | リモコンキーからのコンフォートクロージングを有効化する | コンフォートアクセス装備車はデフォルトでActiveになっているため設定不要。
BMW 6 Series F06, F12, F13 (2011+) | CAS4_2 | Comfort opening/closing | コンフォートアクセス | Comfort closing delay | リモコンキーまたはドアノブでドアロックしたときにドアミラーが折りたたむまでの遅延時間を設定する | デフォルトでは遅延時間が1.5(秒)に設定されているので、これをNo delay(遅延なし)にすることによって、実質的に連動させることができます。
BMW 6 Series F06, F12, F13 (2011+) | CAS4_2 | Comfort opening/closing | コンフォートアクセス | Comfort opening delay | リモコンキーまたはドアノブでドアロックしたときにドアミラーが開くまでの遅延時間を設定する
BMW 6 Series F06, F12, F13 (2011+) | CAS4_2 | Comfort opening/closing | コンフォートアクセス | Comfort opening front and rear windows simultaneously | リモコンキーまたはドアノブのロックボタン長押し時にフロントウィンドウとリアウィンドウが同時に閉まるようにする
BMW 6 Series F06, F12, F13 (2011+) | CAS4_2 | Comfort opening/closing | コンフォートアクセス | Comfort closing front and rear windows simultaneously | リモコンキーまたはドアノブのロックボタン長押し時にフロントウィンドウとリアウィンドウが同時に閉まるようにする
BMW 6 Series F06, F12, F13 (2011+) | CAS4_2 | Comfort opening/closing | コンフォートアクセス | Comfort closing sunroof without delay | リモコンキーまたはドアノブのロックボタン長押し時にサンルーフも遅延なく同時に閉まるようにする
BMW 6 Series F06, F12, F13 (2011+) | HU_CICHB, HU_NBT | Daytime driving lights | デイライト | Checkbox daytime driving lights in multimedia system | iDriveの設定画面→ライトで、デイライトのオン・オフチェックボックスを表示させる | チェックを付けてデイライトを点灯させるためには、別途、FRMまたはFEMまたはBDCモジュールの「Daytime driving lights」をActiveにする必要があります。
BMW 6 Series F06, F12, F13 (2011+) | FRM__03CT | Daytime driving lights | デイライト | Daytime driving lights brightness | デイライトの照度を設定する | 明るさは％もしくは電圧で設定します。どちらで設定すべきかは、車両の年式によって異なります。両方で設定可能な場合は、まず先に％で設定し、効果ない場合は電圧で設定してください。
BMW 6 Series F06, F12, F13 (2011+) | FRM__03CT | Daytime driving lights | デイライト | Daytime driving lights mode | デイライトを点灯させる | フロントのみ=Rings without tailights(ECE)、 リアも同時点灯=Rings and taillights(ECE)、点灯しない=Deactivated 実際に点灯させるためには、同時にナビユニット（CIC__HUまたはNBT__HU）の「Checkbox daytime driving lights in multimedia system」をActiveにしたうえで、iDriveの設定→ライトで「デイライト」の項目にチェックを付ける必要があります。
BMW 6 Series F06, F12, F13 (2011+) | KOMBI L6 BO | Display options instrument cluster | インパネ | Digital speed correction | 調査中
BMW 6 Series F06, F12, F13 (2011+) | KOMBI FPK_I12, KOMBI L6 BO | Display options instrument cluster | インパネ | Digital speed in board computer | インパネにデジタルスピードメーターを表示させる | コラムレバー先端のボタンで表示切替を行います。デフォルトで無効（Not active）となっています。
BMW 6 Series F06, F12, F13 (2011+) | KOMBI L6 BO | Display options instrument cluster | インパネ | Empty row in board computer | 調査中
BMW 6 Series F06, F12, F13 (2011+) | KOMBI FPK_I12, KOMBI L6 BO | Display options instrument cluster | インパネ | Instrument cluster start logo | インパネ起動時のロゴ選択
BMW 6 Series F06, F12, F13 (2011+) | KOMBI FPK_I12 | Display options instrument cluster | インパネ | Performance logo | インパネ起動時にインパネに車種別ロゴを表示させる
BMW 6 Series F06, F12, F13 (2011+) | KOMBI FPK_I12, KOMBI L6 BO | Display options instrument cluster | インパネ | Performance logo variant | インパネ起動時にインパネに表示させる車種別ロゴを変更する
BMW 6 Series F06, F12, F13 (2011+) | KAFAS | Display options instrument cluster | インパネ | Speed Limit Info Sign | 調査中
BMW 6 Series F06, F12, F13 (2011+) | HU_NBT | Display options multimedia system | iDrive | Display full text messages | 調査中
BMW 6 Series F06, F12, F13 (2011+) | HU_CICHB | Display options multimedia system | iDrive | Display pressure and temperature in tyre pressure monitor | TPMSを装備している場合に、iDriveのモニタ画面に各タイヤの状態を表示させる | TPMSが装備されていない車両では無効です。
BMW 6 Series F06, F12, F13 (2011+) | HU_CICHB, HU_NBT | Display options multimedia system | iDrive | Legal disclaimers | エンジン始動時にナビ画面に表示される「運転の際は、道路標識などを確認して実際の交通規制に従って走行してください。」という警告文を非表示にする
BMW 6 Series F06, F12, F13 (2011+) | HU_NBT | Display options multimedia system | iDrive | Rear view camera zoom | リアビューカメラの映像をズームアップする
BMW 6 Series F06, F12, F13 (2011+) | HU_NBT | Display options multimedia system | iDrive | Start animation | ナビ起動時のオープニング動画の種類を変更する | 動画の変更はHU_NBT～のみ可能です。
BMW 6 Series F06, F12, F13 (2011+) | HU_NBT | Display options multimedia system | iDrive | Start display type | ナビ起動時のオープニング画像（静止画）の種類を変更する
BMW 6 Series F06, F12, F13 (2011+) | HU_NBT | Display options multimedia system | iDrive | Tire pressure control | TPMSを装備している場合に、iDriveのモニタ画面に各タイヤの温度・空気圧の数値を表示させる
BMW 6 Series F06, F12, F13 (2011+) | HU_NBT | Display options multimedia system | iDrive | Volume popup | ナビの音量ボリュームを変更する時に、ナビ画面上にボリュームレベルのポップアップを表示させる | 通常はデフォルトでActiveとなっています。
BMW 6 Series F06, F12, F13 (2011+) | ICMQL | Driving Dynamics Mode | ドライブモード | Start with ECO PRO mode | エンジン始動時にデフォルトでエコプロモードになるようにする
BMW 6 Series F06, F12, F13 (2011+) | KOMBI FPK_I12 | Fuel | 燃料 | Display options instrument cluster | インパネに追加情報を表示させる
BMW 6 Series F06, F12, F13 (2011+) | KOMBI FPK_I12, KOMBI L6 BO | Fuel | 燃料 | Fuel range warning 1 | 残燃料警告の発生条件を変更する | デフォルトは残り50km
BMW 6 Series F06, F12, F13 (2011+) | KOMBI FPK_I12, KOMBI L6 BO | Fuel | 燃料 | Fuel range warning 2 | 残燃料警告の発生条件を変更する | デフォルトは残り90km
BMW 6 Series F06, F12, F13 (2011+) | KOMBI FPK_I12, KOMBI L6 BO | HUD | ヘッドアップディスプレイ | HUD entertainment list | HUD（ヘッドアップディスプレイ）に音楽・テレビ等のエンターテイメント情報を表示する
BMW 6 Series F06, F12, F13 (2011+) | KOMBI L6 BO | HUD | ヘッドアップディスプレイ | HUD telephone calls | HUD（ヘッドアップディスプレイ）に電話着信を表示する
BMW 6 Series F06, F12, F13 (2011+) | KOMBI L6 BO | HUD | ヘッドアップディスプレイ | HUD telephone list | HUD（ヘッドアップディスプレイ）に電話帳リストを表示する
BMW 6 Series F06, F12, F13 (2011+) | KOMBI L6 BO | HUD | ヘッドアップディスプレイ | HUD voice input | HUD（ヘッドアップディスプレイ）に音声入力を表示する
BMW 6 Series F06, F12, F13 (2011+) | FRM__03CT | Indicators | ウィンカー | Indicator cycles | 調査中
BMW 6 Series F06, F12, F13 (2011+) | FRM__03CT | Lighting | ライト | High beam assistant automatic activation | ハイビームアシスタントを有効化する
BMW 6 Series F06, F12, F13 (2011+) | FRM__03CT | Lighting | ライト | Fog lights disabled with high beam | ハイビーム使用時にフォグライトを無効化する
BMW 6 Series F06, F12, F13 (2011+) | FRM__03CT | Mirrors | ドアミラー | Fold mirrors when locking vehicle with Comfort Closing | コンフォートクロージングでドアロックしたときにドアミラーも折りたたむ | コンフォートアクセス装備車はデフォルトでActiveになっているため設定不要。
BMW 6 Series F06, F12, F13 (2011+) | FRM__03CT | Mirrors | ドアミラー | Mirror folding speed threshold | ミラーを折りたたむことができるようになる速度を調整する | デフォルトは20km/h以下で折り畳み可能
BMW 6 Series F06, F12, F13 (2011+) | FRM__03CT | Mirrors | ドアミラー | Mirror unfolding speed threshold | 折りたたまれているミラーが自動で開く速度を調整する
BMW 6 Series F06, F12, F13 (2011+) | FRM__03CT | Mirrors | ドアミラー | Mirror tilt value on reverse | バック時（後退時）に助手席側のサイドミラーが下がる角度を変更する。 | デフォルトは40km/h以上で自動で開く。
BMW 6 Series F06, F12, F13 (2011+) | FRM__03CT | Mirrors | ドアミラー | Mirror tilt on reverse | バック時（後退時）に助手席側のサイドミラーの角度を下げるかどうか切り替える。 | デフォルトは有効（Active）になっており、別途ボタンで切り替える。
BMW 6 Series F06, F12, F13 (2011+) | KAFAS | Other | その他 | Road edge warning | レーンデパーチャー・ウォーニング（走行車線逸脱警報）を装備している車両において、道路の境界線を認識する基準を変更する
BMW 6 Series F06, F12, F13 (2011+) | PMA_PDC | PDC | パークディスタンスコントロール | Activate PDC when moving backwards | バック時（後退時）に自動的にPDC（パークディスタンスコントロール）を有効化する
BMW 6 Series F06, F12, F13 (2011+) | PMA_PDC | PDC | パークディスタンスコントロール | PDC shutdown distance threshold | パークディスタンスコントロールがOFFになる走行距離を変更する
BMW 6 Series F06, F12, F13 (2011+) | PMA_PDC | PDC | パークディスタンスコントロール | PDC speed shutdown threshold | パークディスタンスコントロールがOFFになる速度を変更する
BMW 6 Series F06, F12, F13 (2011+) | HU_NBT | Range extender | レンジエクステンダー（充電用補助エンジン） | Range Extender menu | レンジエクステンダー（充電用補助エンジン）の動作メニューを変更する
BMW 6 Series F06, F12, F13 (2011+) | PMA_PDC | Rear view camera | リアビューカメラ | Rear view camera shutdown distance threshold | リアビューカメラがオフになる走行距離を変更する
BMW 6 Series F06, F12, F13 (2011+) | PMA_PDC | Rear view camera | リアビューカメラ | Rear view camera speed shutdown threshold | リアビューカメラがオフになる速度を変更する
BMW 6 Series F06, F12, F13 (2011+) | JBBFE | Seat heating | シートヒーター | Rest front - temperature level 1 | フロントシートの背面のシートヒーターの設定温度（レベル１）を変更する | シートヒーター装備車のみ
BMW 6 Series F06, F12, F13 (2011+) | JBBFE | Seat heating | シートヒーター | Rest front - temperature level 2 | フロントシートの背面のシートヒーターの設定温度（レベル２）を変更する | シートヒーター装備車のみ
BMW 6 Series F06, F12, F13 (2011+) | JBBFE | Seat heating | シートヒーター | Rest front - temperature level 3 | フロントシートの背面のシートヒーターの設定温度（レベル３）を変更する | シートヒーター装備車のみ
BMW 6 Series F06, F12, F13 (2011+) | JBBFE | Seat heating | シートヒーター | Rest rear - temperature level 1 | リアシートの背面のシートヒーターの設定温度（レベル１）を変更する | シートヒーター装備車のみ
BMW 6 Series F06, F12, F13 (2011+) | JBBFE | Seat heating | シートヒーター | Rest rear - temperature level 2 | リアシートの背面のシートヒーターの設定温度（レベル２）を変更する | シートヒーター装備車のみ
BMW 6 Series F06, F12, F13 (2011+) | JBBFE | Seat heating | シートヒーター | Rest rear - temperature level 3 | リアシートの背面のシートヒーターの設定温度（レベル３）を変更する | シートヒーター装備車のみ
BMW 6 Series F06, F12, F13 (2011+) | CBFS_PLX_1, CFAS_PLX_1 | Seat heating | シートヒーター | Save seat heating/cooling/massage setting after shutdown | シートヒーターの設定情報を記憶する | シートヒーター装備車のみ
BMW 6 Series F06, F12, F13 (2011+) | JBBFE | Seat heating | シートヒーター | Seat front - temperature level 1 | フロントシートの座面のシートヒーターの設定温度（レベル１）を変更する | シートヒーター装備車のみ
BMW 6 Series F06, F12, F13 (2011+) | JBBFE | Seat heating | シートヒーター | Seat front - temperature level 2 | フロントシートの座面のシートヒーターの設定温度（レベル２）を変更する | シートヒーター装備車のみ
BMW 6 Series F06, F12, F13 (2011+) | JBBFE | Seat heating | シートヒーター | Seat front - temperature level 3 | フロントシートの座面のシートヒーターの設定温度（レベル３）を変更する | シートヒーター装備車のみ
BMW 6 Series F06, F12, F13 (2011+) | JBBFE | Seat heating | シートヒーター | Seat rear - temperature level 1 | リアシートの座面のシートヒーターの設定温度（レベル１）を変更する | シートヒーター装備車のみ
BMW 6 Series F06, F12, F13 (2011+) | JBBFE | Seat heating | シートヒーター | Seat rear - temperature level 2 | リアシートの座面のシートヒーターの設定温度（レベル２）を変更する | シートヒーター装備車のみ
BMW 6 Series F06, F12, F13 (2011+) | JBBFE | Seat heating | シートヒーター | Seat rear - temperature level 3 | リアシートの座面のシートヒーターの設定温度（レベル３）を変更する | シートヒーター装備車のみ
BMW 6 Series F06, F12, F13 (2011+) | ACSM_4C | Seatbelt reminder | シートベルトアラーム | Seat belt reminder driver seat | 運転席のシートベルトリマインダー警告音をオフにする | シートベルトリマインダーをオフにする場合はこの設定をNot activeにしてください。
BMW 6 Series F06, F12, F13 (2011+) | ACSM_4C | Seatbelt reminder | シートベルトアラーム | Seat belt reminder passenger seat | 助手席のシートベルトリマインダー警告音をオフにする | シートベルトリマインダーをオフにする場合はこの設定をNot activeにしてください。※助手席にもセンサーが装備されている場合のみ
BMW 6 Series F06, F12, F13 (2011+) | ACSM_4C | Seatbelt reminder | シートベルトアラーム | Seat belt reminder indicator driver seat | 運転席のシートベルトリマインダーのインパネ表示をオフにする | シートベルトリマインダーをオフにする場合はこの設定をNot activeにしてください。
BMW 6 Series F06, F12, F13 (2011+) | ACSM_4C | Seatbelt reminder | シートベルトアラーム | Seat belt reminder indicator passenger seat | 助手席のシートベルトリマインダーのインパネ表示をオフにする
BMW 6 Series F06, F12, F13 (2011+) | ACSM_4C | Seatbelt reminder | シートベルトアラーム | Seat belt reminder indicator rear seats | 後部座席のシートベルトリマインダーのインパネ表示をオフにする
BMW 6 Series F06, F12, F13 (2011+) | ACSM_4C | Seatbelt reminder | シートベルトアラーム | Seat belt reminder duration | シートベルトリマインダーが有効な時に、警告が持続する時間を変更する
BMW 6 Series F06, F12, F13 (2011+) | ACSM_4C | Seatbelt reminder | シートベルトアラーム | Seat belt reminder distance | 調査中
BMW 6 Series F06, F12, F13 (2011+) | ACSM_4C | Seatbelt reminder | シートベルトアラーム | Seat belt reminder speed | シートベルトリマインダーが有効な時に、警告が発動する速度を変更する
BMW 6 Series F06, F12, F13 (2011+) | ACSM_4C | Seatbelt reminder | シートベルトアラーム | Initial warning after start | エンジン始動時のシートベルト警告をオフにする
BMW 6 Series F06, F12, F13 (2011+) | TRSVC | Side view camera | サイドビューカメラ | Speed limit for side view camera activation | サイドビューカメラをオンにできる上限速度を変更する
BMW 6 Series F06, F12, F13 (2011+) | TRSVC | Side view camera | サイドビューカメラ | Speed limit for automatic side view camera deactivation | サイドビューカメラが自動的にOFFになる速度を変更する
BMW 6 Series F06, F12, F13 (2011+) | HU_CICHB, HU_NBT | Sport displays | スポーツディスプレイ | Sport displays | スポーツディスプレイ（iDrive画面に馬力・トルクを表示）を有効化する
BMW 6 Series F06, F12, F13 (2011+) | HU_NBT | Sport displays | スポーツディスプレイ | Sport displays color | スポーツディスプレイ（iDrive画面に馬力・トルクを表示）のカラー色を変更する | オレンジ or 赤
BMW 6 Series F06, F12, F13 (2011+) | CAS4_2 | Start Stop function | アイドリングストップ | Start Stop function off by default | アイドリングストップをデフォルトでOFFにする | 通常はデフォルトでオンとなっています。エンジン始動時にオフとなるので、アイドリングストップしたい場合は切り替えボタンを押してオンにして下さい。
BMW 6 Series F06, F12, F13 (2011+) | CAS4_2 | Start Stop function | アイドリングストップ | Start Stop function remember last setting | アイドリングストップの前回オンオフ設定を記憶する | アイドリングストップをオンオフしたい場合は切り替えボタンを押して下さい。
BMW 6 Series F06, F12, F13 (2011+) | HU_NBT | Video | 動画設定 | Additional video codecs | iDriveで再生できる動画フォーマットを追加する | divx、videoCDなどの再生を可能にします。
BMW 6 Series F06, F12, F13 (2011+) | HU_CICHB, HU_NBT | Video | 動画設定 | Video in motion | 走行中もナビ画面でDVDやテレビの視聴を可能にする | 通常は時速5~8kmでナビ操作・動画視聴が不可能となるが、これを時速255kmまで引き上げることによって、実質的に制限を解除します。いわゆるナビキャンと呼ばれている機能です。
BMW 6 Series F06, F12, F13 (2011+) | HU_NBT | Video | 動画設定 | Video via USB | USBメモリに保存した動画を視聴できるようにする
BMW 6 Series F06, F12, F13 (2011+) | JBBFE | Wash-Wipe System | ワイパー・ウォッシャー設定 | Headlamp washers | ヘッドライトウォッシャー停止
BMW 6 Series F06, F12, F13 (2011+) | JBBFE | Wash-Wipe System | ワイパー・ウォッシャー設定 | Wiper level switch back on stand | ワイパー停止時自動収納有効化
BMW 6 Series F06, F12, F13 (2011+) | JBBFE | Wash-Wipe System | ワイパー・ウォッシャー設定 | Complete wiper cycle on power off | 調査中
BMW 6 Series F06, F12, F13 (2011+) | JBBFE | Wash-Wipe System | ワイパー・ウォッシャー設定 | Number of washing operations to enable headlamp cleaning system | 次回ヘッドライトウォッシャー実行までのウィンドウウォッシャー実行回数変更
BMW 6 Series F06, F12, F13 (2011+) | JBBFE | Wash-Wipe System | ワイパー・ウォッシャー設定 | Duration of water injection pulses for headlamp cleaning system | ヘッドライトウォッシャーが作動するときに、何回ウォッシャー液を射出するか調整
BMW 6 Series F06, F12, F13 (2011+) | JBBFE | Wash-Wipe System | ワイパー・ウォッシャー設定 | Number of water injection pulses for headlamp cleaning system | ヘッドライトウォッシャー射出回数変更
BMW 6 Series F06, F12, F13 (2011+) | JBBFE | Wash-Wipe System | ワイパー・ウォッシャー設定 | Wipe cycles after front wash | フロントウィンドウウォッシャー射出時のワイパー自動往復回数
BMW 6 Series F06, F12, F13 (2011+) | JBBFE | Wash-Wipe System | ワイパー・ウォッシャー設定 | Pause between injection pulses for headlamp cleaning system | ヘッドライトウォッシャー間欠時間変更
BMW 6 Series F06, F12, F13 (2011+) | JBBFE | Wash-Wipe System | ワイパー・ウォッシャー設定 | Headlamp cleaning lockout time after activation | ヘッドライトウォッシャーを作動した後、次回再作動までの待ち時間を調整 | ヘッドライトウォッシャーは一度作動すると、再度作動するまでに一定時間間隔を空けるよう設定されているので、その待ち時間を調整します。
BMW 6 Series F06, F12, F13 (2011+) | JBBFE | Wash-Wipe System | ワイパー・ウォッシャー設定 | Headlamp cleaning system deactivation speed threshold | ヘッドライトウォッシャー停止速度変更
BMW 6 Series F06, F12, F13 (2011+) | JBBFE | Wash-Wipe System | ワイパー・ウォッシャー設定 | Wipe cycles after rear wash | リアウィンドウウォッシャー射出時のワイパー自動往復回数
BMW 6 Series F06, F12, F13 (2011+) | FRM__03CT | Welcome Light | ウェルカムライト | Welcome Light low beam | ロービームをウェルカムライトに連動
BMW 6 Series F06, F12, F13 (2011+) | FRM__03CT | Welcome Light | ウェルカムライト | Welcome Light high beam | ハイビームをウェルカムライトに連動
BMW 6 Series F06, F12, F13 (2011+) | FRM__03CT | Welcome Light | ウェルカムライト | Welcome Light license plate lights | ナンバープレート灯をウェルカムライトに連動
BMW 6 Series F06, F12, F13 (2011+) | FRM__03CT | Welcome Light | ウェルカムライト | Welcome Light fog lights | フォグライトをウェルカムライトに連動
BMW 6 Series F06, F12, F13 (2011+) | FRM__03CT | Welcome Light | ウェルカムライト | Welcome Light sidemarkers | サイドマーカーをウェルカムライトに連動
BMW 6 Series F06, F12, F13 (2011+) | FRM__03CT | Welcome Light | ウェルカムライト | Welcome Light taillights | テールライトをウェルカムライトに連動
BMW 6 Series F06, F12, F13 (2011+) | FRM__03CT | Welcome Light | ウェルカムライト | Welcome Light duration | ウェルカムライト点灯時間調整
BMW 6 Series F06, F12, F13 (2011+) | CAS4_2 | Windows/Doors | 窓・ドア | Automatic lock active | 速度を検知して自動でドアロックをかける
BMW 6 Series F06, F12, F13 (2011+) | CAS4_2 | Windows/Doors | 窓・ドア | Automatic lock speed | 速度を検知して自動でドアロックをかける速度を変更する
BMW 6 Series F06, F12, F13 (2011+) | CAS4_2 | Windows/Doors | 窓・ドア | Horn at lock with engine running | エンジン始動中にドアロックしたときにクラクションを鳴らす
BMW 6 Series F06, F12, F13 (2011+) | FRM__03CT | Windows/Doors | 窓・ドア | Stop window lifter when opening door | ドアが開いているときにウィンドウワンタッチクローズ有効化
BMW 6 Series F06, F12, F13 (2011+) | CAS4_2 | Windows/Doors | 窓・ドア | Time before automatic lock | 自動再ドアロックの時間調整
BMW 6 Series F06, F12, F13 (2011+) | CAS4_2 | Windows/Doors | 窓・ドア | Unlock doors after engine is switched off | エンジン停止に連動してドアロックを解除する
BMW 7 Series F01, F02, F03, F04 (2008+) | ASD_01 | Active Sound Design | アクティブ・サウンドデザイン | Active Sound Design mode | アクティブサウンドデザインのON/OFF/モードを切替 | アクティブサウンドデザイン装備車のみ。
BMW 7 Series F01, F02, F03, F04 (2008+) | IHKA_CBF | Air conditioning | エアコン | Air conditioning not on with auto | エンジンスタート時にエアコンを自動でONにしない
BMW 7 Series F01, F02, F03, F04 (2008+) | IHKA_CBF | Air conditioning | エアコン | Air conditioning memory | エアコン起動状態を記憶
BMW 7 Series F01, F02, F03, F04 (2008+) | IHKA_CBF | Air conditioning | エアコン | Air circulation setting memory | エアコンの内気循環/外気導入モードを記憶
BMW 7 Series F01, F02, F03, F04 (2008+) | FZD__04 | Alarm system | 純正セキュリティ | Acoustical lock confirm duration | ドアロック・アンサーバックのアラーム音の長さを変更する
BMW 7 Series F01, F02, F03, F04 (2008+) | FZD__04 | Alarm system | 純正セキュリティ | Acoustical lock confirm frequency | ドアロック・アンサーバックのアラーム音の音階を変更する
BMW 7 Series F01, F02, F03, F04 (2008+) | FZD__04 | Alarm system | 純正セキュリティ | Acoustical lock confirm volume high | ドアロック・アンサーバックのアラーム音の最大音量を変更する
BMW 7 Series F01, F02, F03, F04 (2008+) | FZD__04 | Alarm system | 純正セキュリティ | Acoustical lock confirm volume low | ドアロック・アンサーバックのアラーム音の最小音量を変更する | 通常は設定不要。音量を変更する場合は最大音量を調整して下さい。
BMW 7 Series F01, F02, F03, F04 (2008+) | FZD__04 | Alarm system | 純正セキュリティ | Alarm sound type | 盗難アラームのサウンドタイプをUSAまたはEUから選択
BMW 7 Series F01, F02, F03, F04 (2008+) | HU_CICHB, HU_NBT, HU_NBT_EVO | Alarm system | 純正セキュリティ | Checkbox acoustical lock confirm in multimedia system | iDriveの設定画面→ドアロックで、ドアロック時の確認音のオン・オフチェックボックスを表示させる | ドアロック時1回、アンロック時2回ブザー音がなります。ただし、純正セキュリティ装備車のみ。コーディング後にiDriveの設定画面からドアロック→開閉時に確認音にチェックを付けてください。チェックを付けても鳴らない場合は純正セキュリティが装備されていないため効果ありません。
BMW 7 Series F01, F02, F03, F04 (2008+) | FRM__03CT | Ambient lighting | アンビエント・ライト | Ambient lighting brightness | アンビエントライトの明るさを調整 | 明るさは％もしくは電圧で設定します。どちらで設定すべきかは、車両の年式によって異なります。両方で設定可能な場合は、まず先に％で設定し、効果ない場合は電圧で設定してください。
BMW 7 Series F01, F02, F03, F04 (2008+) | FRM__03CT | Ambient lighting | アンビエント・ライト | Ambient lighting brightness depending on instrument cluster | アンビエントライトの明るさをインパネの明るさと連動させる
BMW 7 Series F01, F02, F03, F04 (2008+) | FRM__03CT | Angel eyes | イカリング照度調整 | Angel eyes brightness low beams | ロービーム時のイカリングの明るさを調整 | 明るさは％もしくは電圧で設定します。どちらで設定すべきかは、車両の年式によって異なります。両方で設定可能な場合は、まず先に％で設定し、効果ない場合は電圧で設定してください。
BMW 7 Series F01, F02, F03, F04 (2008+) | Combox_Media, HU_NBT, HU_NBT_EVO | Audio | オーディオ | Ringtone | 電話の呼び出し音を変更
BMW 7 Series F01, F02, F03, F04 (2008+) | CAS4_2 | Audio | オーディオ | Shut off radio/navigation when driver door is opened | エンジン・OFF後に運転席のドアを開けるとナビの電源をオフ | 通常は電源ボタンを2回押すとナビ電源が切れる
BMW 7 Series F01, F02, F03, F04 (2008+) | Combox_Media, HU_NBT, HU_NBT_EVO | Audio | オーディオ | Use smartphone ringtone | 電話の呼び出し音をスマートフォンの呼び出し音に変更
BMW 7 Series F01, F02, F03, F04 (2008+) | HU_CICHB, HU_NBT, HU_NBT_EVO | Audio | オーディオ | Volume at startup | 起動時のボリュームを調整
BMW 7 Series F01, F02, F03, F04 (2008+) | HU_NBT, HU_NBT_EVO | Audio | オーディオ | Warning sounds | 警告音を変更
BMW 7 Series F01, F02, F03, F04 (2008+) | CAS4_2 | Comfort opening/closing | コンフォートアクセス | Comfort opening with key fob | リモコンキーからのコンフォートオープニングを有効化する | コンフォートアクセス装備車はデフォルトでActiveになっているため設定不要。
BMW 7 Series F01, F02, F03, F04 (2008+) | CAS4_2 | Comfort opening/closing | コンフォートアクセス | Comfort closing with key fob | リモコンキーからのコンフォートクロージングを有効化する | コンフォートアクセス装備車はデフォルトでActiveになっているため設定不要。
BMW 7 Series F01, F02, F03, F04 (2008+) | CAS4_2 | Comfort opening/closing | コンフォートアクセス | Comfort closing delay | リモコンキーまたはドアノブでドアロックしたときにドアミラーが折りたたむまでの遅延時間を設定する | デフォルトでは遅延時間が1.5(秒)に設定されているので、これをNo delay(遅延なし)にすることによって、実質的に連動させることができます。
BMW 7 Series F01, F02, F03, F04 (2008+) | CAS4_2 | Comfort opening/closing | コンフォートアクセス | Comfort opening delay | リモコンキーまたはドアノブでドアロックしたときにドアミラーが開くまでの遅延時間を設定する
BMW 7 Series F01, F02, F03, F04 (2008+) | CAS4_2 | Comfort opening/closing | コンフォートアクセス | Comfort opening front and rear windows simultaneously | リモコンキーまたはドアノブのロックボタン長押し時にフロントウィンドウとリアウィンドウが同時に閉まるようにする
BMW 7 Series F01, F02, F03, F04 (2008+) | CAS4_2 | Comfort opening/closing | コンフォートアクセス | Comfort closing front and rear windows simultaneously | リモコンキーまたはドアノブのロックボタン長押し時にフロントウィンドウとリアウィンドウが同時に閉まるようにする
BMW 7 Series F01, F02, F03, F04 (2008+) | CAS4_2 | Comfort opening/closing | コンフォートアクセス | Comfort closing sunroof without delay | リモコンキーまたはドアノブのロックボタン長押し時にサンルーフも遅延なく同時に閉まるようにする
BMW 7 Series F01, F02, F03, F04 (2008+) | HU_CICHB, HU_NBT, HU_NBT_EVO | Daytime driving lights | デイライト | Checkbox daytime driving lights in multimedia system | iDriveの設定画面→ライトで、デイライトのオン・オフチェックボックスを表示させる | チェックを付けてデイライトを点灯させるためには、別途、FRMまたはFEMまたはBDCモジュールの「Daytime driving lights」をActiveにする必要があります。
BMW 7 Series F01, F02, F03, F04 (2008+) | FRM__03CT | Daytime driving lights | デイライト | Daytime driving lights brightness | デイライトの照度を設定する | 明るさは％もしくは電圧で設定します。どちらで設定すべきかは、車両の年式によって異なります。両方で設定可能な場合は、まず先に％で設定し、効果ない場合は電圧で設定してください。
BMW 7 Series F01, F02, F03, F04 (2008+) | FRM__03CT | Daytime driving lights | デイライト | Daytime driving lights mode | デイライトを点灯させる | フロントのみ=Rings without tailights(ECE)、 リアも同時点灯=Rings and taillights(ECE)、点灯しない=Deactivated 実際に点灯させるためには、同時にナビユニット（CIC__HUまたはNBT__HU）の「Checkbox daytime driving lights in multimedia system」をActiveにしたうえで、iDriveの設定→ライトで「デイライト」の項目にチェックを付ける必要があります。
BMW 7 Series F01, F02, F03, F04 (2008+) | KOMBI L6 BO | Display options instrument cluster | インパネ | Digital speed correction | 調査中
BMW 7 Series F01, F02, F03, F04 (2008+) | KOMBI FPK_I12, KOMBI L6 BO | Display options instrument cluster | インパネ | Digital speed in board computer | インパネにデジタルスピードメーターを表示させる | コラムレバー先端のボタンで表示切替を行います。デフォルトで無効（Not active）となっています。
BMW 7 Series F01, F02, F03, F04 (2008+) | KOMBI L6 BO | Display options instrument cluster | インパネ | Empty row in board computer | 調査中
BMW 7 Series F01, F02, F03, F04 (2008+) | KOMBI FPK_I12, KOMBI L6 BO | Display options instrument cluster | インパネ | Instrument cluster start logo | インパネ起動時のロゴ選択
BMW 7 Series F01, F02, F03, F04 (2008+) | KOMBI FPK_I12 | Display options instrument cluster | インパネ | Performance logo | インパネ起動時にインパネに車種別ロゴを表示させる
BMW 7 Series F01, F02, F03, F04 (2008+) | KOMBI FPK_I12, KOMBI L6 BO | Display options instrument cluster | インパネ | Performance logo variant | インパネ起動時にインパネに表示させる車種別ロゴを変更する
BMW 7 Series F01, F02, F03, F04 (2008+) | KAFAS | Display options instrument cluster | インパネ | Speed Limit Info Sign | 調査中
BMW 7 Series F01, F02, F03, F04 (2008+) | HU_NBT | Display options multimedia system | iDrive | Display full text messages | 調査中
BMW 7 Series F01, F02, F03, F04 (2008+) | HU_CICHB | Display options multimedia system | iDrive | Display pressure and temperature in tyre pressure monitor | TPMSを装備している場合に、iDriveのモニタ画面に各タイヤの状態を表示させる | TPMSが装備されていない車両では無効です。
BMW 7 Series F01, F02, F03, F04 (2008+) | HU_CICHB, HU_NBT, HU_NBT_EVO | Display options multimedia system | iDrive | Legal disclaimers | エンジン始動時にナビ画面に表示される「運転の際は、道路標識などを確認して実際の交通規制に従って走行してください。」という警告文を非表示にする
BMW 7 Series F01, F02, F03, F04 (2008+) | HU_NBT, HU_NBT_EVO | Display options multimedia system | iDrive | Rear view camera zoom | リアビューカメラの映像をズームアップする
BMW 7 Series F01, F02, F03, F04 (2008+) | HU_NBT, HU_NBT_EVO | Display options multimedia system | iDrive | Start animation | ナビ起動時のオープニング動画の種類を変更する | 動画の変更はHU_NBT～のみ可能です。
BMW 7 Series F01, F02, F03, F04 (2008+) | HU_NBT, HU_NBT_EVO | Display options multimedia system | iDrive | Start display type | ナビ起動時のオープニング画像（静止画）の種類を変更する
BMW 7 Series F01, F02, F03, F04 (2008+) | HU_NBT, HU_NBT_EVO | Display options multimedia system | iDrive | Tire pressure control | TPMSを装備している場合に、iDriveのモニタ画面に各タイヤの温度・空気圧の数値を表示させる
BMW 7 Series F01, F02, F03, F04 (2008+) | HU_NBT, HU_NBT_EVO | Display options multimedia system | iDrive | Volume popup | ナビの音量ボリュームを変更する時に、ナビ画面上にボリュームレベルのポップアップを表示させる | 通常はデフォルトでActiveとなっています。
BMW 7 Series F01, F02, F03, F04 (2008+) | ICMQL | Driving Dynamics Mode | ドライブモード | Start with ECO PRO mode | エンジン始動時にデフォルトでエコプロモードになるようにする
BMW 7 Series F01, F02, F03, F04 (2008+) | KOMBI FPK_I12 | Fuel | 燃料 | Display options instrument cluster | インパネに追加情報を表示させる
BMW 7 Series F01, F02, F03, F04 (2008+) | KOMBI FPK_I12, KOMBI L6 BO | Fuel | 燃料 | Fuel range warning 1 | 残燃料警告の発生条件を変更する | デフォルトは残り50km
BMW 7 Series F01, F02, F03, F04 (2008+) | KOMBI FPK_I12, KOMBI L6 BO | Fuel | 燃料 | Fuel range warning 2 | 残燃料警告の発生条件を変更する | デフォルトは残り90km
BMW 7 Series F01, F02, F03, F04 (2008+) | KOMBI FPK_I12, KOMBI L6 BO | HUD | ヘッドアップディスプレイ | HUD entertainment list | HUD（ヘッドアップディスプレイ）に音楽・テレビ等のエンターテイメント情報を表示する
BMW 7 Series F01, F02, F03, F04 (2008+) | KOMBI L6 BO | HUD | ヘッドアップディスプレイ | HUD telephone calls | HUD（ヘッドアップディスプレイ）に電話着信を表示する
BMW 7 Series F01, F02, F03, F04 (2008+) | KOMBI L6 BO | HUD | ヘッドアップディスプレイ | HUD telephone list | HUD（ヘッドアップディスプレイ）に電話帳リストを表示する
BMW 7 Series F01, F02, F03, F04 (2008+) | KOMBI L6 BO | HUD | ヘッドアップディスプレイ | HUD voice input | HUD（ヘッドアップディスプレイ）に音声入力を表示する
BMW 7 Series F01, F02, F03, F04 (2008+) | FRM__03CT | Indicators | ウィンカー | Indicator cycles | 調査中
BMW 7 Series F01, F02, F03, F04 (2008+) | FRM__03CT | Lighting | ライト | Fog lights disabled with high beam | ハイビーム使用時にフォグライトを無効化する
BMW 7 Series F01, F02, F03, F04 (2008+) | FRM__03CT | Lighting | ライト | High beam assistant automatic activation | ハイビームアシスタントを有効化する
BMW 7 Series F01, F02, F03, F04 (2008+) | FRM__03CT | Mirrors | ドアミラー | Fold mirrors when locking vehicle with Comfort Closing | コンフォートクロージングでドアロックしたときにドアミラーも折りたたむ | コンフォートアクセス装備車はデフォルトでActiveになっているため設定不要。
BMW 7 Series F01, F02, F03, F04 (2008+) | FRM__03CT | Mirrors | ドアミラー | Mirror folding speed threshold | ミラーを折りたたむことができるようになる速度を調整する | デフォルトは20km/h以下で折り畳み可能
BMW 7 Series F01, F02, F03, F04 (2008+) | FRM__03CT | Mirrors | ドアミラー | Mirror tilt on reverse | バック時（後退時）に助手席側のサイドミラーの角度を下げるかどうか切り替える。 | デフォルトは有効（Active）になっており、別途ボタンで切り替える。
BMW 7 Series F01, F02, F03, F04 (2008+) | FRM__03CT | Mirrors | ドアミラー | Mirror tilt value on reverse | バック時（後退時）に助手席側のサイドミラーが下がる角度を変更する。 | デフォルトは40km/h以上で自動で開く。
BMW 7 Series F01, F02, F03, F04 (2008+) | FRM__03CT | Mirrors | ドアミラー | Mirror unfolding speed threshold | 折りたたまれているミラーが自動で開く速度を調整する
BMW 7 Series F01, F02, F03, F04 (2008+) | KAFAS | Other | その他 | Road edge warning | レーンデパーチャー・ウォーニング（走行車線逸脱警報）を装備している車両において、道路の境界線を認識する基準を変更する
BMW 7 Series F01, F02, F03, F04 (2008+) | HU_NBT, HU_NBT_EVO | Range extender | レンジエクステンダー（充電用補助エンジン） | Range Extender menu | レンジエクステンダー（充電用補助エンジン）の動作メニューを変更する
BMW 7 Series F01, F02, F03, F04 (2008+) | JBBFE | Seat heating | シートヒーター | Rest front - temperature level 1 | フロントシートの背面のシートヒーターの設定温度（レベル１）を変更する | シートヒーター装備車のみ
BMW 7 Series F01, F02, F03, F04 (2008+) | JBBFE | Seat heating | シートヒーター | Rest front - temperature level 2 | フロントシートの背面のシートヒーターの設定温度（レベル２）を変更する | シートヒーター装備車のみ
BMW 7 Series F01, F02, F03, F04 (2008+) | JBBFE | Seat heating | シートヒーター | Rest front - temperature level 3 | フロントシートの背面のシートヒーターの設定温度（レベル３）を変更する | シートヒーター装備車のみ
BMW 7 Series F01, F02, F03, F04 (2008+) | JBBFE | Seat heating | シートヒーター | Rest rear - temperature level 1 | リアシートの背面のシートヒーターの設定温度（レベル１）を変更する | シートヒーター装備車のみ
BMW 7 Series F01, F02, F03, F04 (2008+) | JBBFE | Seat heating | シートヒーター | Rest rear - temperature level 2 | リアシートの背面のシートヒーターの設定温度（レベル２）を変更する | シートヒーター装備車のみ
BMW 7 Series F01, F02, F03, F04 (2008+) | JBBFE | Seat heating | シートヒーター | Rest rear - temperature level 3 | リアシートの背面のシートヒーターの設定温度（レベル３）を変更する | シートヒーター装備車のみ
BMW 7 Series F01, F02, F03, F04 (2008+) | CBFS_PLX_1, CFAS_PLX_1 | Seat heating | シートヒーター | Save seat heating/cooling/massage setting after shutdown | シートヒーターの設定情報を記憶する | シートヒーター装備車のみ
BMW 7 Series F01, F02, F03, F04 (2008+) | JBBFE | Seat heating | シートヒーター | Seat front - temperature level 1 | フロントシートの座面のシートヒーターの設定温度（レベル１）を変更する | シートヒーター装備車のみ
BMW 7 Series F01, F02, F03, F04 (2008+) | JBBFE | Seat heating | シートヒーター | Seat front - temperature level 2 | フロントシートの座面のシートヒーターの設定温度（レベル２）を変更する | シートヒーター装備車のみ
BMW 7 Series F01, F02, F03, F04 (2008+) | JBBFE | Seat heating | シートヒーター | Seat front - temperature level 3 | フロントシートの座面のシートヒーターの設定温度（レベル３）を変更する | シートヒーター装備車のみ
BMW 7 Series F01, F02, F03, F04 (2008+) | JBBFE | Seat heating | シートヒーター | Seat rear - temperature level 1 | リアシートの座面のシートヒーターの設定温度（レベル１）を変更する | シートヒーター装備車のみ
BMW 7 Series F01, F02, F03, F04 (2008+) | JBBFE | Seat heating | シートヒーター | Seat rear - temperature level 2 | リアシートの座面のシートヒーターの設定温度（レベル２）を変更する | シートヒーター装備車のみ
BMW 7 Series F01, F02, F03, F04 (2008+) | JBBFE | Seat heating | シートヒーター | Seat rear - temperature level 3 | リアシートの座面のシートヒーターの設定温度（レベル３）を変更する | シートヒーター装備車のみ
BMW 7 Series F01, F02, F03, F04 (2008+) | ACSM_4C | Seatbelt reminder | シートベルトアラーム | Seat belt reminder driver seat | 運転席のシートベルトリマインダー警告音をオフにする | シートベルトリマインダーをオフにする場合はこの設定をNot activeにしてください。
BMW 7 Series F01, F02, F03, F04 (2008+) | ACSM_4C | Seatbelt reminder | シートベルトアラーム | Seat belt reminder passenger seat | 助手席のシートベルトリマインダー警告音をオフにする | シートベルトリマインダーをオフにする場合はこの設定をNot activeにしてください。※助手席にもセンサーが装備されている場合のみ
BMW 7 Series F01, F02, F03, F04 (2008+) | ACSM_4C | Seatbelt reminder | シートベルトアラーム | Seat belt reminder indicator driver seat | 運転席のシートベルトリマインダーのインパネ表示をオフにする | シートベルトリマインダーをオフにする場合はこの設定をNot activeにしてください。
BMW 7 Series F01, F02, F03, F04 (2008+) | ACSM_4C | Seatbelt reminder | シートベルトアラーム | Seat belt reminder indicator passenger seat | 助手席のシートベルトリマインダーのインパネ表示をオフにする
BMW 7 Series F01, F02, F03, F04 (2008+) | ACSM_4C | Seatbelt reminder | シートベルトアラーム | Seat belt reminder indicator rear seats | 後部座席のシートベルトリマインダーのインパネ表示をオフにする
BMW 7 Series F01, F02, F03, F04 (2008+) | ACSM_4C | Seatbelt reminder | シートベルトアラーム | Seat belt reminder duration | シートベルトリマインダーが有効な時に、警告が持続する時間を変更する
BMW 7 Series F01, F02, F03, F04 (2008+) | ACSM_4C | Seatbelt reminder | シートベルトアラーム | Seat belt reminder distance | 調査中
BMW 7 Series F01, F02, F03, F04 (2008+) | ACSM_4C | Seatbelt reminder | シートベルトアラーム | Seat belt reminder speed | シートベルトリマインダーが有効な時に、警告が発動する速度を変更する
BMW 7 Series F01, F02, F03, F04 (2008+) | ACSM_4C | Seatbelt reminder | シートベルトアラーム | Initial warning after start | エンジン始動時のシートベルト警告をオフにする
BMW 7 Series F01, F02, F03, F04 (2008+) | TRSVC | Side view camera | サイドビューカメラ | Speed limit for side view camera activation | サイドビューカメラをオンにできる上限速度を変更する
BMW 7 Series F01, F02, F03, F04 (2008+) | TRSVC | Side view camera | サイドビューカメラ | Speed limit for automatic side view camera deactivation | サイドビューカメラが自動的にOFFになる速度を変更する
BMW 7 Series F01, F02, F03, F04 (2008+) | HU_CICHB, HU_NBT, HU_NBT_EVO | Sport displays | スポーツディスプレイ | Sport displays | スポーツディスプレイ（iDrive画面に馬力・トルクを表示）を有効化する
BMW 7 Series F01, F02, F03, F04 (2008+) | HU_NBT, HU_NBT_EVO | Sport displays | スポーツディスプレイ | Sport displays color | スポーツディスプレイ（iDrive画面に馬力・トルクを表示）のカラー色を変更する | オレンジ or 赤
BMW 7 Series F01, F02, F03, F04 (2008+) | CAS4_2 | Start Stop function | アイドリングストップ | Start Stop function off by default | アイドリングストップをデフォルトでOFFにする | 通常はデフォルトでオンとなっています。エンジン始動時にオフとなるので、アイドリングストップしたい場合は切り替えボタンを押してオンにして下さい。
BMW 7 Series F01, F02, F03, F04 (2008+) | CAS4_2 | Start Stop function | アイドリングストップ | Start Stop function remember last setting | アイドリングストップの前回オンオフ設定を記憶する | アイドリングストップをオンオフしたい場合は切り替えボタンを押して下さい。
BMW 7 Series F01, F02, F03, F04 (2008+) | HKFM, HKL_III | Tailgate | 電動トランク | Tailgate close with button in footwell | 運転席足元のテールゲート操作ボタンを押すとテールゲートが閉まるようにする | 電動トランク装備車両のみ
BMW 7 Series F01, F02, F03, F04 (2008+) | HKFM, HKL_III | Tailgate | 電動トランク | Tailgate close with remote | リモコンキーで電動トランクが閉まるようにする | 電動トランク装備車両のみ。通常は有効（Active）となってます。
BMW 7 Series F01, F02, F03, F04 (2008+) | HKFM, HKL_III | Tailgate | 電動トランク | Tailgate close with remote without long press | 電動トランクのワンタッチクローズを有効化する | 電動トランク装備車両のみ
BMW 7 Series F01, F02, F03, F04 (2008+) | HU_NBT, HU_NBT_EVO | Video | 動画設定 | Additional video codecs | iDriveで再生できる動画フォーマットを追加する | divx、videoCDなどの再生を可能にします。
BMW 7 Series F01, F02, F03, F04 (2008+) | HU_CICHB, HU_NBT, HU_NBT_EVO | Video | 動画設定 | Video in motion | 走行中もナビ画面でDVDやテレビの視聴を可能にする | 通常は時速5~8kmでナビ操作・動画視聴が不可能となるが、これを時速255kmまで引き上げることによって、実質的に制限を解除します。いわゆるナビキャンと呼ばれている機能です。
BMW 7 Series F01, F02, F03, F04 (2008+) | HU_NBT, HU_NBT_EVO | Video | 動画設定 | Video via USB | USBメモリに保存した動画を視聴できるようにする
BMW 7 Series F01, F02, F03, F04 (2008+) | JBBFE | Wash-Wipe System | ワイパー・ウォッシャー設定 | Headlamp washers | ヘッドライトウォッシャー停止
BMW 7 Series F01, F02, F03, F04 (2008+) | JBBFE | Wash-Wipe System | ワイパー・ウォッシャー設定 | Wiper level switch back on stand | ワイパー停止時自動収納有効化
BMW 7 Series F01, F02, F03, F04 (2008+) | JBBFE | Wash-Wipe System | ワイパー・ウォッシャー設定 | Complete wiper cycle on power off | 調査中
BMW 7 Series F01, F02, F03, F04 (2008+) | JBBFE | Wash-Wipe System | ワイパー・ウォッシャー設定 | Number of washing operations to enable headlamp cleaning system | 次回ヘッドライトウォッシャー実行までのウィンドウウォッシャー実行回数変更
BMW 7 Series F01, F02, F03, F04 (2008+) | JBBFE | Wash-Wipe System | ワイパー・ウォッシャー設定 | Duration of water injection pulses for headlamp cleaning system | ヘッドライトウォッシャーが作動するときに、何回ウォッシャー液を射出するか調整
BMW 7 Series F01, F02, F03, F04 (2008+) | JBBFE | Wash-Wipe System | ワイパー・ウォッシャー設定 | Number of water injection pulses for headlamp cleaning system | ヘッドライトウォッシャー射出回数変更
BMW 7 Series F01, F02, F03, F04 (2008+) | JBBFE | Wash-Wipe System | ワイパー・ウォッシャー設定 | Wipe cycles after front wash | フロントウィンドウウォッシャー射出時のワイパー自動往復回数
BMW 7 Series F01, F02, F03, F04 (2008+) | JBBFE | Wash-Wipe System | ワイパー・ウォッシャー設定 | Pause between injection pulses for headlamp cleaning system | ヘッドライトウォッシャー間欠時間変更
BMW 7 Series F01, F02, F03, F04 (2008+) | JBBFE | Wash-Wipe System | ワイパー・ウォッシャー設定 | Headlamp cleaning lockout time after activation | ヘッドライトウォッシャーを作動した後、次回再作動までの待ち時間を調整 | ヘッドライトウォッシャーは一度作動すると、再度作動するまでに一定時間間隔を空けるよう設定されているので、その待ち時間を調整します。
BMW 7 Series F01, F02, F03, F04 (2008+) | JBBFE | Wash-Wipe System | ワイパー・ウォッシャー設定 | Headlamp cleaning system deactivation speed threshold | ヘッドライトウォッシャー停止速度変更
BMW 7 Series F01, F02, F03, F04 (2008+) | JBBFE | Wash-Wipe System | ワイパー・ウォッシャー設定 | Wipe cycles after rear wash | リアウィンドウウォッシャー射出時のワイパー自動往復回数
BMW 7 Series F01, F02, F03, F04 (2008+) | FRM__03CT | Welcome Light | ウェルカムライト | Welcome Light duration | ウェルカムライト点灯時間調整
BMW 7 Series F01, F02, F03, F04 (2008+) | FRM__03CT | Welcome Light | ウェルカムライト | Welcome Light fog lights | フォグライトをウェルカムライトに連動
BMW 7 Series F01, F02, F03, F04 (2008+) | FRM__03CT | Welcome Light | ウェルカムライト | Welcome Light high beam | ハイビームをウェルカムライトに連動
BMW 7 Series F01, F02, F03, F04 (2008+) | FRM__03CT | Welcome Light | ウェルカムライト | Welcome Light license plate lights | ナンバープレート灯をウェルカムライトに連動
BMW 7 Series F01, F02, F03, F04 (2008+) | FRM__03CT | Welcome Light | ウェルカムライト | Welcome Light low beam | ロービームをウェルカムライトに連動
BMW 7 Series F01, F02, F03, F04 (2008+) | FRM__03CT | Welcome Light | ウェルカムライト | Welcome Light sidemarkers | サイドマーカーをウェルカムライトに連動
BMW 7 Series F01, F02, F03, F04 (2008+) | FRM__03CT | Welcome Light | ウェルカムライト | Welcome Light taillights | テールライトをウェルカムライトに連動
BMW 7 Series F01, F02, F03, F04 (2008+) | CAS4_2 | Windows/Doors | 窓・ドア | Automatic lock active | 速度を検知して自動でドアロックをかける
BMW 7 Series F01, F02, F03, F04 (2008+) | CAS4_2 | Windows/Doors | 窓・ドア | Automatic lock speed | 速度を検知して自動でドアロックをかける速度を変更する
BMW 7 Series F01, F02, F03, F04 (2008+) | CAS4_2 | Windows/Doors | 窓・ドア | Horn at lock with engine running | エンジン始動中にドアロックしたときにクラクションを鳴らす
BMW 7 Series F01, F02, F03, F04 (2008+) | FRM__03CT | Windows/Doors | 窓・ドア | Stop window lifter when opening door | ドアが開いているときにウィンドウワンタッチクローズ有効化
BMW 7 Series F01, F02, F03, F04 (2008+) | CAS4_2 | Windows/Doors | 窓・ドア | Time before automatic lock | 自動再ドアロックの時間調整
BMW 7 Series F01, F02, F03, F04 (2008+) | CAS4_2 | Windows/Doors | 窓・ドア | Unlock doors after engine is switched off | エンジン停止に連動してドアロックを解除する
BMW 7 Series G11 (2015+) | ASD_01 | Active Sound Design | アクティブ・サウンドデザイン | Active Sound Design mode | アクティブサウンドデザインのON/OFF/モードを切替 | アクティブサウンドデザイン装備車のみ。
BMW 7 Series G11 (2015+) | IHKA_PRO1 | Air conditioning | エアコン | Air conditioning memory | エアコン起動状態を記憶
BMW 7 Series G11 (2015+) | IHKA_PRO1 | Air conditioning | エアコン | Air conditioning on with auto | エンジンスタート時にエアコンを自動でONにする
BMW 7 Series G11 (2015+) | IHKA_PRO1 | Air conditioning | エアコン | Air circulation setting memory | エアコンの内気循環/外気導入モードを記憶
BMW 7 Series G11 (2015+) | FZD__35 | Alarm system | 純正セキュリティ | Acoustical lock confirmation | ドアロック・アンサーバックのロック時アラームをON
BMW 7 Series G11 (2015+) | FZD__35 | Alarm system | 純正セキュリティ | Acoustical unlock confirmation | ドアロック・アンサーバックのアンロック時アラームをON
BMW 7 Series G11 (2015+) | HU_NBT_EVO | Alarm system | 純正セキュリティ | Checkbox acoustical lock confirm in multimedia system | iDriveの設定画面→ドアロックで、ドアロック時の確認音のオン・オフチェックボックスを表示させる | ドアロック時1回、アンロック時2回ブザー音がなります。ただし、純正セキュリティ装備車のみ。コーディング後にiDriveの設定画面からドアロック→開閉時に確認音にチェックを付けてください。チェックを付けても鳴らない場合はFZDモジュールのAcoustical lock confirmationとAcoustical unlock confirmationがONになっているか確認して下さい。それでも鳴らない場合は純正セキュリティが装備されていないため効果ありません。
BMW 7 Series G11 (2015+) | HU_NBT_EVO | Audio | オーディオ | Warning sounds | 警告音を変更
BMW 7 Series G11 (2015+) | HU_NBT_EVO | Audio | オーディオ | Use smartphone ringtone | 電話の呼び出し音をスマートフォンの呼び出し音に変更
BMW 7 Series G11 (2015+) | HU_NBT_EVO | Audio | オーディオ | Ringtone | 電話の呼び出し音を変更
BMW 7 Series G11 (2015+) | HU_NBT_EVO | Audio | オーディオ | Volume at startup | 起動時のボリュームを調整
BMW 7 Series G11 (2015+) | HU_NBT_EVO | Daytime driving lights | デイライト | Checkbox daytime driving lights in multimedia system | iDriveの設定画面→ライトで、デイライトのオン・オフチェックボックスを表示させる
BMW 7 Series G11 (2015+) | DKOMBI2 | Display options instrument cluster | インパネ | Compass | インパネに東西南北の方角を表示する
BMW 7 Series G11 (2015+) | DKOMBI2 | Display options instrument cluster | インパネ | Logo | インパネ起動時に車種別のロゴを表示させる
BMW 7 Series G11 (2015+) | KAFAS | Display options instrument cluster | インパネ | Speed Limit Info Sign | インパネに制限速度標識の情報を表示させる | 日本では機能しない可能性あり
BMW 7 Series G11 (2015+) | DKOMBI2 | Display options instrument cluster | インパネ | Temperature warning | 外気温警告の設定を変更する
BMW 7 Series G11 (2015+) | HU_NBT_EVO | Display options multimedia system | iDrive | Legal disclaimers | エンジン始動時にナビ画面に表示される「運転の際は、道路標識などを確認して実際の交通規制に従って走行してください。」という警告文を非表示にする
BMW 7 Series G11 (2015+) | HU_NBT_EVO | Display options multimedia system | iDrive | Start animation | ナビ起動時のオープニング動画の種類を変更する | 動画の変更はHU_NBT～のみ可能です。
BMW 7 Series G11 (2015+) | HU_NBT_EVO | Display options multimedia system | iDrive | Volume popup | ナビの音量ボリュームを変更する時に、ナビ画面上にボリュームレベルのポップアップを表示させる | 通常はデフォルトでActiveとなっています。
BMW 7 Series G11 (2015+) | HU_NBT_EVO | Display options multimedia system | iDrive | Start display type | ナビ起動時のオープニング画像（静止画）の種類を変更する
BMW 7 Series G11 (2015+) | HU_NBT_EVO | Display options multimedia system | iDrive | Tire pressure control | TPMSを装備している場合に、iDriveのモニタ画面に各タイヤの温度・空気圧の数値を表示させる
BMW 7 Series G11 (2015+) | HU_NBT_EVO | Display options multimedia system | iDrive | Rear view camera zoom | リアビューカメラの映像をズームアップする
BMW 7 Series G11 (2015+) | DKOMBI2 | Fuel | 燃料 | Threshold fuel reserve warning | 残燃料警告の発生条件を変更する
BMW 7 Series G11 (2015+) | DKOMBI2 | HUD | ヘッドアップディスプレイ | HUD start logo | エンジンスタート時のHUD（ヘッドアップディスプレイ）のロゴを変更する
BMW 7 Series G11 (2015+) | DKOMBI2 | HUD | ヘッドアップディスプレイ | HUD entertainment | HUD（ヘッドアップディスプレイ）に音楽・テレビ等のエンターテイメント情報を表示する
BMW 7 Series G11 (2015+) | DKOMBI2 | HUD | ヘッドアップディスプレイ | HUD traffic sign display | HUD（ヘッドアップディスプレイ）に交通標識（制限速度）を表示する
BMW 7 Series G11 (2015+) | HU_NBT_EVO | Radio | ラジオ | AM Radio | AM ラジオの周波数設定を変更する | 日本では効果なし
BMW 7 Series G11 (2015+) | HU_NBT_EVO | Sport displays | スポーツディスプレイ | Sport displays | スポーツディスプレイ（iDrive画面に馬力・トルクを表示）を有効化する
BMW 7 Series G11 (2015+) | HU_NBT_EVO | Sport displays | スポーツディスプレイ | Sport displays color | スポーツディスプレイ（iDrive画面に馬力・トルクを表示）のカラー色を変更する | オレンジ or 赤
BMW 7 Series G11 (2015+) | HKFM2 | Tailgate | 電動トランク | Tailgate button in footwell operation mode | 調査中 | 電動トランク装備車両のみ
BMW 7 Series G11 (2015+) | HKFM2 | Tailgate | 電動トランク | Tailgate remote operation mode | 電動トランクのオペレーションモードを変更する | 電動トランク装備車両のみ
BMW 7 Series G11 (2015+) | HKFM2 | Tailgate | 電動トランク | Tailgate button in footwell close with long press | 運転席足元のトランク操作ボタンを押すと電動トランクが閉まるようにする | 電動トランク装備車両のみ。通常は安全のため運転席足元ボタンでは閉まりません。
BMW 7 Series G11 (2015+) | HKFM2 | Tailgate | 電動トランク | Tailgate with remote close with long press | 電動トランクのワンタッチクローズの有効・無効を切り替える | 電動トランク装備車両のみ
BMW 7 Series G11 (2015+) | HU_NBT_EVO | Video | 動画設定 | Video via USB | USBメモリに保存した動画を視聴できるようにする
BMW 7 Series G11 (2015+) | HU_NBT_EVO | Video | 動画設定 | Additional video codecs | iDriveで再生できる動画フォーマットを追加する | divx、videoCDなどの再生を可能にします。
BMW 7 Series G11 (2015+) | HU_NBT_EVO | Video | 動画設定 | Video in motion | 走行中もナビ画面でDVDやテレビの視聴を可能にする | 通常は時速5~8kmでナビ操作・動画視聴が不可能となるが、これを時速255kmまで引き上げることによって、実質的に制限を解除します。いわゆるナビキャンと呼ばれている機能です。
BMW i3 (2013+) | IHKA_VA02 | Air conditioning | エアコン | Air conditioning on with auto | エンジンスタート時にエアコンを自動でONにする
BMW i3 (2013+) | IHKA_VA02 | Air conditioning | エアコン | Air conditioning memory | エアコン起動状態を記憶
BMW i3 (2013+) | IHKA_VA02 | Air conditioning | エアコン | Air circulation setting memory | エアコンの内気循環/外気導入モードを記憶
BMW i3 (2013+) | FZD__08 | Alarm system | 純正セキュリティ | Acoustical lock confirm duration | ドアロック・アンサーバックのアラーム音の長さを変更する
BMW i3 (2013+) | FZD__08 | Alarm system | 純正セキュリティ | Acoustical lock confirm frequency | ドアロック・アンサーバックのアラーム音の音階を変更する
BMW i3 (2013+) | FZD__08 | Alarm system | 純正セキュリティ | Acoustical lock confirm volume high | ドアロック・アンサーバックのアラーム音の最大音量を変更する
BMW i3 (2013+) | FZD__08 | Alarm system | 純正セキュリティ | Acoustical lock confirm volume low | ドアロック・アンサーバックのアラーム音の最小音量を変更する | 通常は設定不要。音量を変更する場合は最大音量を調整して下さい。
BMW i3 (2013+) | FZD__08 | Alarm system | 純正セキュリティ | Alarm sound type | 盗難アラームのサウンドタイプをUSAまたはEUから選択
BMW i3 (2013+) | HU_NBT, HU_NBT_EVO | Alarm system | 純正セキュリティ | Checkbox acoustical lock confirm in multimedia system | iDriveの設定画面→ドアロックで、ドアロック時の確認音のオン・オフチェックボックスを表示させる | ドアロック時1回、アンロック時2回ブザー音がなります。ただし、純正セキュリティ装備車のみ。コーディング後にiDriveの設定画面からドアロック→開閉時に確認音にチェックを付けてください。チェックを付けても鳴らない場合は純正セキュリティが装備されていないため効果ありません。
BMW i3 (2013+) | BDC_01 | Ambient lighting | アンビエント・ライト | Ambient lighting brightness depending on instrument cluster | アンビエントライトの明るさをインパネの明るさと連動させる
BMW i3 (2013+) | BDC_01 | Angel eyes | イカリング照度調整 | Angel eyes brightness low beams | ロービーム時のイカリングの明るさを調整 | 明るさは％もしくは電圧で設定します。どちらで設定すべきかは、車両の年式によって異なります。両方で設定可能な場合は、まず先に％で設定し、効果ない場合は電圧で設定してください。
BMW i3 (2013+) | BDC_01 | Angel eyes | イカリング照度調整 | Angel eyes brightness parking lights | ポジションライト点灯時のイカリングの明るさを調整 | 明るさは％もしくは電圧で設定します。どちらで設定すべきかは、車両の年式によって異なります。両方で設定可能な場合は、まず先に％で設定し、効果ない場合は電圧で設定してください。
BMW i3 (2013+) | HU_NBT, HU_NBT_EVO | Audio | オーディオ | Ringtone | 電話の呼び出し音を変更
BMW i3 (2013+) | BDC_01 | Audio | オーディオ | Shut off radio/navigation when driver door is opened | エンジン・OFF後に運転席のドアを開けるとナビの電源をオフ | 通常は電源ボタンを2回押すとナビ電源が切れる
BMW i3 (2013+) | HU_NBT, HU_NBT_EVO | Audio | オーディオ | Use smartphone ringtone | 電話の呼び出し音をスマートフォンの呼び出し音に変更
BMW i3 (2013+) | HU_NBT, HU_NBT_EVO | Audio | オーディオ | Volume at startup | 起動時のボリュームを調整
BMW i3 (2013+) | HU_NBT, HU_NBT_EVO | Audio | オーディオ | Warning sounds | 警告音を変更
BMW i3 (2013+) | BDC_01 | Brake Force Display | ブレーキフォースディスプレイ | Brake Force Display mode | ブレーキフォースディスプレイ（緊急ブレーキによるブレーキランプ点滅）が動作する踏力を設定
BMW i3 (2013+) | BDC_01 | Comfort opening/closing | コンフォートアクセス | Comfort opening | コンフォートオープニングを有効化する | コンフォートアクセス装備車はデフォルトでActiveになっているため設定不要。
BMW i3 (2013+) | BDC_01 | Comfort opening/closing | コンフォートアクセス | Comfort opening with key fob | リモコンキーからのコンフォートオープニングを有効化する | コンフォートアクセス装備車はデフォルトでActiveになっているため設定不要。
BMW i3 (2013+) | BDC_01 | Comfort opening/closing | コンフォートアクセス | Comfort opening with Comfort Access | コンフォートオープニングを有効化する | コンフォートアクセス装備車はデフォルトでActiveになっているため設定不要。
BMW i3 (2013+) | BDC_01 | Comfort opening/closing | コンフォートアクセス | Unfold mirrors when unlocking vehicle with Comfort Closing | コンフォートオープニングでドアアンロックしたときにドアミラーも開く | コンフォートアクセス装備車はデフォルトでActiveになっているため設定不要。
BMW i3 (2013+) | BDC_01 | Comfort opening/closing | コンフォートアクセス | Comfort closing | コンフォートクロージングを有効化する | コンフォートアクセス装備車はデフォルトでActiveになっているため設定不要。
BMW i3 (2013+) | BDC_01 | Comfort opening/closing | コンフォートアクセス | Comfort closing with key fob | リモコンキーからのコンフォートクロージングを有効化する | コンフォートアクセス装備車はデフォルトでActiveになっているため設定不要。
BMW i3 (2013+) | BDC_01 | Comfort opening/closing | コンフォートアクセス | Comfort closing delay | リモコンキーまたはドアノブでドアロックしたときにドアミラーが折りたたむまでの遅延時間を設定する | デフォルトでは遅延時間が1.5(秒)に設定されているので、これをNo delay(遅延なし)にすることによって、実質的に連動させることができます。
BMW i3 (2013+) | BDC_01 | Comfort opening/closing | コンフォートアクセス | Fold mirrors when locking vehicle with Comfort Closing | コンフォートクロージングでドアロックしたときにドアミラーも折りたたむ | コンフォートアクセス装備車はデフォルトでActiveになっているため設定不要。
BMW i3 (2013+) | HU_NBT, HU_NBT_EVO | Daytime driving lights | デイライト | Checkbox daytime driving lights in multimedia system | iDriveの設定画面→ライトで、デイライトのオン・オフチェックボックスを表示させる | チェックを付けてデイライトを点灯させるためには、別途、FRMまたはFEMまたはBDCモジュールの「Daytime driving lights」をActiveにする必要があります。
BMW i3 (2013+) | BDC_01 | Daytime driving lights | デイライト | Daytime driving lights | デイライトを点灯させる | 実際に点灯させるためには、同時に「Checkbox daytime driving lights in multimedia system」をActiveにし、デイライトそのものを有効化する必要があります。
BMW i3 (2013+) | BDC_01 | Daytime driving lights | デイライト | Daytime driving lights rear (inner part) | デイライトでリア灯も同時点灯させる場合に、リア灯の内側を点灯させる
BMW i3 (2013+) | BDC_01 | Daytime driving lights | デイライト | Daytime driving lights rear (outer part) | デイライトでリア灯も同時点灯させる場合に、リア灯の外側を点灯させる
BMW i3 (2013+) | KOMBI_I01_F56 | Display options instrument cluster | インパネ | Automatically reset board computer | ボードコンピューターの燃費・平均速度等の走行データを自動リセットする時間（サイクル）を変更する | デフォルトでは4時間でリセットする設定になっているが、これを１～24時間で任意の値、もしくは、乗車毎、もしくはリセットしない、に変更することができます。
BMW i3 (2013+) | KOMBI_I01_F56 | Display options instrument cluster | インパネ | Date in board computer | インパネに日付を表示させる | コラムレバー先端のボタンで表示切替を行います。デフォルトで有効（Active）となっているため、通常は設定不要。
BMW i3 (2013+) | KOMBI FPK_I12, KOMBI_I01_F56 | Display options instrument cluster | インパネ | Digital speed in board computer | インパネにデジタルスピードメーターを表示させる | コラムレバー先端のボタンで表示切替を行います。デフォルトで無効（Not active）となっています。
BMW i3 (2013+) | KOMBI_I01_F56 | Display options instrument cluster | インパネ | Empty row in board computer | 調査中
BMW i3 (2013+) | KOMBI FPK_I12 | Display options instrument cluster | インパネ | Instrument cluster start logo | インパネ起動時のロゴ選択
BMW i3 (2013+) | KOMBI FPK_I12 | Display options instrument cluster | インパネ | Performance logo | インパネ起動時にインパネに車種別ロゴを表示させる
BMW i3 (2013+) | KOMBI FPK_I12 | Display options instrument cluster | インパネ | Performance logo variant | インパネ起動時にインパネに表示させる車種別ロゴを変更する
BMW i3 (2013+) | KAFAS | Display options instrument cluster | インパネ | Speed Limit Info Sign | 調査中
BMW i3 (2013+) | HU_NBT | Display options multimedia system | iDrive | Display full text messages | 調査中
BMW i3 (2013+) | HU_NBT, HU_NBT_EVO | Display options multimedia system | iDrive | Legal disclaimers | エンジン始動時にナビ画面に表示される「運転の際は、道路標識などを確認して実際の交通規制に従って走行してください。」という警告文を非表示にする
BMW i3 (2013+) | HU_NBT, HU_NBT_EVO | Display options multimedia system | iDrive | Rear view camera zoom | リアビューカメラの映像をズームアップする
BMW i3 (2013+) | HU_NBT, HU_NBT_EVO | Display options multimedia system | iDrive | Start animation | ナビ起動時のオープニング動画の種類を変更する | 動画の変更はHU_NBT～のみ可能です。
BMW i3 (2013+) | HU_NBT, HU_NBT_EVO | Display options multimedia system | iDrive | Start display type | ナビ起動時のオープニング画像（静止画）の種類を変更する
BMW i3 (2013+) | HU_NBT, HU_NBT_EVO | Display options multimedia system | iDrive | Tire pressure control | TPMSを装備している場合に、iDriveのモニタ画面に各タイヤの温度・空気圧の数値を表示させる
BMW i3 (2013+) | HU_NBT, HU_NBT_EVO | Display options multimedia system | iDrive | Volume popup | ナビの音量ボリュームを変更する時に、ナビ画面上にボリュームレベルのポップアップを表示させる | 通常はデフォルトでActiveとなっています。
BMW i3 (2013+) | BDC_01 | Driving Dynamics Mode | ドライブモード | Driving mode on startup | エンジン始動時のデフォルトのドライブモードを変更する
BMW i3 (2013+) | BDC_01 | Driving Dynamics Mode | ドライブモード | Saving of Comfort driving mode after shutdown allowed | 車両の電源をオフ時にコンフォート・ドライブモードの設定を記憶する
BMW i3 (2013+) | BDC_01 | Driving Dynamics Mode | ドライブモード | Saving of Sport driving mode after shutdown allowed | 車両の電源をオフ時にスポーツ・ドライブモードの設定を記憶する
BMW i3 (2013+) | BDC_01 | Driving Dynamics Mode | ドライブモード | Saving of ECO PRO driving mode after shutdown allowed | 車両の電源をオフ時にエコプロ・ドライブモードの設定を記憶する
BMW i3 (2013+) | BDC_01 | Driving Dynamics Mode | ドライブモード | Time the driving mode will be remembered after shutdown | 車両の電源を切った後に、その時のドライブモードを記憶している時間を変更する
BMW i3 (2013+) | BDC_01 | Engine start | エンジンスタート | Start engine without clutch | クラッチまたはブレーキを踏まずにエンジンスタートできるようにする | ディーラー入庫時に故障と診断される可能性が高いため注意してください。
BMW i3 (2013+) | KOMBI FPK_I12 | Fuel | 燃料 | Display options instrument cluster | インパネに追加情報を表示させる
BMW i3 (2013+) | KOMBI_I01_F56 | Fuel | 燃料 | Fuel consumption gauge scale | インパネの「残り走行可能距離」のグラフの最大目盛値を変更する
BMW i3 (2013+) | KOMBI FPK_I12, KOMBI_I01_F56 | Fuel | 燃料 | Fuel range warning 1 | 残燃料警告の発生条件を変更する | デフォルトは残り50km
BMW i3 (2013+) | KOMBI FPK_I12 | Fuel | 燃料 | Fuel range warning 2 | 残燃料警告の発生条件を変更する | デフォルトは残り90km
BMW i3 (2013+) | KOMBI FPK_I12, KOMBI_I01_F56 | HUD | ヘッドアップディスプレイ | HUD entertainment list | HUD（ヘッドアップディスプレイ）に音楽・テレビ等のエンターテイメント情報を表示する
BMW i3 (2013+) | BDC_01 | Indicators | ウィンカー | Indicator cycles | 調査中
BMW i3 (2013+) | BDC_01 | Lighting | ライト | Fog lights disabled with high beam | ハイビーム使用時にフォグライトを無効化する
BMW i3 (2013+) | BDC_01 | Lighting | ライト | Fog lights on with parking lights | ポジションライト点灯時にフォグライトも点灯させる
BMW i3 (2013+) | BDC_01 | Lighting | ライト | Rain-light-sensor sensitivity | 降雨時のワイパー感度および日没時のオートライト感度を調整する | ワイパー感度とオートライト感度は同じ設定値を使用するため、連動している点に注意。例えばワイパー感度を上げるとオートライト感度も上がる。調整は４段階（鈍感：Insensitive、普通：Normal、敏感：Sensitive、極敏感：Very sensitive）
BMW i3 (2013+) | BDC_01 | Lighting | ライト | Door handle LEDs while in reverse | バック時（後退時）にドアハンドルのLEDを点灯させる
BMW i3 (2013+) | BDC_01 | Mirrors | ドアミラー | Mirror tilt on reverse | バック時（後退時）に助手席側のサイドミラーの角度を下げるかどうか切り替える。 | デフォルトは有効（Active）になっており、別途ボタンで切り替える。
BMW i3 (2013+) | BDC_01 | Mirrors | ドアミラー | Mirror tilt value on reverse | バック時（後退時）に助手席側のサイドミラーが下がる角度を変更する。 | デフォルトは40km/h以上で自動で開く。
BMW i3 (2013+) | BDC_01 | Mirrors | ドアミラー | Mirror unfolding speed threshold | 折りたたまれているミラーが自動で開く速度を調整する
BMW i3 (2013+) | BDC_01 | Mirrors | ドアミラー | Mirror folding speed threshold | ミラーを折りたたむことができるようになる速度を調整する | デフォルトは20km/h以下で折り畳み可能
BMW i3 (2013+) | KAFAS | Other | その他 | Road edge warning | レーンデパーチャー・ウォーニング（走行車線逸脱警報）を装備している車両において、道路の境界線を認識する基準を変更する
BMW i3 (2013+) | PMA_PDC | PDC | パークディスタンスコントロール | Activate PDC when moving backwards | バック時（後退時）に自動的にPDC（パークディスタンスコントロール）を有効化する
BMW i3 (2013+) | PMA_PDC | PDC | パークディスタンスコントロール | PDC shutdown distance threshold | パークディスタンスコントロールがOFFになる走行距離を変更する
BMW i3 (2013+) | PMA_PDC | PDC | パークディスタンスコントロール | PDC speed shutdown threshold | パークディスタンスコントロールがOFFになる速度を変更する
BMW i3 (2013+) | HU_NBT, HU_NBT_EVO | Radio | ラジオ | AM Radio | 調査中
BMW i3 (2013+) | KOMBI_I01_F56 | Range extender | レンジエクステンダー（充電用補助エンジン） | Increase electronically limited fuel capacity | 調査中
BMW i3 (2013+) | KOMBI FPK_I12, KOMBI_I01_F56 | Range extender | レンジエクステンダー（充電用補助エンジン） | Range Extender activation battery level | レンジエクステンダー（充電用補助エンジン）が動作するバッテリーレベルを変更する
BMW i3 (2013+) | HU_NBT, HU_NBT_EVO | Range extender | レンジエクステンダー（充電用補助エンジン） | Range Extender menu | レンジエクステンダー（充電用補助エンジン）の動作メニューを変更する
BMW i3 (2013+) | PMA_PDC | Rear view camera | リアビューカメラ | Rear view camera shutdown distance threshold | リアビューカメラがオフになる走行距離を変更する
BMW i3 (2013+) | PMA_PDC | Rear view camera | リアビューカメラ | Rear view camera speed shutdown threshold | リアビューカメラがオフになる速度を変更する
BMW i3 (2013+) | BDC_01 | Seat heating | シートヒーター | Rest front - temperature level 1 | フロントシートの背面のシートヒーターの設定温度（レベル１）を変更する | シートヒーター装備車のみ
BMW i3 (2013+) | BDC_01 | Seat heating | シートヒーター | Rest front - temperature level 2 | フロントシートの背面のシートヒーターの設定温度（レベル２）を変更する | シートヒーター装備車のみ
BMW i3 (2013+) | BDC_01 | Seat heating | シートヒーター | Rest front - temperature level 3 | フロントシートの背面のシートヒーターの設定温度（レベル３）を変更する | シートヒーター装備車のみ
BMW i3 (2013+) | BDC_01 | Seat heating | シートヒーター | Seat front - temperature level 1 | フロントシートの座面のシートヒーターの設定温度（レベル１）を変更する | シートヒーター装備車のみ
BMW i3 (2013+) | BDC_01 | Seat heating | シートヒーター | Seat front - temperature level 2 | フロントシートの座面のシートヒーターの設定温度（レベル２）を変更する | シートヒーター装備車のみ
BMW i3 (2013+) | BDC_01 | Seat heating | シートヒーター | Seat front - temperature level 3 | フロントシートの座面のシートヒーターの設定温度（レベル３）を変更する | シートヒーター装備車のみ
BMW i3 (2013+) | BDC_01 | Seat heating | シートヒーター | Rest rear - temperature level 1 | リアシートの背面のシートヒーターの設定温度（レベル１）を変更する | シートヒーター装備車のみ
BMW i3 (2013+) | BDC_01 | Seat heating | シートヒーター | Rest rear - temperature level 2 | リアシートの背面のシートヒーターの設定温度（レベル２）を変更する | シートヒーター装備車のみ
BMW i3 (2013+) | BDC_01 | Seat heating | シートヒーター | Rest rear - temperature level 3 | リアシートの背面のシートヒーターの設定温度（レベル３）を変更する | シートヒーター装備車のみ
BMW i3 (2013+) | BDC_01 | Seat heating | シートヒーター | Seat rear - temperature level 1 | リアシートの座面のシートヒーターの設定温度（レベル１）を変更する | シートヒーター装備車のみ
BMW i3 (2013+) | BDC_01 | Seat heating | シートヒーター | Seat rear - temperature level 2 | リアシートの座面のシートヒーターの設定温度（レベル２）を変更する | シートヒーター装備車のみ
BMW i3 (2013+) | BDC_01 | Seat heating | シートヒーター | Seat rear - temperature level 3 | リアシートの座面のシートヒーターの設定温度（レベル３）を変更する | シートヒーター装備車のみ
BMW i3 (2013+) | ACSM_4i | Seatbelt reminder | シートベルトアラーム | Seat belt reminder driver seat | 運転席のシートベルトリマインダー警告音をオフにする | シートベルトリマインダーをオフにする場合はこの設定をNot activeにしてください。
BMW i3 (2013+) | ACSM_4i | Seatbelt reminder | シートベルトアラーム | Seat belt reminder passenger seat | 助手席のシートベルトリマインダー警告音をオフにする | シートベルトリマインダーをオフにする場合はこの設定をNot activeにしてください。※助手席にもセンサーが装備されている場合のみ
BMW i3 (2013+) | ACSM_4i | Seatbelt reminder | シートベルトアラーム | Seat belt reminder indicator driver seat | 運転席のシートベルトリマインダーのインパネ表示をオフにする | シートベルトリマインダーをオフにする場合はこの設定をNot activeにしてください。
BMW i3 (2013+) | ACSM_4i | Seatbelt reminder | シートベルトアラーム | Seat belt reminder indicator passenger seat | 助手席のシートベルトリマインダーのインパネ表示をオフにする
BMW i3 (2013+) | ACSM_4i | Seatbelt reminder | シートベルトアラーム | Seat belt reminder duration | シートベルトリマインダーが有効な時に、警告が持続する時間を変更する
BMW i3 (2013+) | ACSM_4i | Seatbelt reminder | シートベルトアラーム | Seat belt reminder distance | 調査中
BMW i3 (2013+) | ACSM_4i | Seatbelt reminder | シートベルトアラーム | Seat belt reminder speed | シートベルトリマインダーが有効な時に、警告が発動する速度を変更する
BMW i3 (2013+) | ACSM_4i | Seatbelt reminder | シートベルトアラーム | Initial warning after start | エンジン始動時のシートベルト警告をオフにする
BMW i3 (2013+) | ACSM_4i | Seatbelt reminder | シートベルトアラーム | Seat belt reminder driver seat | 運転席のシートベルトリマインダー警告音をオフにする | シートベルトリマインダーをオフにする場合はこの設定をNot activeにしてください。
BMW i3 (2013+) | ACSM_4i | Seatbelt reminder | シートベルトアラーム | Seat belt reminder passenger seat | 助手席のシートベルトリマインダー警告音をオフにする | シートベルトリマインダーをオフにする場合はこの設定をNot activeにしてください。※助手席にもセンサーが装備されている場合のみ
BMW i3 (2013+) | ACSM_4i | Seatbelt reminder | シートベルトアラーム | Initial warning after start | エンジン始動時のシートベルト警告をオフにする
BMW i3 (2013+) | HU_NBT, HU_NBT_EVO | Sport displays | スポーツディスプレイ | Sport displays | スポーツディスプレイ（iDrive画面に馬力・トルクを表示）を有効化する
BMW i3 (2013+) | HU_NBT, HU_NBT_EVO | Sport displays | スポーツディスプレイ | Sport displays color | スポーツディスプレイ（iDrive画面に馬力・トルクを表示）のカラー色を変更する | オレンジ or 赤
BMW i3 (2013+) | BDC_01 | Start Stop function | アイドリングストップ | Start Stop function off by default | アイドリングストップをデフォルトでOFFにする | 通常はデフォルトでオンとなっています。エンジン始動時にオフとなるので、アイドリングストップしたい場合は切り替えボタンを押してオンにして下さい。
BMW i3 (2013+) | BDC_01 | Start Stop function | アイドリングストップ | Start Stop function remember last setting | アイドリングストップの前回オンオフ設定を記憶する | アイドリングストップをオンオフしたい場合は切り替えボタンを押して下さい。
BMW i3 (2013+) | BDC_01 | Start Stop function | アイドリングストップ | Start Stop function off in ECO PRO mode | エコプロモード時にアイドリングストップをOFFにする | アイドリングストップしたい場合は切り替えボタンを押してオンにして下さい。
BMW i3 (2013+) | BDC_01 | Tailgate | 電動トランク | Bootlid opening delay with remote control | リモコンキーでリアガラスハッチを開く際の長押し時間を変更する
BMW i3 (2013+) | HU_NBT, HU_NBT_EVO | Video | 動画設定 | Additional video codecs | iDriveで再生できる動画フォーマットを追加する | divx、videoCDなどの再生を可能にします。
BMW i3 (2013+) | HU_NBT, HU_NBT_EVO | Video | 動画設定 | Video in motion | 走行中もナビ画面でDVDやテレビの視聴を可能にする | 通常は時速5~8kmでナビ操作・動画視聴が不可能となるが、これを時速255kmまで引き上げることによって、実質的に制限を解除します。いわゆるナビキャンと呼ばれている機能です。
BMW i3 (2013+) | HU_NBT, HU_NBT_EVO | Video | 動画設定 | Video via USB | USBメモリに保存した動画を視聴できるようにする
BMW i3 (2013+) | BDC_01 | Voltage monitoring | バルブチェック（球切れ警告） | Low beam warm monitoring | 球切れチェック（点灯時）ロービームランプ | LEDに変更したときは無効化(Not active)する必要があります。
BMW i3 (2013+) | BDC_01 | Voltage monitoring | バルブチェック（球切れ警告） | Low beam cold monitoring | 球切れチェック（消灯時）ロービームランプ | LEDに変更したときは無効化(Not active)する必要があります。
BMW i3 (2013+) | BDC_01 | Voltage monitoring | バルブチェック（球切れ警告） | Low beam lamp | 電球タイプ選択（バルブorLED）ロービームランプ | 通常バルブ(Bulb) または LED を選択
BMW i3 (2013+) | BDC_01 | Voltage monitoring | バルブチェック（球切れ警告） | Daytime driving lights warm monitoring | 球切れチェック（点灯時）イカリング | LEDに変更したときは無効化(Not active)する必要があります。
BMW i3 (2013+) | BDC_01 | Voltage monitoring | バルブチェック（球切れ警告） | Daytime driving lights cold monitoring | 球切れチェック（消灯時）イカリング | LEDに変更したときは無効化(Not active)する必要があります。
BMW i3 (2013+) | BDC_01 | Voltage monitoring | バルブチェック（球切れ警告） | Daytime driving lights lamp | 電球タイプ選択（バルブorLED）イカリング | 通常バルブ(Bulb) または LED を選択
BMW i3 (2013+) | BDC_01 | Voltage monitoring | バルブチェック（球切れ警告） | Position light warm monitoring | 球切れチェック（点灯時）ポジションライト | LEDに変更したときは無効化(Not active)する必要があります。
BMW i3 (2013+) | BDC_01 | Voltage monitoring | バルブチェック（球切れ警告） | Position light cold monitoring | 球切れチェック（消灯時）ポジションライト | LEDに変更したときは無効化(Not active)する必要があります。
BMW i3 (2013+) | BDC_01 | Voltage monitoring | バルブチェック（球切れ警告） | Position light lamp | 電球タイプ選択（バルブorLED）ポジションライト | 通常バルブ(Bulb) または LED を選択
BMW i3 (2013+) | BDC_01 | Voltage monitoring | バルブチェック（球切れ警告） | High beam warm monitoring | 球切れチェック（点灯時）ハイビームランプ | LEDに変更したときは無効化(Not active)する必要があります。
BMW i3 (2013+) | BDC_01 | Voltage monitoring | バルブチェック（球切れ警告） | High beam cold monitoring | 球切れチェック（消灯時）ハイビームランプ | LEDに変更したときは無効化(Not active)する必要があります。
BMW i3 (2013+) | BDC_01 | Voltage monitoring | バルブチェック（球切れ警告） | High beam lamp | 電球タイプ選択（バルブorLED）ハイビームランプ | 通常バルブ(Bulb) または LED を選択
BMW i3 (2013+) | BDC_01 | Voltage monitoring | バルブチェック（球切れ警告） | Sidemarkers warm monitoring | 球切れチェック（点灯時）サイドマーカー | LEDに変更したときは無効化(Not active)する必要があります。
BMW i3 (2013+) | BDC_01 | Voltage monitoring | バルブチェック（球切れ警告） | Sidemarkers cold monitoring | 球切れチェック（消灯時）サイドマーカー | LEDに変更したときは無効化(Not active)する必要があります。
BMW i3 (2013+) | BDC_01 | Voltage monitoring | バルブチェック（球切れ警告） | Sidemarkers lamp | 電球タイプ選択（バルブorLED）サイドマーカー | 通常バルブ(Bulb) または LED を選択
BMW i3 (2013+) | BDC_01 | Voltage monitoring | バルブチェック（球切れ警告） | Fog light warm monitoring | 球切れチェック（点灯時）フォグランプ | LEDに変更したときは無効化(Not active)する必要があります。
BMW i3 (2013+) | BDC_01 | Voltage monitoring | バルブチェック（球切れ警告） | Fog light cold monitoring | 球切れチェック（消灯時）フォグランプ | LEDに変更したときは無効化(Not active)する必要があります。
BMW i3 (2013+) | BDC_01 | Voltage monitoring | バルブチェック（球切れ警告） | Fog light lamp | 電球タイプ選択（バルブorLED）フォグランプ | 通常バルブ(Bulb) または LED を選択
BMW i3 (2013+) | BDC_01 | Voltage monitoring | バルブチェック（球切れ警告） | Indicator front warm monitoring | 球切れチェック（点灯時）フロントウィンカー | LEDに変更したときは無効化(Not active)する必要があります。
BMW i3 (2013+) | BDC_01 | Voltage monitoring | バルブチェック（球切れ警告） | Indicator front cold monitoring | 球切れチェック（消灯時）フロントウィンカー | LEDに変更したときは無効化(Not active)する必要があります。
BMW i3 (2013+) | BDC_01 | Voltage monitoring | バルブチェック（球切れ警告） | Indicator front lamp | 電球タイプ選択（バルブorLED）フロントウィンカー | 通常バルブ(Bulb) または LED を選択
BMW i3 (2013+) | BDC_01 | Voltage monitoring | バルブチェック（球切れ警告） | Indicator mirror warm monitoring | 球切れチェック（点灯時）ドアミラーウィンカー | LEDに変更したときは無効化(Not active)する必要があります。
BMW i3 (2013+) | BDC_01 | Voltage monitoring | バルブチェック（球切れ警告） | Indicator mirror cold monitoring | 球切れチェック（消灯時）ドアミラーウィンカー | LEDに変更したときは無効化(Not active)する必要があります。
BMW i3 (2013+) | BDC_01 | Voltage monitoring | バルブチェック（球切れ警告） | Indicator mirror lamp | 電球タイプ選択（バルブorLED）ドアミラーウィンカー | 通常バルブ(Bulb) または LED を選択
BMW i3 (2013+) | BDC_01 | Voltage monitoring | バルブチェック（球切れ警告） | Tail light warm monitoring | 球切れチェック（点灯時）テールランプ（外側） | LEDに変更したときは無効化(Not active)する必要があります。
BMW i3 (2013+) | BDC_01 | Voltage monitoring | バルブチェック（球切れ警告） | Tail light cold monitoring | 球切れチェック（消灯時）テールランプ（外側） | LEDに変更したときは無効化(Not active)する必要があります。
BMW i3 (2013+) | BDC_01 | Voltage monitoring | バルブチェック（球切れ警告） | Tail light lamp | 電球タイプ選択（バルブorLED）テールランプ（外側） | 通常バルブ(Bulb) または LED を選択
BMW i3 (2013+) | BDC_01 | Voltage monitoring | バルブチェック（球切れ警告） | Tail light inner warm monitoring | 球切れチェック（点灯時）テールランプ（内側） | LEDに変更したときは無効化(Not active)する必要があります。
BMW i3 (2013+) | BDC_01 | Voltage monitoring | バルブチェック（球切れ警告） | Tail light inner cold monitoring | 球切れチェック（消灯時）テールランプ（内側） | LEDに変更したときは無効化(Not active)する必要があります。
BMW i3 (2013+) | BDC_01 | Voltage monitoring | バルブチェック（球切れ警告） | Tail light inner lamp | 電球タイプ選択（バルブorLED）テールランプ（内側） | 通常バルブ(Bulb) または LED を選択
BMW i3 (2013+) | BDC_01 | Voltage monitoring | バルブチェック（球切れ警告） | Adaptive brake light warm monitoring | 球切れチェック（点灯時）アダプティブ・ブレーキライト | LEDに変更したときは無効化(Not active)する必要があります。
BMW i3 (2013+) | BDC_01 | Voltage monitoring | バルブチェック（球切れ警告） | Adaptive brake light cold monitoring | 球切れチェック（消灯時）アダプティブ・ブレーキライト | LEDに変更したときは無効化(Not active)する必要があります。
BMW i3 (2013+) | BDC_01 | Voltage monitoring | バルブチェック（球切れ警告） | Adaptive brake light lamp | 電球タイプ選択（バルブorLED）アダプティブ・ブレーキライト | 通常バルブ(Bulb) または LED を選択
BMW i3 (2013+) | BDC_01 | Voltage monitoring | バルブチェック（球切れ警告） | Rear fog light left warm monitoring | 球切れチェック（点灯時）リアフォグランプ（左） | LEDに変更したときは無効化(Not active)する必要があります。
BMW i3 (2013+) | BDC_01 | Voltage monitoring | バルブチェック（球切れ警告） | Rear fog light left cold monitoring | 球切れチェック（消灯時）リアフォグランプ（左） | LEDに変更したときは無効化(Not active)する必要があります。
BMW i3 (2013+) | BDC_01 | Voltage monitoring | バルブチェック（球切れ警告） | Rear fog light left lamp | 電球タイプ選択（バルブorLED）リアフォグランプ（左） | 通常バルブ(Bulb) または LED を選択
BMW i3 (2013+) | BDC_01 | Voltage monitoring | バルブチェック（球切れ警告） | Rear fog light right warm monitoring | 球切れチェック（点灯時）リアフォグランプ（右） | LEDに変更したときは無効化(Not active)する必要があります。
BMW i3 (2013+) | BDC_01 | Voltage monitoring | バルブチェック（球切れ警告） | Rear fog light right cold monitoring | 球切れチェック（消灯時）リアフォグランプ（右） | LEDに変更したときは無効化(Not active)する必要があります。
BMW i3 (2013+) | BDC_01 | Voltage monitoring | バルブチェック（球切れ警告） | Rear fog light right lamp | 電球タイプ選択（バルブorLED）リアフォグランプ（右） | 通常バルブ(Bulb) または LED を選択
BMW i3 (2013+) | BDC_01 | Voltage monitoring | バルブチェック（球切れ警告） | Reversing light left warm monitoring | 球切れチェック（点灯時）バックランプ（左） | LEDに変更したときは無効化(Not active)する必要があります。
BMW i3 (2013+) | BDC_01 | Voltage monitoring | バルブチェック（球切れ警告） | Reversing light left cold monitoring | 球切れチェック（消灯時）バックランプ（左） | LEDに変更したときは無効化(Not active)する必要があります。
BMW i3 (2013+) | BDC_01 | Voltage monitoring | バルブチェック（球切れ警告） | Reversing light left lamp | 電球タイプ選択（バルブorLED）バックランプ（左） | 通常バルブ(Bulb) または LED を選択
BMW i3 (2013+) | BDC_01 | Voltage monitoring | バルブチェック（球切れ警告） | Reversing light right warm monitoring | 球切れチェック（点灯時）バックランプ（右） | LEDに変更したときは無効化(Not active)する必要があります。
BMW i3 (2013+) | BDC_01 | Voltage monitoring | バルブチェック（球切れ警告） | Reversing light right cold monitoring | 球切れチェック（消灯時）バックランプ（右） | LEDに変更したときは無効化(Not active)する必要があります。
BMW i3 (2013+) | BDC_01 | Voltage monitoring | バルブチェック（球切れ警告） | Reversing light right lamp | 電球タイプ選択（バルブorLED）バックランプ（右） | 通常バルブ(Bulb) または LED を選択
BMW i3 (2013+) | BDC_01 | Voltage monitoring | バルブチェック（球切れ警告） | Indicator rear warm monitoring | 球切れチェック（点灯時）リアウィンカー | LEDに変更したときは無効化(Not active)する必要があります。
BMW i3 (2013+) | BDC_01 | Voltage monitoring | バルブチェック（球切れ警告） | Indicator rear cold monitoring | 球切れチェック（消灯時）リアウィンカー | LEDに変更したときは無効化(Not active)する必要があります。
BMW i3 (2013+) | BDC_01 | Voltage monitoring | バルブチェック（球切れ警告） | Indicator rear lamp | 電球タイプ選択（バルブorLED）リアウィンカー | 通常バルブ(Bulb) または LED を選択
BMW i3 (2013+) | BDC_01 | Voltage monitoring | バルブチェック（球切れ警告） | License plate light warm monitoring | 球切れチェック（点灯時）ナンバープレート灯 | LEDに変更したときは無効化(Not active)する必要があります。
BMW i3 (2013+) | BDC_01 | Voltage monitoring | バルブチェック（球切れ警告） | License plate light cold monitoring | 球切れチェック（消灯時）ナンバープレート灯 | LEDに変更したときは無効化(Not active)する必要があります。
BMW i3 (2013+) | BDC_01 | Voltage monitoring | バルブチェック（球切れ警告） | License plate light lamp | 電球タイプ選択（バルブorLED）ナンバープレート灯 | 通常バルブ(Bulb) または LED を選択
BMW i3 (2013+) | BDC_01 | Voltage monitoring | バルブチェック（球切れ警告） | Brake light warm monitoring | 球切れチェック（点灯時）ブレーキライト | LEDに変更したときは無効化(Not active)する必要があります。
BMW i3 (2013+) | BDC_01 | Voltage monitoring | バルブチェック（球切れ警告） | Brake light cold monitoring | 球切れチェック（消灯時）ブレーキライト | LEDに変更したときは無効化(Not active)する必要があります。
BMW i3 (2013+) | BDC_01 | Voltage monitoring | バルブチェック（球切れ警告） | Brake light lamp | 電球タイプ選択（バルブorLED）ブレーキライト | 通常バルブ(Bulb) または LED を選択
BMW i3 (2013+) | BDC_01 | Wash-Wipe System | ワイパー・ウォッシャー設定 | Wiper level switch back on stand | ワイパー停止時自動収納有効化
BMW i3 (2013+) | BDC_01 | Wash-Wipe System | ワイパー・ウォッシャー設定 | Complete wiper cycle on power off | 調査中
BMW i3 (2013+) | BDC_01 | Wash-Wipe System | ワイパー・ウォッシャー設定 | Wipe cycles after front wash | フロントウィンドウウォッシャー射出時のワイパー自動往復回数
BMW i3 (2013+) | BDC_01 | Wash-Wipe System | ワイパー・ウォッシャー設定 | Wipe cycles after rear wash | リアウィンドウウォッシャー射出時のワイパー自動往復回数
BMW i3 (2013+) | BDC_01 | Wash-Wipe System | ワイパー・ウォッシャー設定 | Headlamp washers | ヘッドライトウォッシャー停止
BMW i3 (2013+) | BDC_01 | Wash-Wipe System | ワイパー・ウォッシャー設定 | Number of washing operations to enable headlamp cleaning system | 次回ヘッドライトウォッシャー実行までのウィンドウウォッシャー実行回数変更
BMW i3 (2013+) | BDC_01 | Wash-Wipe System | ワイパー・ウォッシャー設定 | Duration of water injection pulses for headlamp cleaning system | ヘッドライトウォッシャーが作動するときに、何回ウォッシャー液を射出するか調整
BMW i3 (2013+) | BDC_01 | Wash-Wipe System | ワイパー・ウォッシャー設定 | Headlamp cleaning lockout time after activation | ヘッドライトウォッシャーを作動した後、次回再作動までの待ち時間を調整 | ヘッドライトウォッシャーは一度作動すると、再度作動するまでに一定時間間隔を空けるよう設定されているので、その待ち時間を調整します。
BMW i3 (2013+) | BDC_01 | Wash-Wipe System | ワイパー・ウォッシャー設定 | Headlamp cleaning system deactivation speed threshold | ヘッドライトウォッシャー停止速度変更
BMW i3 (2013+) | BDC_01 | Wash-Wipe System | ワイパー・ウォッシャー設定 | Pause between injection pulses for headlamp cleaning system | ヘッドライトウォッシャー間欠時間変更
BMW i3 (2013+) | BDC_01 | Wash-Wipe System | ワイパー・ウォッシャー設定 | Number of water injection pulses for headlamp cleaning system | ヘッドライトウォッシャー射出回数変更
BMW i3 (2013+) | BDC_01 | Windows/Doors | 窓・ドア | Open doors at ignition shutoff | イグニッションOFF時に全ドアロック解除
BMW i3 (2013+) | BDC_01 | Windows/Doors | 窓・ドア | Horn at lock with engine running | エンジン始動中にドアロックしたときにクラクションを鳴らす
BMW i3 (2013+) | BDC_01 | Windows/Doors | 窓・ドア | Stop window lifter when opening door | ドアが開いているときにウィンドウワンタッチクローズ有効化
BMW i8 (2013+) | IHKA_VA02 | Air conditioning | エアコン | Air conditioning on with auto | エンジンスタート時にエアコンを自動でONにする
BMW i8 (2013+) | IHKA_VA02 | Air conditioning | エアコン | Air conditioning memory | エアコン起動状態を記憶
BMW i8 (2013+) | IHKA_VA02 | Air conditioning | エアコン | Air circulation setting memory | エアコンの内気循環/外気導入モードを記憶
BMW i8 (2013+) | FZD__08 | Alarm system | 純正セキュリティ | Acoustical lock confirm duration | ドアロック・アンサーバックのアラーム音の長さを変更する
BMW i8 (2013+) | FZD__08 | Alarm system | 純正セキュリティ | Acoustical lock confirm frequency | ドアロック・アンサーバックのアラーム音の音階を変更する
BMW i8 (2013+) | FZD__08 | Alarm system | 純正セキュリティ | Acoustical lock confirm volume high | ドアロック・アンサーバックのアラーム音の最大音量を変更する
BMW i8 (2013+) | FZD__08 | Alarm system | 純正セキュリティ | Acoustical lock confirm volume low | ドアロック・アンサーバックのアラーム音の最小音量を変更する | 通常は設定不要。音量を変更する場合は最大音量を調整して下さい。
BMW i8 (2013+) | FZD__08 | Alarm system | 純正セキュリティ | Alarm sound type | 盗難アラームのサウンドタイプをUSAまたはEUから選択
BMW i8 (2013+) | HU_NBT, HU_NBT_EVO | Alarm system | 純正セキュリティ | Checkbox acoustical lock confirm in multimedia system | iDriveの設定画面→ドアロックで、ドアロック時の確認音のオン・オフチェックボックスを表示させる | ドアロック時1回、アンロック時2回ブザー音がなります。ただし、純正セキュリティ装備車のみ。コーディング後にiDriveの設定画面からドアロック→開閉時に確認音にチェックを付けてください。チェックを付けても鳴らない場合は純正セキュリティが装備されていないため効果ありません。
BMW i8 (2013+) | BDC_01 | Ambient lighting | アンビエント・ライト | Ambient lighting brightness depending on instrument cluster | アンビエントライトの明るさをインパネの明るさと連動させる
BMW i8 (2013+) | BDC_01 | Angel eyes | イカリング照度調整 | Angel eyes brightness low beams | ロービーム時のイカリングの明るさを調整 | 明るさは％もしくは電圧で設定します。どちらで設定すべきかは、車両の年式によって異なります。両方で設定可能な場合は、まず先に％で設定し、効果ない場合は電圧で設定してください。
BMW i8 (2013+) | BDC_01 | Angel eyes | イカリング照度調整 | Angel eyes brightness parking lights | ポジションライト点灯時のイカリングの明るさを調整 | 明るさは％もしくは電圧で設定します。どちらで設定すべきかは、車両の年式によって異なります。両方で設定可能な場合は、まず先に％で設定し、効果ない場合は電圧で設定してください。
BMW i8 (2013+) | HU_NBT, HU_NBT_EVO | Audio | オーディオ | Ringtone | 電話の呼び出し音を変更
BMW i8 (2013+) | BDC_01 | Audio | オーディオ | Shut off radio/navigation when driver door is opened | エンジン・OFF後に運転席のドアを開けるとナビの電源をオフ | 通常は電源ボタンを2回押すとナビ電源が切れる
BMW i8 (2013+) | HU_NBT, HU_NBT_EVO | Audio | オーディオ | Use smartphone ringtone | 電話の呼び出し音をスマートフォンの呼び出し音に変更
BMW i8 (2013+) | HU_NBT, HU_NBT_EVO | Audio | オーディオ | Volume at startup | 起動時のボリュームを調整
BMW i8 (2013+) | HU_NBT, HU_NBT_EVO | Audio | オーディオ | Warning sounds | 警告音を変更
BMW i8 (2013+) | BDC_01 | Brake Force Display | ブレーキフォースディスプレイ | Brake Force Display mode | ブレーキフォースディスプレイ（緊急ブレーキによるブレーキランプ点滅）が動作する踏力を設定
BMW i8 (2013+) | BDC_01 | Comfort opening/closing | コンフォートアクセス | Comfort opening | コンフォートオープニングを有効化する | コンフォートアクセス装備車はデフォルトでActiveになっているため設定不要。
BMW i8 (2013+) | BDC_01 | Comfort opening/closing | コンフォートアクセス | Comfort opening with key fob | リモコンキーからのコンフォートオープニングを有効化する | コンフォートアクセス装備車はデフォルトでActiveになっているため設定不要。
BMW i8 (2013+) | BDC_01 | Comfort opening/closing | コンフォートアクセス | Comfort opening with Comfort Access | コンフォートオープニングを有効化する | コンフォートアクセス装備車はデフォルトでActiveになっているため設定不要。
BMW i8 (2013+) | BDC_01 | Comfort opening/closing | コンフォートアクセス | Unfold mirrors when unlocking vehicle with Comfort Closing | コンフォートオープニングでドアアンロックしたときにドアミラーも開く | コンフォートアクセス装備車はデフォルトでActiveになっているため設定不要。
BMW i8 (2013+) | BDC_01 | Comfort opening/closing | コンフォートアクセス | Comfort closing | コンフォートクロージングを有効化する | コンフォートアクセス装備車はデフォルトでActiveになっているため設定不要。
BMW i8 (2013+) | BDC_01 | Comfort opening/closing | コンフォートアクセス | Comfort closing with key fob | リモコンキーからのコンフォートクロージングを有効化する | コンフォートアクセス装備車はデフォルトでActiveになっているため設定不要。
BMW i8 (2013+) | BDC_01 | Comfort opening/closing | コンフォートアクセス | Comfort closing delay | リモコンキーまたはドアノブでドアロックしたときにドアミラーが折りたたむまでの遅延時間を設定する | デフォルトでは遅延時間が1.5(秒)に設定されているので、これをNo delay(遅延なし)にすることによって、実質的に連動させることができます。
BMW i8 (2013+) | BDC_01 | Comfort opening/closing | コンフォートアクセス | Fold mirrors when locking vehicle with Comfort Closing | コンフォートクロージングでドアロックしたときにドアミラーも折りたたむ | コンフォートアクセス装備車はデフォルトでActiveになっているため設定不要。
BMW i8 (2013+) | HU_NBT, HU_NBT_EVO | Daytime driving lights | デイライト | Checkbox daytime driving lights in multimedia system | iDriveの設定画面→ライトで、デイライトのオン・オフチェックボックスを表示させる | チェックを付けてデイライトを点灯させるためには、別途、FRMまたはFEMまたはBDCモジュールの「Daytime driving lights」をActiveにする必要があります。
BMW i8 (2013+) | BDC_01 | Daytime driving lights | デイライト | Daytime driving lights | デイライトを点灯させる | 実際に点灯させるためには、同時に「Checkbox daytime driving lights in multimedia system」をActiveにし、デイライトそのものを有効化する必要があります。
BMW i8 (2013+) | BDC_01 | Daytime driving lights | デイライト | Daytime driving lights rear (inner part) | デイライトでリア灯も同時点灯させる場合に、リア灯の内側を点灯させる
BMW i8 (2013+) | BDC_01 | Daytime driving lights | デイライト | Daytime driving lights rear (outer part) | デイライトでリア灯も同時点灯させる場合に、リア灯の外側を点灯させる
BMW i8 (2013+) | KOMBI_I01_F56 | Display options instrument cluster | インパネ | Automatically reset board computer | ボードコンピューターの燃費・平均速度等の走行データを自動リセットする時間（サイクル）を変更する | デフォルトでは4時間でリセットする設定になっているが、これを１～24時間で任意の値、もしくは、乗車毎、もしくはリセットしない、に変更することができます。
BMW i8 (2013+) | KOMBI_I01_F56 | Display options instrument cluster | インパネ | Date in board computer | インパネに日付を表示させる | コラムレバー先端のボタンで表示切替を行います。デフォルトで有効（Active）となっているため、通常は設定不要。
BMW i8 (2013+) | KOMBI FPK_I12, KOMBI_I01_F56 | Display options instrument cluster | インパネ | Digital speed in board computer | インパネにデジタルスピードメーターを表示させる | コラムレバー先端のボタンで表示切替を行います。デフォルトで無効（Not active）となっています。
BMW i8 (2013+) | KOMBI_I01_F56 | Display options instrument cluster | インパネ | Empty row in board computer | 調査中
BMW i8 (2013+) | KOMBI FPK_I12 | Display options instrument cluster | インパネ | Instrument cluster start logo | インパネ起動時のロゴ選択
BMW i8 (2013+) | KOMBI FPK_I12 | Display options instrument cluster | インパネ | Performance logo | インパネ起動時にインパネに車種別ロゴを表示させる
BMW i8 (2013+) | KOMBI FPK_I12 | Display options instrument cluster | インパネ | Performance logo variant | インパネ起動時にインパネに表示させる車種別ロゴを変更する
BMW i8 (2013+) | KAFAS | Display options instrument cluster | インパネ | Speed Limit Info Sign | 調査中
BMW i8 (2013+) | HU_NBT | Display options multimedia system | iDrive | Display full text messages | 調査中
BMW i8 (2013+) | HU_NBT, HU_NBT_EVO | Display options multimedia system | iDrive | Legal disclaimers | エンジン始動時にナビ画面に表示される「運転の際は、道路標識などを確認して実際の交通規制に従って走行してください。」という警告文を非表示にする
BMW i8 (2013+) | HU_NBT, HU_NBT_EVO | Display options multimedia system | iDrive | Rear view camera zoom | リアビューカメラの映像をズームアップする
BMW i8 (2013+) | HU_NBT, HU_NBT_EVO | Display options multimedia system | iDrive | Start animation | ナビ起動時のオープニング動画の種類を変更する | 動画の変更はHU_NBT～のみ可能です。
BMW i8 (2013+) | HU_NBT, HU_NBT_EVO | Display options multimedia system | iDrive | Start display type | ナビ起動時のオープニング画像（静止画）の種類を変更する
BMW i8 (2013+) | HU_NBT, HU_NBT_EVO | Display options multimedia system | iDrive | Tire pressure control | TPMSを装備している場合に、iDriveのモニタ画面に各タイヤの温度・空気圧の数値を表示させる
BMW i8 (2013+) | HU_NBT, HU_NBT_EVO | Display options multimedia system | iDrive | Volume popup | ナビの音量ボリュームを変更する時に、ナビ画面上にボリュームレベルのポップアップを表示させる | 通常はデフォルトでActiveとなっています。
BMW i8 (2013+) | BDC_01 | Driving Dynamics Mode | ドライブモード | Driving mode on startup | エンジン始動時のデフォルトのドライブモードを変更する
BMW i8 (2013+) | BDC_01 | Driving Dynamics Mode | ドライブモード | Saving of Comfort driving mode after shutdown allowed | 車両の電源をオフ時にコンフォート・ドライブモードの設定を記憶する
BMW i8 (2013+) | BDC_01 | Driving Dynamics Mode | ドライブモード | Saving of Sport driving mode after shutdown allowed | 車両の電源をオフ時にスポーツ・ドライブモードの設定を記憶する
BMW i8 (2013+) | BDC_01 | Driving Dynamics Mode | ドライブモード | Saving of ECO PRO driving mode after shutdown allowed | 車両の電源をオフ時にエコプロ・ドライブモードの設定を記憶する
BMW i8 (2013+) | BDC_01 | Driving Dynamics Mode | ドライブモード | Time the driving mode will be remembered after shutdown | 車両の電源を切った後に、その時のドライブモードを記憶している時間を変更する
BMW i8 (2013+) | BDC_01 | Engine start | エンジンスタート | Start engine without clutch | クラッチまたはブレーキを踏まずにエンジンスタートできるようにする | ディーラー入庫時に故障と診断される可能性が高いため注意してください。
BMW i8 (2013+) | KOMBI FPK_I12 | Fuel | 燃料 | Display options instrument cluster | インパネに追加情報を表示させる
BMW i8 (2013+) | KOMBI_I01_F56 | Fuel | 燃料 | Fuel consumption gauge scale | インパネの「残り走行可能距離」のグラフの最大目盛値を変更する
BMW i8 (2013+) | KOMBI FPK_I12, KOMBI_I01_F56 | Fuel | 燃料 | Fuel range warning 1 | 残燃料警告の発生条件を変更する | デフォルトは残り50km
BMW i8 (2013+) | KOMBI FPK_I12 | Fuel | 燃料 | Fuel range warning 2 | 残燃料警告の発生条件を変更する | デフォルトは残り90km
BMW i8 (2013+) | KOMBI FPK_I12, KOMBI_I01_F56 | HUD | ヘッドアップディスプレイ | HUD entertainment list | HUD（ヘッドアップディスプレイ）に音楽・テレビ等のエンターテイメント情報を表示する
BMW i8 (2013+) | BDC_01 | Indicators | ウィンカー | Indicator cycles | 調査中
BMW i8 (2013+) | BDC_01 | Lighting | ライト | Fog lights disabled with high beam | ハイビーム使用時にフォグライトを無効化する
BMW i8 (2013+) | BDC_01 | Lighting | ライト | Fog lights on with parking lights | ポジションライト点灯時にフォグライトも点灯させる
BMW i8 (2013+) | BDC_01 | Lighting | ライト | Rain-light-sensor sensitivity | 降雨時のワイパー感度および日没時のオートライト感度を調整する | ワイパー感度とオートライト感度は同じ設定値を使用するため、連動している点に注意。例えばワイパー感度を上げるとオートライト感度も上がる。調整は４段階（鈍感：Insensitive、普通：Normal、敏感：Sensitive、極敏感：Very sensitive）
BMW i8 (2013+) | BDC_01 | Lighting | ライト | Door handle LEDs while in reverse | バック時（後退時）にドアハンドルのLEDを点灯させる
BMW i8 (2013+) | BDC_01 | Mirrors | ドアミラー | Mirror tilt on reverse | バック時（後退時）に助手席側のサイドミラーの角度を下げるかどうか切り替える。 | デフォルトは有効（Active）になっており、別途ボタンで切り替える。
BMW i8 (2013+) | BDC_01 | Mirrors | ドアミラー | Mirror tilt value on reverse | バック時（後退時）に助手席側のサイドミラーが下がる角度を変更する。 | デフォルトは40km/h以上で自動で開く。
BMW i8 (2013+) | BDC_01 | Mirrors | ドアミラー | Mirror unfolding speed threshold | 折りたたまれているミラーが自動で開く速度を調整する
BMW i8 (2013+) | BDC_01 | Mirrors | ドアミラー | Mirror folding speed threshold | ミラーを折りたたむことができるようになる速度を調整する | デフォルトは20km/h以下で折り畳み可能
BMW i8 (2013+) | KAFAS | Other | その他 | Road edge warning | レーンデパーチャー・ウォーニング（走行車線逸脱警報）を装備している車両において、道路の境界線を認識する基準を変更する
BMW i8 (2013+) | PMA_PDC | PDC | パークディスタンスコントロール | Activate PDC when moving backwards | バック時（後退時）に自動的にPDC（パークディスタンスコントロール）を有効化する
BMW i8 (2013+) | PMA_PDC | PDC | パークディスタンスコントロール | PDC shutdown distance threshold | パークディスタンスコントロールがOFFになる走行距離を変更する
BMW i8 (2013+) | PMA_PDC | PDC | パークディスタンスコントロール | PDC speed shutdown threshold | パークディスタンスコントロールがOFFになる速度を変更する
BMW i8 (2013+) | HU_NBT, HU_NBT_EVO | Radio | ラジオ | AM Radio | 調査中
BMW i8 (2013+) | KOMBI_I01_F56 | Range extender | レンジエクステンダー（充電用補助エンジン） | Increase electronically limited fuel capacity | 調査中
BMW i8 (2013+) | KOMBI FPK_I12, KOMBI_I01_F56 | Range extender | レンジエクステンダー（充電用補助エンジン） | Range Extender activation battery level | レンジエクステンダー（充電用補助エンジン）が動作するバッテリーレベルを変更する
BMW i8 (2013+) | HU_NBT, HU_NBT_EVO | Range extender | レンジエクステンダー（充電用補助エンジン） | Range Extender menu | レンジエクステンダー（充電用補助エンジン）の動作メニューを変更する
BMW i8 (2013+) | PMA_PDC | Rear view camera | リアビューカメラ | Rear view camera shutdown distance threshold | リアビューカメラがオフになる走行距離を変更する
BMW i8 (2013+) | PMA_PDC | Rear view camera | リアビューカメラ | Rear view camera speed shutdown threshold | リアビューカメラがオフになる速度を変更する
BMW i8 (2013+) | BDC_01 | Seat heating | シートヒーター | Rest front - temperature level 1 | フロントシートの背面のシートヒーターの設定温度（レベル１）を変更する | シートヒーター装備車のみ
BMW i8 (2013+) | BDC_01 | Seat heating | シートヒーター | Rest front - temperature level 2 | フロントシートの背面のシートヒーターの設定温度（レベル２）を変更する | シートヒーター装備車のみ
BMW i8 (2013+) | BDC_01 | Seat heating | シートヒーター | Rest front - temperature level 3 | フロントシートの背面のシートヒーターの設定温度（レベル３）を変更する | シートヒーター装備車のみ
BMW i8 (2013+) | BDC_01 | Seat heating | シートヒーター | Seat front - temperature level 1 | フロントシートの座面のシートヒーターの設定温度（レベル１）を変更する | シートヒーター装備車のみ
BMW i8 (2013+) | BDC_01 | Seat heating | シートヒーター | Seat front - temperature level 2 | フロントシートの座面のシートヒーターの設定温度（レベル２）を変更する | シートヒーター装備車のみ
BMW i8 (2013+) | BDC_01 | Seat heating | シートヒーター | Seat front - temperature level 3 | フロントシートの座面のシートヒーターの設定温度（レベル３）を変更する | シートヒーター装備車のみ
BMW i8 (2013+) | BDC_01 | Seat heating | シートヒーター | Rest rear - temperature level 1 | リアシートの背面のシートヒーターの設定温度（レベル１）を変更する | シートヒーター装備車のみ
BMW i8 (2013+) | BDC_01 | Seat heating | シートヒーター | Rest rear - temperature level 2 | リアシートの背面のシートヒーターの設定温度（レベル２）を変更する | シートヒーター装備車のみ
BMW i8 (2013+) | BDC_01 | Seat heating | シートヒーター | Rest rear - temperature level 3 | リアシートの背面のシートヒーターの設定温度（レベル３）を変更する | シートヒーター装備車のみ
BMW i8 (2013+) | BDC_01 | Seat heating | シートヒーター | Seat rear - temperature level 1 | リアシートの座面のシートヒーターの設定温度（レベル１）を変更する | シートヒーター装備車のみ
BMW i8 (2013+) | BDC_01 | Seat heating | シートヒーター | Seat rear - temperature level 2 | リアシートの座面のシートヒーターの設定温度（レベル２）を変更する | シートヒーター装備車のみ
BMW i8 (2013+) | BDC_01 | Seat heating | シートヒーター | Seat rear - temperature level 3 | リアシートの座面のシートヒーターの設定温度（レベル３）を変更する | シートヒーター装備車のみ
BMW i8 (2013+) | ACSM_4i | Seatbelt reminder | シートベルトアラーム | Seat belt reminder driver seat | 運転席のシートベルトリマインダー警告音をオフにする | シートベルトリマインダーをオフにする場合はこの設定をNot activeにしてください。
BMW i8 (2013+) | ACSM_4i | Seatbelt reminder | シートベルトアラーム | Seat belt reminder passenger seat | 助手席のシートベルトリマインダー警告音をオフにする | シートベルトリマインダーをオフにする場合はこの設定をNot activeにしてください。※助手席にもセンサーが装備されている場合のみ
BMW i8 (2013+) | ACSM_4i | Seatbelt reminder | シートベルトアラーム | Seat belt reminder indicator driver seat | 運転席のシートベルトリマインダーのインパネ表示をオフにする | シートベルトリマインダーをオフにする場合はこの設定をNot activeにしてください。
BMW i8 (2013+) | ACSM_4i | Seatbelt reminder | シートベルトアラーム | Seat belt reminder indicator passenger seat | 助手席のシートベルトリマインダーのインパネ表示をオフにする
BMW i8 (2013+) | ACSM_4i | Seatbelt reminder | シートベルトアラーム | Seat belt reminder duration | シートベルトリマインダーが有効な時に、警告が持続する時間を変更する
BMW i8 (2013+) | ACSM_4i | Seatbelt reminder | シートベルトアラーム | Seat belt reminder distance | 調査中
BMW i8 (2013+) | ACSM_4i | Seatbelt reminder | シートベルトアラーム | Seat belt reminder speed | シートベルトリマインダーが有効な時に、警告が発動する速度を変更する
BMW i8 (2013+) | ACSM_4i | Seatbelt reminder | シートベルトアラーム | Initial warning after start | エンジン始動時のシートベルト警告をオフにする
BMW i8 (2013+) | ACSM_4i | Seatbelt reminder | シートベルトアラーム | Seat belt reminder driver seat | 運転席のシートベルトリマインダー警告音をオフにする | シートベルトリマインダーをオフにする場合はこの設定をNot activeにしてください。
BMW i8 (2013+) | ACSM_4i | Seatbelt reminder | シートベルトアラーム | Seat belt reminder passenger seat | 助手席のシートベルトリマインダー警告音をオフにする | シートベルトリマインダーをオフにする場合はこの設定をNot activeにしてください。※助手席にもセンサーが装備されている場合のみ
BMW i8 (2013+) | ACSM_4i | Seatbelt reminder | シートベルトアラーム | Initial warning after start | エンジン始動時のシートベルト警告をオフにする
BMW i8 (2013+) | HU_NBT, HU_NBT_EVO | Sport displays | スポーツディスプレイ | Sport displays | スポーツディスプレイ（iDrive画面に馬力・トルクを表示）を有効化する
BMW i8 (2013+) | HU_NBT, HU_NBT_EVO | Sport displays | スポーツディスプレイ | Sport displays color | スポーツディスプレイ（iDrive画面に馬力・トルクを表示）のカラー色を変更する | オレンジ or 赤
BMW i8 (2013+) | BDC_01 | Start Stop function | アイドリングストップ | Start Stop function off by default | アイドリングストップをデフォルトでOFFにする | 通常はデフォルトでオンとなっています。エンジン始動時にオフとなるので、アイドリングストップしたい場合は切り替えボタンを押してオンにして下さい。
BMW i8 (2013+) | BDC_01 | Start Stop function | アイドリングストップ | Start Stop function remember last setting | アイドリングストップの前回オンオフ設定を記憶する | アイドリングストップをオンオフしたい場合は切り替えボタンを押して下さい。
BMW i8 (2013+) | BDC_01 | Start Stop function | アイドリングストップ | Start Stop function off in ECO PRO mode | エコプロモード時にアイドリングストップをOFFにする | アイドリングストップしたい場合は切り替えボタンを押してオンにして下さい。
BMW i8 (2013+) | BDC_01 | Tailgate | 電動トランク | Bootlid opening delay with remote control | リモコンキーでリアガラスハッチを開く際の長押し時間を変更する
BMW i8 (2013+) | HU_NBT, HU_NBT_EVO | Video | 動画設定 | Additional video codecs | iDriveで再生できる動画フォーマットを追加する | divx、videoCDなどの再生を可能にします。
BMW i8 (2013+) | HU_NBT, HU_NBT_EVO | Video | 動画設定 | Video in motion | 走行中もナビ画面でDVDやテレビの視聴を可能にする | 通常は時速5~8kmでナビ操作・動画視聴が不可能となるが、これを時速255kmまで引き上げることによって、実質的に制限を解除します。いわゆるナビキャンと呼ばれている機能です。
BMW i8 (2013+) | HU_NBT, HU_NBT_EVO | Video | 動画設定 | Video via USB | USBメモリに保存した動画を視聴できるようにする
BMW i8 (2013+) | BDC_01 | Voltage monitoring | バルブチェック（球切れ警告） | Low beam warm monitoring | 球切れチェック（点灯時）ロービームランプ | LEDに変更したときは無効化(Not active)する必要があります。
BMW i8 (2013+) | BDC_01 | Voltage monitoring | バルブチェック（球切れ警告） | Low beam cold monitoring | 球切れチェック（消灯時）ロービームランプ | LEDに変更したときは無効化(Not active)する必要があります。
BMW i8 (2013+) | BDC_01 | Voltage monitoring | バルブチェック（球切れ警告） | Low beam lamp | 電球タイプ選択（バルブorLED）ロービームランプ | 通常バルブ(Bulb) または LED を選択
BMW i8 (2013+) | BDC_01 | Voltage monitoring | バルブチェック（球切れ警告） | Daytime driving lights warm monitoring | 球切れチェック（点灯時）イカリング | LEDに変更したときは無効化(Not active)する必要があります。
BMW i8 (2013+) | BDC_01 | Voltage monitoring | バルブチェック（球切れ警告） | Daytime driving lights cold monitoring | 球切れチェック（消灯時）イカリング | LEDに変更したときは無効化(Not active)する必要があります。
BMW i8 (2013+) | BDC_01 | Voltage monitoring | バルブチェック（球切れ警告） | Daytime driving lights lamp | 電球タイプ選択（バルブorLED）イカリング | 通常バルブ(Bulb) または LED を選択
BMW i8 (2013+) | BDC_01 | Voltage monitoring | バルブチェック（球切れ警告） | Position light warm monitoring | 球切れチェック（点灯時）ポジションライト | LEDに変更したときは無効化(Not active)する必要があります。
BMW i8 (2013+) | BDC_01 | Voltage monitoring | バルブチェック（球切れ警告） | Position light cold monitoring | 球切れチェック（消灯時）ポジションライト | LEDに変更したときは無効化(Not active)する必要があります。
BMW i8 (2013+) | BDC_01 | Voltage monitoring | バルブチェック（球切れ警告） | Position light lamp | 電球タイプ選択（バルブorLED）ポジションライト | 通常バルブ(Bulb) または LED を選択
BMW i8 (2013+) | BDC_01 | Voltage monitoring | バルブチェック（球切れ警告） | High beam warm monitoring | 球切れチェック（点灯時）ハイビームランプ | LEDに変更したときは無効化(Not active)する必要があります。
BMW i8 (2013+) | BDC_01 | Voltage monitoring | バルブチェック（球切れ警告） | High beam cold monitoring | 球切れチェック（消灯時）ハイビームランプ | LEDに変更したときは無効化(Not active)する必要があります。
BMW i8 (2013+) | BDC_01 | Voltage monitoring | バルブチェック（球切れ警告） | High beam lamp | 電球タイプ選択（バルブorLED）ハイビームランプ | 通常バルブ(Bulb) または LED を選択
BMW i8 (2013+) | BDC_01 | Voltage monitoring | バルブチェック（球切れ警告） | Sidemarkers warm monitoring | 球切れチェック（点灯時）サイドマーカー | LEDに変更したときは無効化(Not active)する必要があります。
BMW i8 (2013+) | BDC_01 | Voltage monitoring | バルブチェック（球切れ警告） | Sidemarkers cold monitoring | 球切れチェック（消灯時）サイドマーカー | LEDに変更したときは無効化(Not active)する必要があります。
BMW i8 (2013+) | BDC_01 | Voltage monitoring | バルブチェック（球切れ警告） | Sidemarkers lamp | 電球タイプ選択（バルブorLED）サイドマーカー | 通常バルブ(Bulb) または LED を選択
BMW i8 (2013+) | BDC_01 | Voltage monitoring | バルブチェック（球切れ警告） | Fog light warm monitoring | 球切れチェック（点灯時）フォグランプ | LEDに変更したときは無効化(Not active)する必要があります。
BMW i8 (2013+) | BDC_01 | Voltage monitoring | バルブチェック（球切れ警告） | Fog light cold monitoring | 球切れチェック（消灯時）フォグランプ | LEDに変更したときは無効化(Not active)する必要があります。
BMW i8 (2013+) | BDC_01 | Voltage monitoring | バルブチェック（球切れ警告） | Fog light lamp | 電球タイプ選択（バルブorLED）フォグランプ | 通常バルブ(Bulb) または LED を選択
BMW i8 (2013+) | BDC_01 | Voltage monitoring | バルブチェック（球切れ警告） | Indicator front warm monitoring | 球切れチェック（点灯時）フロントウィンカー | LEDに変更したときは無効化(Not active)する必要があります。
BMW i8 (2013+) | BDC_01 | Voltage monitoring | バルブチェック（球切れ警告） | Indicator front cold monitoring | 球切れチェック（消灯時）フロントウィンカー | LEDに変更したときは無効化(Not active)する必要があります。
BMW i8 (2013+) | BDC_01 | Voltage monitoring | バルブチェック（球切れ警告） | Indicator front lamp | 電球タイプ選択（バルブorLED）フロントウィンカー | 通常バルブ(Bulb) または LED を選択
BMW i8 (2013+) | BDC_01 | Voltage monitoring | バルブチェック（球切れ警告） | Indicator mirror warm monitoring | 球切れチェック（点灯時）ドアミラーウィンカー | LEDに変更したときは無効化(Not active)する必要があります。
BMW i8 (2013+) | BDC_01 | Voltage monitoring | バルブチェック（球切れ警告） | Indicator mirror cold monitoring | 球切れチェック（消灯時）ドアミラーウィンカー | LEDに変更したときは無効化(Not active)する必要があります。
BMW i8 (2013+) | BDC_01 | Voltage monitoring | バルブチェック（球切れ警告） | Indicator mirror lamp | 電球タイプ選択（バルブorLED）ドアミラーウィンカー | 通常バルブ(Bulb) または LED を選択
BMW i8 (2013+) | BDC_01 | Voltage monitoring | バルブチェック（球切れ警告） | Tail light warm monitoring | 球切れチェック（点灯時）テールランプ（外側） | LEDに変更したときは無効化(Not active)する必要があります。
BMW i8 (2013+) | BDC_01 | Voltage monitoring | バルブチェック（球切れ警告） | Tail light cold monitoring | 球切れチェック（消灯時）テールランプ（外側） | LEDに変更したときは無効化(Not active)する必要があります。
BMW i8 (2013+) | BDC_01 | Voltage monitoring | バルブチェック（球切れ警告） | Tail light lamp | 電球タイプ選択（バルブorLED）テールランプ（外側） | 通常バルブ(Bulb) または LED を選択
BMW i8 (2013+) | BDC_01 | Voltage monitoring | バルブチェック（球切れ警告） | Tail light inner warm monitoring | 球切れチェック（点灯時）テールランプ（内側） | LEDに変更したときは無効化(Not active)する必要があります。
BMW i8 (2013+) | BDC_01 | Voltage monitoring | バルブチェック（球切れ警告） | Tail light inner cold monitoring | 球切れチェック（消灯時）テールランプ（内側） | LEDに変更したときは無効化(Not active)する必要があります。
BMW i8 (2013+) | BDC_01 | Voltage monitoring | バルブチェック（球切れ警告） | Tail light inner lamp | 電球タイプ選択（バルブorLED）テールランプ（内側） | 通常バルブ(Bulb) または LED を選択
BMW i8 (2013+) | BDC_01 | Voltage monitoring | バルブチェック（球切れ警告） | Adaptive brake light warm monitoring | 球切れチェック（点灯時）アダプティブ・ブレーキライト | LEDに変更したときは無効化(Not active)する必要があります。
BMW i8 (2013+) | BDC_01 | Voltage monitoring | バルブチェック（球切れ警告） | Adaptive brake light cold monitoring | 球切れチェック（消灯時）アダプティブ・ブレーキライト | LEDに変更したときは無効化(Not active)する必要があります。
BMW i8 (2013+) | BDC_01 | Voltage monitoring | バルブチェック（球切れ警告） | Adaptive brake light lamp | 電球タイプ選択（バルブorLED）アダプティブ・ブレーキライト | 通常バルブ(Bulb) または LED を選択
BMW i8 (2013+) | BDC_01 | Voltage monitoring | バルブチェック（球切れ警告） | Rear fog light left warm monitoring | 球切れチェック（点灯時）リアフォグランプ（左） | LEDに変更したときは無効化(Not active)する必要があります。
BMW i8 (2013+) | BDC_01 | Voltage monitoring | バルブチェック（球切れ警告） | Rear fog light left cold monitoring | 球切れチェック（消灯時）リアフォグランプ（左） | LEDに変更したときは無効化(Not active)する必要があります。
BMW i8 (2013+) | BDC_01 | Voltage monitoring | バルブチェック（球切れ警告） | Rear fog light left lamp | 電球タイプ選択（バルブorLED）リアフォグランプ（左） | 通常バルブ(Bulb) または LED を選択
BMW i8 (2013+) | BDC_01 | Voltage monitoring | バルブチェック（球切れ警告） | Rear fog light right warm monitoring | 球切れチェック（点灯時）リアフォグランプ（右） | LEDに変更したときは無効化(Not active)する必要があります。
BMW i8 (2013+) | BDC_01 | Voltage monitoring | バルブチェック（球切れ警告） | Rear fog light right cold monitoring | 球切れチェック（消灯時）リアフォグランプ（右） | LEDに変更したときは無効化(Not active)する必要があります。
BMW i8 (2013+) | BDC_01 | Voltage monitoring | バルブチェック（球切れ警告） | Rear fog light right lamp | 電球タイプ選択（バルブorLED）リアフォグランプ（右） | 通常バルブ(Bulb) または LED を選択
BMW i8 (2013+) | BDC_01 | Voltage monitoring | バルブチェック（球切れ警告） | Reversing light left warm monitoring | 球切れチェック（点灯時）バックランプ（左） | LEDに変更したときは無効化(Not active)する必要があります。
BMW i8 (2013+) | BDC_01 | Voltage monitoring | バルブチェック（球切れ警告） | Reversing light left cold monitoring | 球切れチェック（消灯時）バックランプ（左） | LEDに変更したときは無効化(Not active)する必要があります。
BMW i8 (2013+) | BDC_01 | Voltage monitoring | バルブチェック（球切れ警告） | Reversing light left lamp | 電球タイプ選択（バルブorLED）バックランプ（左） | 通常バルブ(Bulb) または LED を選択
BMW i8 (2013+) | BDC_01 | Voltage monitoring | バルブチェック（球切れ警告） | Reversing light right warm monitoring | 球切れチェック（点灯時）バックランプ（右） | LEDに変更したときは無効化(Not active)する必要があります。
BMW i8 (2013+) | BDC_01 | Voltage monitoring | バルブチェック（球切れ警告） | Reversing light right cold monitoring | 球切れチェック（消灯時）バックランプ（右） | LEDに変更したときは無効化(Not active)する必要があります。
BMW i8 (2013+) | BDC_01 | Voltage monitoring | バルブチェック（球切れ警告） | Reversing light right lamp | 電球タイプ選択（バルブorLED）バックランプ（右） | 通常バルブ(Bulb) または LED を選択
BMW i8 (2013+) | BDC_01 | Voltage monitoring | バルブチェック（球切れ警告） | Indicator rear warm monitoring | 球切れチェック（点灯時）リアウィンカー | LEDに変更したときは無効化(Not active)する必要があります。
BMW i8 (2013+) | BDC_01 | Voltage monitoring | バルブチェック（球切れ警告） | Indicator rear cold monitoring | 球切れチェック（消灯時）リアウィンカー | LEDに変更したときは無効化(Not active)する必要があります。
BMW i8 (2013+) | BDC_01 | Voltage monitoring | バルブチェック（球切れ警告） | Indicator rear lamp | 電球タイプ選択（バルブorLED）リアウィンカー | 通常バルブ(Bulb) または LED を選択
BMW i8 (2013+) | BDC_01 | Voltage monitoring | バルブチェック（球切れ警告） | License plate light warm monitoring | 球切れチェック（点灯時）ナンバープレート灯 | LEDに変更したときは無効化(Not active)する必要があります。
BMW i8 (2013+) | BDC_01 | Voltage monitoring | バルブチェック（球切れ警告） | License plate light cold monitoring | 球切れチェック（消灯時）ナンバープレート灯 | LEDに変更したときは無効化(Not active)する必要があります。
BMW i8 (2013+) | BDC_01 | Voltage monitoring | バルブチェック（球切れ警告） | License plate light lamp | 電球タイプ選択（バルブorLED）ナンバープレート灯 | 通常バルブ(Bulb) または LED を選択
BMW i8 (2013+) | BDC_01 | Voltage monitoring | バルブチェック（球切れ警告） | Brake light warm monitoring | 球切れチェック（点灯時）ブレーキライト | LEDに変更したときは無効化(Not active)する必要があります。
BMW i8 (2013+) | BDC_01 | Voltage monitoring | バルブチェック（球切れ警告） | Brake light cold monitoring | 球切れチェック（消灯時）ブレーキライト | LEDに変更したときは無効化(Not active)する必要があります。
BMW i8 (2013+) | BDC_01 | Voltage monitoring | バルブチェック（球切れ警告） | Brake light lamp | 電球タイプ選択（バルブorLED）ブレーキライト | 通常バルブ(Bulb) または LED を選択
BMW i8 (2013+) | BDC_01 | Wash-Wipe System | ワイパー・ウォッシャー設定 | Wiper level switch back on stand | ワイパー停止時自動収納有効化
BMW i8 (2013+) | BDC_01 | Wash-Wipe System | ワイパー・ウォッシャー設定 | Complete wiper cycle on power off | 調査中
BMW i8 (2013+) | BDC_01 | Wash-Wipe System | ワイパー・ウォッシャー設定 | Wipe cycles after front wash | フロントウィンドウウォッシャー射出時のワイパー自動往復回数
BMW i8 (2013+) | BDC_01 | Wash-Wipe System | ワイパー・ウォッシャー設定 | Wipe cycles after rear wash | リアウィンドウウォッシャー射出時のワイパー自動往復回数
BMW i8 (2013+) | BDC_01 | Wash-Wipe System | ワイパー・ウォッシャー設定 | Headlamp washers | ヘッドライトウォッシャー停止
BMW i8 (2013+) | BDC_01 | Wash-Wipe System | ワイパー・ウォッシャー設定 | Number of washing operations to enable headlamp cleaning system | 次回ヘッドライトウォッシャー実行までのウィンドウウォッシャー実行回数変更
BMW i8 (2013+) | BDC_01 | Wash-Wipe System | ワイパー・ウォッシャー設定 | Duration of water injection pulses for headlamp cleaning system | ヘッドライトウォッシャーが作動するときに、何回ウォッシャー液を射出するか調整
BMW i8 (2013+) | BDC_01 | Wash-Wipe System | ワイパー・ウォッシャー設定 | Headlamp cleaning lockout time after activation | ヘッドライトウォッシャーを作動した後、次回再作動までの待ち時間を調整 | ヘッドライトウォッシャーは一度作動すると、再度作動するまでに一定時間間隔を空けるよう設定されているので、その待ち時間を調整します。
BMW i8 (2013+) | BDC_01 | Wash-Wipe System | ワイパー・ウォッシャー設定 | Headlamp cleaning system deactivation speed threshold | ヘッドライトウォッシャー停止速度変更
BMW i8 (2013+) | BDC_01 | Wash-Wipe System | ワイパー・ウォッシャー設定 | Pause between injection pulses for headlamp cleaning system | ヘッドライトウォッシャー間欠時間変更
BMW i8 (2013+) | BDC_01 | Wash-Wipe System | ワイパー・ウォッシャー設定 | Number of water injection pulses for headlamp cleaning system | ヘッドライトウォッシャー射出回数変更
BMW i8 (2013+) | BDC_01 | Windows/Doors | 窓・ドア | Open doors at ignition shutoff | イグニッションOFF時に全ドアロック解除
BMW i8 (2013+) | BDC_01 | Windows/Doors | 窓・ドア | Horn at lock with engine running | エンジン始動中にドアロックしたときにクラクションを鳴らす
BMW i8 (2013+) | BDC_01 | Windows/Doors | 窓・ドア | Stop window lifter when opening door | ドアが開いているときにウィンドウワンタッチクローズ有効化
BMW X1 F48 (2015+) | ASD_01 | Active Sound Design | アクティブ・サウンドデザイン | Active Sound Design mode | アクティブサウンドデザインのON/OFF/モードを切替 | アクティブサウンドデザイン装備車のみ。
BMW X1 F48 (2015+) | FZD__08 | Alarm system | 純正セキュリティ | Acoustical lock confirm duration | ドアロック・アンサーバックのアラーム音の長さを変更する
BMW X1 F48 (2015+) | FZD__08 | Alarm system | 純正セキュリティ | Acoustical lock confirm frequency | ドアロック・アンサーバックのアラーム音の音階を変更する
BMW X1 F48 (2015+) | FZD__08 | Alarm system | 純正セキュリティ | Acoustical lock confirm volume high | ドアロック・アンサーバックのアラーム音の最大音量を変更する
BMW X1 F48 (2015+) | FZD__08 | Alarm system | 純正セキュリティ | Acoustical lock confirm volume low | ドアロック・アンサーバックのアラーム音の最小音量を変更する | 通常は設定不要。音量を変更する場合は最大音量を調整して下さい。
BMW X1 F48 (2015+) | FZD__08 | Alarm system | 純正セキュリティ | Alarm sound type | 盗難アラームのサウンドタイプをUSAまたはEUから選択
BMW X1 F48 (2015+) | HU_NBT_EVO | Alarm system | 純正セキュリティ | Checkbox acoustical lock confirm in multimedia system | iDriveの設定画面→ドアロックで、ドアロック時の確認音のオン・オフチェックボックスを表示させる | ドアロック時1回、アンロック時2回ブザー音がなります。ただし、純正セキュリティ装備車のみ。コーディング後にiDriveの設定画面からドアロック→開閉時に確認音にチェックを付けてください。チェックを付けても鳴らない場合は純正セキュリティが装備されていないため効果ありません。
BMW X1 F48 (2015+) | BDC_01 | Ambient lighting | アンビエント・ライト | Ambient lighting brightness depending on instrument cluster | アンビエントライトの明るさをインパネの明るさと連動させる
BMW X1 F48 (2015+) | BDC_01 | Angel eyes | イカリング照度調整 | Angel eyes brightness low beams | ロービーム時のイカリングの明るさを調整 | 明るさは％もしくは電圧で設定します。どちらで設定すべきかは、車両の年式によって異なります。両方で設定可能な場合は、まず先に％で設定し、効果ない場合は電圧で設定してください。
BMW X1 F48 (2015+) | BDC_01 | Angel eyes | イカリング照度調整 | Angel eyes brightness parking lights | ポジションライト点灯時のイカリングの明るさを調整 | 明るさは％もしくは電圧で設定します。どちらで設定すべきかは、車両の年式によって異なります。両方で設定可能な場合は、まず先に％で設定し、効果ない場合は電圧で設定してください。
BMW X1 F48 (2015+) | HU_NBT_EVO | Audio | オーディオ | Ringtone | 電話の呼び出し音を変更
BMW X1 F48 (2015+) | BDC_01 | Audio | オーディオ | Shut off radio/navigation when driver door is opened | エンジン・OFF後に運転席のドアを開けるとナビの電源をオフ | 通常は電源ボタンを2回押すとナビ電源が切れる
BMW X1 F48 (2015+) | HU_NBT_EVO | Audio | オーディオ | Use smartphone ringtone | 電話の呼び出し音をスマートフォンの呼び出し音に変更
BMW X1 F48 (2015+) | HU_NBT_EVO | Audio | オーディオ | Volume at startup | 起動時のボリュームを調整
BMW X1 F48 (2015+) | HU_NBT_EVO | Audio | オーディオ | Warning sounds | 警告音を変更
BMW X1 F48 (2015+) | BDC_01 | Brake Force Display | ブレーキフォースディスプレイ | Brake Force Display mode | ブレーキフォースディスプレイ（緊急ブレーキによるブレーキランプ点滅）が動作する踏力を設定
BMW X1 F48 (2015+) | BDC_01 | Comfort opening/closing | コンフォートアクセス | Comfort opening | コンフォートオープニングを有効化する | コンフォートアクセス装備車はデフォルトでActiveになっているため設定不要。
BMW X1 F48 (2015+) | BDC_01 | Comfort opening/closing | コンフォートアクセス | Comfort opening with key fob | リモコンキーからのコンフォートオープニングを有効化する | コンフォートアクセス装備車はデフォルトでActiveになっているため設定不要。
BMW X1 F48 (2015+) | BDC_01 | Comfort opening/closing | コンフォートアクセス | Comfort opening with Comfort Access | コンフォートオープニングを有効化する | コンフォートアクセス装備車はデフォルトでActiveになっているため設定不要。
BMW X1 F48 (2015+) | BDC_01 | Comfort opening/closing | コンフォートアクセス | Unfold mirrors when unlocking vehicle with Comfort Closing | コンフォートオープニングでドアアンロックしたときにドアミラーも開く | コンフォートアクセス装備車はデフォルトでActiveになっているため設定不要。
BMW X1 F48 (2015+) | BDC_01 | Comfort opening/closing | コンフォートアクセス | Comfort closing | コンフォートクロージングを有効化する | コンフォートアクセス装備車はデフォルトでActiveになっているため設定不要。
BMW X1 F48 (2015+) | BDC_01 | Comfort opening/closing | コンフォートアクセス | Comfort closing with key fob | リモコンキーからのコンフォートクロージングを有効化する | コンフォートアクセス装備車はデフォルトでActiveになっているため設定不要。
BMW X1 F48 (2015+) | BDC_01 | Comfort opening/closing | コンフォートアクセス | Comfort closing delay | リモコンキーまたはドアノブでドアロックしたときにドアミラーが折りたたむまでの遅延時間を設定する | デフォルトでは遅延時間が1.5(秒)に設定されているので、これをNo delay(遅延なし)にすることによって、実質的に連動させることができます。
BMW X1 F48 (2015+) | BDC_01 | Comfort opening/closing | コンフォートアクセス | Fold mirrors when locking vehicle with Comfort Closing | コンフォートクロージングでドアロックしたときにドアミラーも折りたたむ | コンフォートアクセス装備車はデフォルトでActiveになっているため設定不要。
BMW X1 F48 (2015+) | HU_NBT_EVO | Daytime driving lights | デイライト | Checkbox daytime driving lights in multimedia system | iDriveの設定画面→ライトで、デイライトのオン・オフチェックボックスを表示させる | チェックを付けてデイライトを点灯させるためには、別途、FRMまたはFEMまたはBDCモジュールの「Daytime driving lights」をActiveにする必要があります。
BMW X1 F48 (2015+) | BDC_01 | Daytime driving lights | デイライト | Daytime driving lights | デイライトを点灯させる | 実際に点灯させるためには、同時に「Checkbox daytime driving lights in multimedia system」をActiveにし、デイライトそのものを有効化する必要があります。
BMW X1 F48 (2015+) | BDC_01 | Daytime driving lights | デイライト | Daytime driving lights rear (inner part) | デイライトでリア灯も同時点灯させる場合に、リア灯の内側を点灯させる
BMW X1 F48 (2015+) | BDC_01 | Daytime driving lights | デイライト | Daytime driving lights rear (outer part) | デイライトでリア灯も同時点灯させる場合に、リア灯の外側を点灯させる
BMW X1 F48 (2015+) | KOMBI_I01_F56 | Display options instrument cluster | インパネ | Digital speed in board computer | インパネにデジタルスピードメーターを表示させる | コラムレバー先端のボタンで表示切替を行います。デフォルトで無効（Not active）となっています。
BMW X1 F48 (2015+) | KOMBI_I01_F56 | Display options instrument cluster | インパネ | Date in board computer | インパネに日付を表示させる | コラムレバー先端のボタンで表示切替を行います。デフォルトで有効（Active）となっているため、通常は設定不要。
BMW X1 F48 (2015+) | KOMBI_I01_F56 | Display options instrument cluster | インパネ | Empty row in board computer | 調査中
BMW X1 F48 (2015+) | KOMBI_I01_F56 | Display options instrument cluster | インパネ | Automatically reset board computer | ボードコンピューターの燃費・平均速度等の走行データを自動リセットする時間（サイクル）を変更する | デフォルトでは4時間でリセットする設定になっているが、これを１～24時間で任意の値、もしくは、乗車毎、もしくはリセットしない、に変更することができます。
BMW X1 F48 (2015+) | HU_NBT_EVO | Display options multimedia system | iDrive | Legal disclaimers | エンジン始動時にナビ画面に表示される「運転の際は、道路標識などを確認して実際の交通規制に従って走行してください。」という警告文を非表示にする
BMW X1 F48 (2015+) | HU_NBT_EVO | Display options multimedia system | iDrive | Start animation | ナビ起動時のオープニング動画の種類を変更する | 動画の変更はHU_NBT～のみ可能です。
BMW X1 F48 (2015+) | HU_NBT_EVO | Display options multimedia system | iDrive | Volume popup | ナビの音量ボリュームを変更する時に、ナビ画面上にボリュームレベルのポップアップを表示させる | 通常はデフォルトでActiveとなっています。
BMW X1 F48 (2015+) | HU_NBT_EVO | Display options multimedia system | iDrive | Start display type | ナビ起動時のオープニング画像（静止画）の種類を変更する
BMW X1 F48 (2015+) | HU_NBT_EVO | Display options multimedia system | iDrive | Tire pressure control | TPMSを装備している場合に、iDriveのモニタ画面に各タイヤの温度・空気圧の数値を表示させる
BMW X1 F48 (2015+) | HU_NBT_EVO | Display options multimedia system | iDrive | Rear view camera zoom | リアビューカメラの映像をズームアップする
BMW X1 F48 (2015+) | BDC_01 | Driving Dynamics Mode | ドライブモード | Driving mode on startup | エンジン始動時のデフォルトのドライブモードを変更する
BMW X1 F48 (2015+) | BDC_01 | Driving Dynamics Mode | ドライブモード | Saving of Comfort driving mode after shutdown allowed | 車両の電源をオフ時にコンフォート・ドライブモードの設定を記憶する
BMW X1 F48 (2015+) | BDC_01 | Driving Dynamics Mode | ドライブモード | Saving of Sport driving mode after shutdown allowed | 車両の電源をオフ時にスポーツ・ドライブモードの設定を記憶する
BMW X1 F48 (2015+) | BDC_01 | Driving Dynamics Mode | ドライブモード | Saving of ECO PRO driving mode after shutdown allowed | 車両の電源をオフ時にエコプロ・ドライブモードの設定を記憶する
BMW X1 F48 (2015+) | BDC_01 | Driving Dynamics Mode | ドライブモード | Time the driving mode will be remembered after shutdown | 車両の電源を切った後に、その時のドライブモードを記憶している時間を変更する
BMW X1 F48 (2015+) | BDC_01 | Engine start | エンジンスタート | Start engine without clutch | クラッチまたはブレーキを踏まずにエンジンスタートできるようにする | ディーラー入庫時に故障と診断される可能性が高いため注意してください。
BMW X1 F48 (2015+) | KOMBI_I01_F56 | Fuel | 燃料 | Fuel consumption gauge scale | インパネの「残り走行可能距離」のグラフの最大目盛値を変更する
BMW X1 F48 (2015+) | KOMBI_I01_F56 | Fuel | 燃料 | Fuel range warning 1 | 残燃料警告の発生条件を変更する | デフォルトは残り50km
BMW X1 F48 (2015+) | KOMBI_I01_F56 | HUD | ヘッドアップディスプレイ | HUD entertainment list | HUD（ヘッドアップディスプレイ）に音楽・テレビ等のエンターテイメント情報を表示する
BMW X1 F48 (2015+) | BDC_01 | Indicators | ウィンカー | Indicator cycles | 調査中
BMW X1 F48 (2015+) | BDC_01 | Lighting | ライト | Fog lights disabled with high beam | ハイビーム使用時にフォグライトを無効化する
BMW X1 F48 (2015+) | BDC_01 | Lighting | ライト | Fog lights on with parking lights | ポジションライト点灯時にフォグライトも点灯させる
BMW X1 F48 (2015+) | BDC_01 | Lighting | ライト | Rain-light-sensor sensitivity | 降雨時のワイパー感度および日没時のオートライト感度を調整する | ワイパー感度とオートライト感度は同じ設定値を使用するため、連動している点に注意。例えばワイパー感度を上げるとオートライト感度も上がる。調整は４段階（鈍感：Insensitive、普通：Normal、敏感：Sensitive、極敏感：Very sensitive）
BMW X1 F48 (2015+) | BDC_01 | Lighting | ライト | Door handle LEDs while in reverse | バック時（後退時）にドアハンドルのLEDを点灯させる
BMW X1 F48 (2015+) | BDC_01 | Mirrors | ドアミラー | Mirror tilt on reverse | バック時（後退時）に助手席側のサイドミラーの角度を下げるかどうか切り替える。 | デフォルトは有効（Active）になっており、別途ボタンで切り替える。
BMW X1 F48 (2015+) | BDC_01 | Mirrors | ドアミラー | Mirror tilt value on reverse | バック時（後退時）に助手席側のサイドミラーが下がる角度を変更する。 | デフォルトは40km/h以上で自動で開く。
BMW X1 F48 (2015+) | BDC_01 | Mirrors | ドアミラー | Mirror unfolding speed threshold | 折りたたまれているミラーが自動で開く速度を調整する
BMW X1 F48 (2015+) | BDC_01 | Mirrors | ドアミラー | Mirror folding speed threshold | ミラーを折りたたむことができるようになる速度を調整する | デフォルトは20km/h以下で折り畳み可能
BMW X1 F48 (2015+) | PMA_PDC | PDC | パークディスタンスコントロール | PDC speed shutdown threshold | パークディスタンスコントロールがOFFになる速度を変更する
BMW X1 F48 (2015+) | PMA_PDC | PDC | パークディスタンスコントロール | PDC shutdown distance threshold | パークディスタンスコントロールがOFFになる走行距離を変更する
BMW X1 F48 (2015+) | PMA_PDC | PDC | パークディスタンスコントロール | Activate PDC when moving backwards | バック時（後退時）に自動的にPDC（パークディスタンスコントロール）を有効化する
BMW X1 F48 (2015+) | HU_NBT_EVO | Radio | ラジオ | AM Radio | 調査中
BMW X1 F48 (2015+) | PMA_PDC | Rear view camera | リアビューカメラ | Rear view camera speed shutdown threshold | リアビューカメラがオフになる速度を変更する
BMW X1 F48 (2015+) | PMA_PDC | Rear view camera | リアビューカメラ | Rear view camera shutdown distance threshold | リアビューカメラがオフになる走行距離を変更する
BMW X1 F48 (2015+) | BDC_01 | Seat heating | シートヒーター | Rest front - temperature level 1 | フロントシートの背面のシートヒーターの設定温度（レベル１）を変更する | シートヒーター装備車のみ
BMW X1 F48 (2015+) | BDC_01 | Seat heating | シートヒーター | Rest front - temperature level 2 | フロントシートの背面のシートヒーターの設定温度（レベル２）を変更する | シートヒーター装備車のみ
BMW X1 F48 (2015+) | BDC_01 | Seat heating | シートヒーター | Rest front - temperature level 3 | フロントシートの背面のシートヒーターの設定温度（レベル３）を変更する | シートヒーター装備車のみ
BMW X1 F48 (2015+) | BDC_01 | Seat heating | シートヒーター | Rest rear - temperature level 1 | リアシートの背面のシートヒーターの設定温度（レベル１）を変更する | シートヒーター装備車のみ
BMW X1 F48 (2015+) | BDC_01 | Seat heating | シートヒーター | Rest rear - temperature level 2 | リアシートの背面のシートヒーターの設定温度（レベル２）を変更する | シートヒーター装備車のみ
BMW X1 F48 (2015+) | BDC_01 | Seat heating | シートヒーター | Rest rear - temperature level 3 | リアシートの背面のシートヒーターの設定温度（レベル３）を変更する | シートヒーター装備車のみ
BMW X1 F48 (2015+) | CBFS_PLX_1, CFAS_PLX_1 | Seat heating | シートヒーター | Save seat heating/cooling/massage setting after shutdown | シートヒーターの設定情報を記憶する | シートヒーター装備車のみ
BMW X1 F48 (2015+) | BDC_01 | Seat heating | シートヒーター | Seat front - temperature level 1 | フロントシートの座面のシートヒーターの設定温度（レベル１）を変更する | シートヒーター装備車のみ
BMW X1 F48 (2015+) | BDC_01 | Seat heating | シートヒーター | Seat front - temperature level 2 | フロントシートの座面のシートヒーターの設定温度（レベル２）を変更する | シートヒーター装備車のみ
BMW X1 F48 (2015+) | BDC_01 | Seat heating | シートヒーター | Seat front - temperature level 3 | フロントシートの座面のシートヒーターの設定温度（レベル３）を変更する | シートヒーター装備車のみ
BMW X1 F48 (2015+) | BDC_01 | Seat heating | シートヒーター | Seat rear - temperature level 1 | リアシートの座面のシートヒーターの設定温度（レベル１）を変更する | シートヒーター装備車のみ
BMW X1 F48 (2015+) | BDC_01 | Seat heating | シートヒーター | Seat rear - temperature level 2 | リアシートの座面のシートヒーターの設定温度（レベル２）を変更する | シートヒーター装備車のみ
BMW X1 F48 (2015+) | BDC_01 | Seat heating | シートヒーター | Seat rear - temperature level 3 | リアシートの座面のシートヒーターの設定温度（レベル３）を変更する | シートヒーター装備車のみ
BMW X1 F48 (2015+) | ACSM_4i | Seatbelt reminder | シートベルトアラーム | Seat belt reminder driver seat | 運転席のシートベルトリマインダー警告音をオフにする | シートベルトリマインダーをオフにする場合はこの設定をNot activeにしてください。
BMW X1 F48 (2015+) | ACSM_4i | Seatbelt reminder | シートベルトアラーム | Seat belt reminder passenger seat | 助手席のシートベルトリマインダー警告音をオフにする | シートベルトリマインダーをオフにする場合はこの設定をNot activeにしてください。※助手席にもセンサーが装備されている場合のみ
BMW X1 F48 (2015+) | ACSM_4i | Seatbelt reminder | シートベルトアラーム | Seat belt reminder indicator driver seat | 運転席のシートベルトリマインダーのインパネ表示をオフにする | シートベルトリマインダーをオフにする場合はこの設定をNot activeにしてください。
BMW X1 F48 (2015+) | ACSM_4i | Seatbelt reminder | シートベルトアラーム | Seat belt reminder indicator passenger seat | 助手席のシートベルトリマインダーのインパネ表示をオフにする
BMW X1 F48 (2015+) | ACSM_4i | Seatbelt reminder | シートベルトアラーム | Seat belt reminder duration | シートベルトリマインダーが有効な時に、警告が持続する時間を変更する
BMW X1 F48 (2015+) | ACSM_4i | Seatbelt reminder | シートベルトアラーム | Seat belt reminder distance | 調査中
BMW X1 F48 (2015+) | ACSM_4i | Seatbelt reminder | シートベルトアラーム | Seat belt reminder speed | シートベルトリマインダーが有効な時に、警告が発動する速度を変更する
BMW X1 F48 (2015+) | ACSM_4i | Seatbelt reminder | シートベルトアラーム | Initial warning after start | エンジン始動時のシートベルト警告をオフにする
BMW X1 F48 (2015+) | ACSM_4i | Seatbelt reminder | シートベルトアラーム | Seat belt reminder driver seat | 運転席のシートベルトリマインダー警告音をオフにする | シートベルトリマインダーをオフにする場合はこの設定をNot activeにしてください。
BMW X1 F48 (2015+) | ACSM_4i | Seatbelt reminder | シートベルトアラーム | Seat belt reminder passenger seat | 助手席のシートベルトリマインダー警告音をオフにする | シートベルトリマインダーをオフにする場合はこの設定をNot activeにしてください。※助手席にもセンサーが装備されている場合のみ
BMW X1 F48 (2015+) | ACSM_4i | Seatbelt reminder | シートベルトアラーム | Initial warning after start | エンジン始動時のシートベルト警告をオフにする
BMW X1 F48 (2015+) | HU_NBT_EVO | Sport displays | スポーツディスプレイ | Sport displays | スポーツディスプレイ（iDrive画面に馬力・トルクを表示）を有効化する
BMW X1 F48 (2015+) | HU_NBT_EVO | Sport displays | スポーツディスプレイ | Sport displays color | スポーツディスプレイ（iDrive画面に馬力・トルクを表示）のカラー色を変更する | オレンジ or 赤
BMW X1 F48 (2015+) | BDC_01 | Start Stop function | アイドリングストップ | Start Stop function off by default | アイドリングストップをデフォルトでOFFにする | 通常はデフォルトでオンとなっています。エンジン始動時にオフとなるので、アイドリングストップしたい場合は切り替えボタンを押してオンにして下さい。
BMW X1 F48 (2015+) | BDC_01 | Start Stop function | アイドリングストップ | Start Stop function remember last setting | アイドリングストップの前回オンオフ設定を記憶する | アイドリングストップをオンオフしたい場合は切り替えボタンを押して下さい。
BMW X1 F48 (2015+) | BDC_01 | Start Stop function | アイドリングストップ | Start Stop function off in ECO PRO mode | エコプロモード時にアイドリングストップをOFFにする | アイドリングストップしたい場合は切り替えボタンを押してオンにして下さい。
BMW X1 F48 (2015+) | BDC_01 | Tailgate | 電動トランク | Bootlid opening delay with remote control | リモコンキーでリアガラスハッチを開く際の長押し時間を変更する
BMW X1 F48 (2015+) | HKFM2 | Tailgate | 電動トランク | Tailgate button in footwell close with long press | 運転席足元のトランク操作ボタンを押すと電動トランクが閉まるようにする | 電動トランク装備車両のみ。通常は安全のため運転席足元ボタンでは閉まりません。
BMW X1 F48 (2015+) | HKFM2 | Tailgate | 電動トランク | Tailgate button in footwell operation mode | 調査中 | 電動トランク装備車両のみ
BMW X1 F48 (2015+) | HKFM2 | Tailgate | 電動トランク | Tailgate remote operation mode | 電動トランクのオペレーションモードを変更する | 電動トランク装備車両のみ
BMW X1 F48 (2015+) | HKFM2 | Tailgate | 電動トランク | Tailgate with remote close with long press | 電動トランクのワンタッチクローズの有効・無効を切り替える | 電動トランク装備車両のみ
BMW X1 F48 (2015+) | HU_NBT_EVO | Video | 動画設定 | Video via USB | USBメモリに保存した動画を視聴できるようにする
BMW X1 F48 (2015+) | HU_NBT_EVO | Video | 動画設定 | Additional video codecs | iDriveで再生できる動画フォーマットを追加する | divx、videoCDなどの再生を可能にします。
BMW X1 F48 (2015+) | HU_NBT_EVO | Video | 動画設定 | Video in motion | 走行中もナビ画面でDVDやテレビの視聴を可能にする | 通常は時速5~8kmでナビ操作・動画視聴が不可能となるが、これを時速255kmまで引き上げることによって、実質的に制限を解除します。いわゆるナビキャンと呼ばれている機能です。
BMW X1 F48 (2015+) | BDC_01 | Voltage monitoring | バルブチェック（球切れ警告） | Low beam warm monitoring | 球切れチェック（点灯時）ロービームランプ | LEDに変更したときは無効化(Not active)する必要があります。
BMW X1 F48 (2015+) | BDC_01 | Voltage monitoring | バルブチェック（球切れ警告） | Low beam cold monitoring | 球切れチェック（消灯時）ロービームランプ | LEDに変更したときは無効化(Not active)する必要があります。
BMW X1 F48 (2015+) | BDC_01 | Voltage monitoring | バルブチェック（球切れ警告） | Low beam lamp | 電球タイプ選択（バルブorLED）ロービームランプ | 通常バルブ(Bulb) または LED を選択
BMW X1 F48 (2015+) | BDC_01 | Voltage monitoring | バルブチェック（球切れ警告） | Daytime driving lights warm monitoring | 球切れチェック（点灯時）イカリング | LEDに変更したときは無効化(Not active)する必要があります。
BMW X1 F48 (2015+) | BDC_01 | Voltage monitoring | バルブチェック（球切れ警告） | Daytime driving lights cold monitoring | 球切れチェック（消灯時）イカリング | LEDに変更したときは無効化(Not active)する必要があります。
BMW X1 F48 (2015+) | BDC_01 | Voltage monitoring | バルブチェック（球切れ警告） | Daytime driving lights lamp | 電球タイプ選択（バルブorLED）イカリング | 通常バルブ(Bulb) または LED を選択
BMW X1 F48 (2015+) | BDC_01 | Voltage monitoring | バルブチェック（球切れ警告） | Position light warm monitoring | 球切れチェック（点灯時）ポジションライト | LEDに変更したときは無効化(Not active)する必要があります。
BMW X1 F48 (2015+) | BDC_01 | Voltage monitoring | バルブチェック（球切れ警告） | Position light cold monitoring | 球切れチェック（消灯時）ポジションライト | LEDに変更したときは無効化(Not active)する必要があります。
BMW X1 F48 (2015+) | BDC_01 | Voltage monitoring | バルブチェック（球切れ警告） | Position light lamp | 電球タイプ選択（バルブorLED）ポジションライト | 通常バルブ(Bulb) または LED を選択
BMW X1 F48 (2015+) | BDC_01 | Voltage monitoring | バルブチェック（球切れ警告） | High beam warm monitoring | 球切れチェック（点灯時）ハイビームランプ | LEDに変更したときは無効化(Not active)する必要があります。
BMW X1 F48 (2015+) | BDC_01 | Voltage monitoring | バルブチェック（球切れ警告） | High beam cold monitoring | 球切れチェック（消灯時）ハイビームランプ | LEDに変更したときは無効化(Not active)する必要があります。
BMW X1 F48 (2015+) | BDC_01 | Voltage monitoring | バルブチェック（球切れ警告） | High beam lamp | 電球タイプ選択（バルブorLED）ハイビームランプ | 通常バルブ(Bulb) または LED を選択
BMW X1 F48 (2015+) | BDC_01 | Voltage monitoring | バルブチェック（球切れ警告） | Sidemarkers warm monitoring | 球切れチェック（点灯時）サイドマーカー | LEDに変更したときは無効化(Not active)する必要があります。
BMW X1 F48 (2015+) | BDC_01 | Voltage monitoring | バルブチェック（球切れ警告） | Sidemarkers cold monitoring | 球切れチェック（消灯時）サイドマーカー | LEDに変更したときは無効化(Not active)する必要があります。
BMW X1 F48 (2015+) | BDC_01 | Voltage monitoring | バルブチェック（球切れ警告） | Sidemarkers lamp | 電球タイプ選択（バルブorLED）サイドマーカー | 通常バルブ(Bulb) または LED を選択
BMW X1 F48 (2015+) | BDC_01 | Voltage monitoring | バルブチェック（球切れ警告） | Fog light warm monitoring | 球切れチェック（点灯時）フォグランプ | LEDに変更したときは無効化(Not active)する必要があります。
BMW X1 F48 (2015+) | BDC_01 | Voltage monitoring | バルブチェック（球切れ警告） | Fog light cold monitoring | 球切れチェック（消灯時）フォグランプ | LEDに変更したときは無効化(Not active)する必要があります。
BMW X1 F48 (2015+) | BDC_01 | Voltage monitoring | バルブチェック（球切れ警告） | Fog light lamp | 電球タイプ選択（バルブorLED）フォグランプ | 通常バルブ(Bulb) または LED を選択
BMW X1 F48 (2015+) | BDC_01 | Voltage monitoring | バルブチェック（球切れ警告） | Indicator front warm monitoring | 球切れチェック（点灯時）フロントウィンカー | LEDに変更したときは無効化(Not active)する必要があります。
BMW X1 F48 (2015+) | BDC_01 | Voltage monitoring | バルブチェック（球切れ警告） | Indicator front cold monitoring | 球切れチェック（消灯時）フロントウィンカー | LEDに変更したときは無効化(Not active)する必要があります。
BMW X1 F48 (2015+) | BDC_01 | Voltage monitoring | バルブチェック（球切れ警告） | Indicator front lamp | 電球タイプ選択（バルブorLED）フロントウィンカー | 通常バルブ(Bulb) または LED を選択
BMW X1 F48 (2015+) | BDC_01 | Voltage monitoring | バルブチェック（球切れ警告） | Indicator mirror warm monitoring | 球切れチェック（点灯時）ドアミラーウィンカー | LEDに変更したときは無効化(Not active)する必要があります。
BMW X1 F48 (2015+) | BDC_01 | Voltage monitoring | バルブチェック（球切れ警告） | Indicator mirror cold monitoring | 球切れチェック（消灯時）ドアミラーウィンカー | LEDに変更したときは無効化(Not active)する必要があります。
BMW X1 F48 (2015+) | BDC_01 | Voltage monitoring | バルブチェック（球切れ警告） | Indicator mirror lamp | 電球タイプ選択（バルブorLED）ドアミラーウィンカー | 通常バルブ(Bulb) または LED を選択
BMW X1 F48 (2015+) | BDC_01 | Voltage monitoring | バルブチェック（球切れ警告） | Tail light warm monitoring | 球切れチェック（点灯時）テールランプ（外側） | LEDに変更したときは無効化(Not active)する必要があります。
BMW X1 F48 (2015+) | BDC_01 | Voltage monitoring | バルブチェック（球切れ警告） | Tail light cold monitoring | 球切れチェック（消灯時）テールランプ（外側） | LEDに変更したときは無効化(Not active)する必要があります。
BMW X1 F48 (2015+) | BDC_01 | Voltage monitoring | バルブチェック（球切れ警告） | Tail light lamp | 電球タイプ選択（バルブorLED）テールランプ（外側） | 通常バルブ(Bulb) または LED を選択
BMW X1 F48 (2015+) | BDC_01 | Voltage monitoring | バルブチェック（球切れ警告） | Tail light inner warm monitoring | 球切れチェック（点灯時）テールランプ（内側） | LEDに変更したときは無効化(Not active)する必要があります。
BMW X1 F48 (2015+) | BDC_01 | Voltage monitoring | バルブチェック（球切れ警告） | Tail light inner cold monitoring | 球切れチェック（消灯時）テールランプ（内側） | LEDに変更したときは無効化(Not active)する必要があります。
BMW X1 F48 (2015+) | BDC_01 | Voltage monitoring | バルブチェック（球切れ警告） | Tail light inner lamp | 電球タイプ選択（バルブorLED）テールランプ（内側） | 通常バルブ(Bulb) または LED を選択
BMW X1 F48 (2015+) | BDC_01 | Voltage monitoring | バルブチェック（球切れ警告） | Adaptive brake light warm monitoring | 球切れチェック（点灯時）アダプティブ・ブレーキライト | LEDに変更したときは無効化(Not active)する必要があります。
BMW X1 F48 (2015+) | BDC_01 | Voltage monitoring | バルブチェック（球切れ警告） | Adaptive brake light cold monitoring | 球切れチェック（消灯時）アダプティブ・ブレーキライト | LEDに変更したときは無効化(Not active)する必要があります。
BMW X1 F48 (2015+) | BDC_01 | Voltage monitoring | バルブチェック（球切れ警告） | Adaptive brake light lamp | 電球タイプ選択（バルブorLED）アダプティブ・ブレーキライト | 通常バルブ(Bulb) または LED を選択
BMW X1 F48 (2015+) | BDC_01 | Voltage monitoring | バルブチェック（球切れ警告） | Rear fog light left warm monitoring | 球切れチェック（点灯時）リアフォグランプ（左） | LEDに変更したときは無効化(Not active)する必要があります。
BMW X1 F48 (2015+) | BDC_01 | Voltage monitoring | バルブチェック（球切れ警告） | Rear fog light left cold monitoring | 球切れチェック（消灯時）リアフォグランプ（左） | LEDに変更したときは無効化(Not active)する必要があります。
BMW X1 F48 (2015+) | BDC_01 | Voltage monitoring | バルブチェック（球切れ警告） | Rear fog light left lamp | 電球タイプ選択（バルブorLED）リアフォグランプ（左） | 通常バルブ(Bulb) または LED を選択
BMW X1 F48 (2015+) | BDC_01 | Voltage monitoring | バルブチェック（球切れ警告） | Rear fog light right warm monitoring | 球切れチェック（点灯時）リアフォグランプ（右） | LEDに変更したときは無効化(Not active)する必要があります。
BMW X1 F48 (2015+) | BDC_01 | Voltage monitoring | バルブチェック（球切れ警告） | Rear fog light right cold monitoring | 球切れチェック（消灯時）リアフォグランプ（右） | LEDに変更したときは無効化(Not active)する必要があります。
BMW X1 F48 (2015+) | BDC_01 | Voltage monitoring | バルブチェック（球切れ警告） | Rear fog light right lamp | 電球タイプ選択（バルブorLED）リアフォグランプ（右） | 通常バルブ(Bulb) または LED を選択
BMW X1 F48 (2015+) | BDC_01 | Voltage monitoring | バルブチェック（球切れ警告） | Reversing light left warm monitoring | 球切れチェック（点灯時）バックランプ（左） | LEDに変更したときは無効化(Not active)する必要があります。
BMW X1 F48 (2015+) | BDC_01 | Voltage monitoring | バルブチェック（球切れ警告） | Reversing light left cold monitoring | 球切れチェック（消灯時）バックランプ（左） | LEDに変更したときは無効化(Not active)する必要があります。
BMW X1 F48 (2015+) | BDC_01 | Voltage monitoring | バルブチェック（球切れ警告） | Reversing light left lamp | 電球タイプ選択（バルブorLED）バックランプ（左） | 通常バルブ(Bulb) または LED を選択
BMW X1 F48 (2015+) | BDC_01 | Voltage monitoring | バルブチェック（球切れ警告） | Reversing light right warm monitoring | 球切れチェック（点灯時）バックランプ（右） | LEDに変更したときは無効化(Not active)する必要があります。
BMW X1 F48 (2015+) | BDC_01 | Voltage monitoring | バルブチェック（球切れ警告） | Reversing light right cold monitoring | 球切れチェック（消灯時）バックランプ（右） | LEDに変更したときは無効化(Not active)する必要があります。
BMW X1 F48 (2015+) | BDC_01 | Voltage monitoring | バルブチェック（球切れ警告） | Reversing light right lamp | 電球タイプ選択（バルブorLED）バックランプ（右） | 通常バルブ(Bulb) または LED を選択
BMW X1 F48 (2015+) | BDC_01 | Voltage monitoring | バルブチェック（球切れ警告） | Indicator rear warm monitoring | 球切れチェック（点灯時）リアウィンカー | LEDに変更したときは無効化(Not active)する必要があります。
BMW X1 F48 (2015+) | BDC_01 | Voltage monitoring | バルブチェック（球切れ警告） | Indicator rear cold monitoring | 球切れチェック（消灯時）リアウィンカー | LEDに変更したときは無効化(Not active)する必要があります。
BMW X1 F48 (2015+) | BDC_01 | Voltage monitoring | バルブチェック（球切れ警告） | Indicator rear lamp | 電球タイプ選択（バルブorLED）リアウィンカー | 通常バルブ(Bulb) または LED を選択
BMW X1 F48 (2015+) | BDC_01 | Voltage monitoring | バルブチェック（球切れ警告） | License plate light warm monitoring | 球切れチェック（点灯時）ナンバープレート灯 | LEDに変更したときは無効化(Not active)する必要があります。
BMW X1 F48 (2015+) | BDC_01 | Voltage monitoring | バルブチェック（球切れ警告） | License plate light cold monitoring | 球切れチェック（消灯時）ナンバープレート灯 | LEDに変更したときは無効化(Not active)する必要があります。
BMW X1 F48 (2015+) | BDC_01 | Voltage monitoring | バルブチェック（球切れ警告） | License plate light lamp | 電球タイプ選択（バルブorLED）ナンバープレート灯 | 通常バルブ(Bulb) または LED を選択
BMW X1 F48 (2015+) | BDC_01 | Voltage monitoring | バルブチェック（球切れ警告） | Brake light warm monitoring | 球切れチェック（点灯時）ブレーキライト | LEDに変更したときは無効化(Not active)する必要があります。
BMW X1 F48 (2015+) | BDC_01 | Voltage monitoring | バルブチェック（球切れ警告） | Brake light cold monitoring | 球切れチェック（消灯時）ブレーキライト | LEDに変更したときは無効化(Not active)する必要があります。
BMW X1 F48 (2015+) | BDC_01 | Voltage monitoring | バルブチェック（球切れ警告） | Brake light lamp | 電球タイプ選択（バルブorLED）ブレーキライト | 通常バルブ(Bulb) または LED を選択
BMW X1 F48 (2015+) | BDC_01 | Wash-Wipe System | ワイパー・ウォッシャー設定 | Wiper level switch back on stand | ワイパー停止時自動収納有効化
BMW X1 F48 (2015+) | BDC_01 | Wash-Wipe System | ワイパー・ウォッシャー設定 | Complete wiper cycle on power off | 調査中
BMW X1 F48 (2015+) | BDC_01 | Wash-Wipe System | ワイパー・ウォッシャー設定 | Wipe cycles after front wash | フロントウィンドウウォッシャー射出時のワイパー自動往復回数
BMW X1 F48 (2015+) | BDC_01 | Wash-Wipe System | ワイパー・ウォッシャー設定 | Wipe cycles after rear wash | リアウィンドウウォッシャー射出時のワイパー自動往復回数
BMW X1 F48 (2015+) | BDC_01 | Wash-Wipe System | ワイパー・ウォッシャー設定 | Headlamp washers | ヘッドライトウォッシャー停止
BMW X1 F48 (2015+) | BDC_01 | Wash-Wipe System | ワイパー・ウォッシャー設定 | Number of washing operations to enable headlamp cleaning system | 次回ヘッドライトウォッシャー実行までのウィンドウウォッシャー実行回数変更
BMW X1 F48 (2015+) | BDC_01 | Wash-Wipe System | ワイパー・ウォッシャー設定 | Duration of water injection pulses for headlamp cleaning system | ヘッドライトウォッシャーが作動するときに、何回ウォッシャー液を射出するか調整
BMW X1 F48 (2015+) | BDC_01 | Wash-Wipe System | ワイパー・ウォッシャー設定 | Headlamp cleaning lockout time after activation | ヘッドライトウォッシャーを作動した後、次回再作動までの待ち時間を調整 | ヘッドライトウォッシャーは一度作動すると、再度作動するまでに一定時間間隔を空けるよう設定されているので、その待ち時間を調整します。
BMW X1 F48 (2015+) | BDC_01 | Wash-Wipe System | ワイパー・ウォッシャー設定 | Headlamp cleaning system deactivation speed threshold | ヘッドライトウォッシャー停止速度変更
BMW X1 F48 (2015+) | BDC_01 | Wash-Wipe System | ワイパー・ウォッシャー設定 | Pause between injection pulses for headlamp cleaning system | ヘッドライトウォッシャー間欠時間変更
BMW X1 F48 (2015+) | BDC_01 | Wash-Wipe System | ワイパー・ウォッシャー設定 | Number of water injection pulses for headlamp cleaning system | ヘッドライトウォッシャー射出回数変更
BMW X1 F48 (2015+) | BDC_01 | Windows/Doors | 窓・ドア | Open doors at ignition shutoff | イグニッションOFF時に全ドアロック解除
BMW X1 F48 (2015+) | BDC_01 | Windows/Doors | 窓・ドア | Horn at lock with engine running | エンジン始動中にドアロックしたときにクラクションを鳴らす
BMW X1 F48 (2015+) | BDC_01 | Windows/Doors | 窓・ドア | Stop window lifter when opening door | ドアが開いているときにウィンドウワンタッチクローズ有効化
BMW X2 F39 (2018+) | ASD_01 | Active Sound Design | アクティブ・サウンドデザイン | Active Sound Design mode | アクティブサウンドデザインのON/OFF/モードを切替 | アクティブサウンドデザイン装備車のみ。
BMW X2 F39 (2018+) | FZD__08 | Alarm system | 純正セキュリティ | Acoustical lock confirm duration | ドアロック・アンサーバックのアラーム音の長さを変更する
BMW X2 F39 (2018+) | FZD__08 | Alarm system | 純正セキュリティ | Acoustical lock confirm frequency | ドアロック・アンサーバックのアラーム音の音階を変更する
BMW X2 F39 (2018+) | FZD__08 | Alarm system | 純正セキュリティ | Acoustical lock confirm volume high | ドアロック・アンサーバックのアラーム音の最大音量を変更する
BMW X2 F39 (2018+) | FZD__08 | Alarm system | 純正セキュリティ | Acoustical lock confirm volume low | ドアロック・アンサーバックのアラーム音の最小音量を変更する | 通常は設定不要。音量を変更する場合は最大音量を調整して下さい。
BMW X2 F39 (2018+) | FZD__08 | Alarm system | 純正セキュリティ | Alarm sound type | 盗難アラームのサウンドタイプをUSAまたはEUから選択
BMW X2 F39 (2018+) | HU_NBT_EVO | Alarm system | 純正セキュリティ | Checkbox acoustical lock confirm in multimedia system | iDriveの設定画面→ドアロックで、ドアロック時の確認音のオン・オフチェックボックスを表示させる | ドアロック時1回、アンロック時2回ブザー音がなります。ただし、純正セキュリティ装備車のみ。コーディング後にiDriveの設定画面からドアロック→開閉時に確認音にチェックを付けてください。チェックを付けても鳴らない場合は純正セキュリティが装備されていないため効果ありません。
BMW X2 F39 (2018+) | BDC_01 | Ambient lighting | アンビエント・ライト | Ambient lighting brightness depending on instrument cluster | アンビエントライトの明るさをインパネの明るさと連動させる
BMW X2 F39 (2018+) | BDC_01 | Angel eyes | イカリング照度調整 | Angel eyes brightness low beams | ロービーム時のイカリングの明るさを調整 | 明るさは％もしくは電圧で設定します。どちらで設定すべきかは、車両の年式によって異なります。両方で設定可能な場合は、まず先に％で設定し、効果ない場合は電圧で設定してください。
BMW X2 F39 (2018+) | BDC_01 | Angel eyes | イカリング照度調整 | Angel eyes brightness parking lights | ポジションライト点灯時のイカリングの明るさを調整 | 明るさは％もしくは電圧で設定します。どちらで設定すべきかは、車両の年式によって異なります。両方で設定可能な場合は、まず先に％で設定し、効果ない場合は電圧で設定してください。
BMW X2 F39 (2018+) | HU_NBT_EVO | Audio | オーディオ | Ringtone | 電話の呼び出し音を変更
BMW X2 F39 (2018+) | BDC_01 | Audio | オーディオ | Shut off radio/navigation when driver door is opened | エンジン・OFF後に運転席のドアを開けるとナビの電源をオフ | 通常は電源ボタンを2回押すとナビ電源が切れる
BMW X2 F39 (2018+) | HU_NBT_EVO | Audio | オーディオ | Use smartphone ringtone | 電話の呼び出し音をスマートフォンの呼び出し音に変更
BMW X2 F39 (2018+) | HU_NBT_EVO | Audio | オーディオ | Volume at startup | 起動時のボリュームを調整
BMW X2 F39 (2018+) | HU_NBT_EVO | Audio | オーディオ | Warning sounds | 警告音を変更
BMW X2 F39 (2018+) | BDC_01 | Brake Force Display | ブレーキフォースディスプレイ | Brake Force Display mode | ブレーキフォースディスプレイ（緊急ブレーキによるブレーキランプ点滅）が動作する踏力を設定
BMW X2 F39 (2018+) | BDC_01 | Comfort opening/closing | コンフォートアクセス | Comfort opening | コンフォートオープニングを有効化する | コンフォートアクセス装備車はデフォルトでActiveになっているため設定不要。
BMW X2 F39 (2018+) | BDC_01 | Comfort opening/closing | コンフォートアクセス | Comfort opening with key fob | リモコンキーからのコンフォートオープニングを有効化する | コンフォートアクセス装備車はデフォルトでActiveになっているため設定不要。
BMW X2 F39 (2018+) | BDC_01 | Comfort opening/closing | コンフォートアクセス | Comfort opening with Comfort Access | コンフォートオープニングを有効化する | コンフォートアクセス装備車はデフォルトでActiveになっているため設定不要。
BMW X2 F39 (2018+) | BDC_01 | Comfort opening/closing | コンフォートアクセス | Unfold mirrors when unlocking vehicle with Comfort Closing | コンフォートオープニングでドアアンロックしたときにドアミラーも開く | コンフォートアクセス装備車はデフォルトでActiveになっているため設定不要。
BMW X2 F39 (2018+) | BDC_01 | Comfort opening/closing | コンフォートアクセス | Comfort closing | コンフォートクロージングを有効化する | コンフォートアクセス装備車はデフォルトでActiveになっているため設定不要。
BMW X2 F39 (2018+) | BDC_01 | Comfort opening/closing | コンフォートアクセス | Comfort closing with key fob | リモコンキーからのコンフォートクロージングを有効化する | コンフォートアクセス装備車はデフォルトでActiveになっているため設定不要。
BMW X2 F39 (2018+) | BDC_01 | Comfort opening/closing | コンフォートアクセス | Comfort closing delay | リモコンキーまたはドアノブでドアロックしたときにドアミラーが折りたたむまでの遅延時間を設定する | デフォルトでは遅延時間が1.5(秒)に設定されているので、これをNo delay(遅延なし)にすることによって、実質的に連動させることができます。
BMW X2 F39 (2018+) | BDC_01 | Comfort opening/closing | コンフォートアクセス | Fold mirrors when locking vehicle with Comfort Closing | コンフォートクロージングでドアロックしたときにドアミラーも折りたたむ | コンフォートアクセス装備車はデフォルトでActiveになっているため設定不要。
BMW X2 F39 (2018+) | HU_NBT_EVO | Daytime driving lights | デイライト | Checkbox daytime driving lights in multimedia system | iDriveの設定画面→ライトで、デイライトのオン・オフチェックボックスを表示させる | チェックを付けてデイライトを点灯させるためには、別途、FRMまたはFEMまたはBDCモジュールの「Daytime driving lights」をActiveにする必要があります。
BMW X2 F39 (2018+) | BDC_01 | Daytime driving lights | デイライト | Daytime driving lights | デイライトを点灯させる | 実際に点灯させるためには、同時に「Checkbox daytime driving lights in multimedia system」をActiveにし、デイライトそのものを有効化する必要があります。
BMW X2 F39 (2018+) | BDC_01 | Daytime driving lights | デイライト | Daytime driving lights rear (inner part) | デイライトでリア灯も同時点灯させる場合に、リア灯の内側を点灯させる
BMW X2 F39 (2018+) | BDC_01 | Daytime driving lights | デイライト | Daytime driving lights rear (outer part) | デイライトでリア灯も同時点灯させる場合に、リア灯の外側を点灯させる
BMW X2 F39 (2018+) | KOMBI_I01_F56 | Display options instrument cluster | インパネ | Digital speed in board computer | インパネにデジタルスピードメーターを表示させる | コラムレバー先端のボタンで表示切替を行います。デフォルトで無効（Not active）となっています。
BMW X2 F39 (2018+) | KOMBI_I01_F56 | Display options instrument cluster | インパネ | Date in board computer | インパネに日付を表示させる | コラムレバー先端のボタンで表示切替を行います。デフォルトで有効（Active）となっているため、通常は設定不要。
BMW X2 F39 (2018+) | KOMBI_I01_F56 | Display options instrument cluster | インパネ | Empty row in board computer | 調査中
BMW X2 F39 (2018+) | KOMBI_I01_F56 | Display options instrument cluster | インパネ | Automatically reset board computer | ボードコンピューターの燃費・平均速度等の走行データを自動リセットする時間（サイクル）を変更する | デフォルトでは4時間でリセットする設定になっているが、これを１～24時間で任意の値、もしくは、乗車毎、もしくはリセットしない、に変更することができます。
BMW X2 F39 (2018+) | HU_NBT_EVO | Display options multimedia system | iDrive | Legal disclaimers | エンジン始動時にナビ画面に表示される「運転の際は、道路標識などを確認して実際の交通規制に従って走行してください。」という警告文を非表示にする
BMW X2 F39 (2018+) | HU_NBT_EVO | Display options multimedia system | iDrive | Start animation | ナビ起動時のオープニング動画の種類を変更する | 動画の変更はHU_NBT～のみ可能です。
BMW X2 F39 (2018+) | HU_NBT_EVO | Display options multimedia system | iDrive | Volume popup | ナビの音量ボリュームを変更する時に、ナビ画面上にボリュームレベルのポップアップを表示させる | 通常はデフォルトでActiveとなっています。
BMW X2 F39 (2018+) | HU_NBT_EVO | Display options multimedia system | iDrive | Start display type | ナビ起動時のオープニング画像（静止画）の種類を変更する
BMW X2 F39 (2018+) | HU_NBT_EVO | Display options multimedia system | iDrive | Tire pressure control | TPMSを装備している場合に、iDriveのモニタ画面に各タイヤの温度・空気圧の数値を表示させる
BMW X2 F39 (2018+) | HU_NBT_EVO | Display options multimedia system | iDrive | Rear view camera zoom | リアビューカメラの映像をズームアップする
BMW X2 F39 (2018+) | BDC_01 | Driving Dynamics Mode | ドライブモード | Driving mode on startup | エンジン始動時のデフォルトのドライブモードを変更する
BMW X2 F39 (2018+) | BDC_01 | Driving Dynamics Mode | ドライブモード | Saving of Comfort driving mode after shutdown allowed | 車両の電源をオフ時にコンフォート・ドライブモードの設定を記憶する
BMW X2 F39 (2018+) | BDC_01 | Driving Dynamics Mode | ドライブモード | Saving of Sport driving mode after shutdown allowed | 車両の電源をオフ時にスポーツ・ドライブモードの設定を記憶する
BMW X2 F39 (2018+) | BDC_01 | Driving Dynamics Mode | ドライブモード | Saving of ECO PRO driving mode after shutdown allowed | 車両の電源をオフ時にエコプロ・ドライブモードの設定を記憶する
BMW X2 F39 (2018+) | BDC_01 | Driving Dynamics Mode | ドライブモード | Time the driving mode will be remembered after shutdown | 車両の電源を切った後に、その時のドライブモードを記憶している時間を変更する
BMW X2 F39 (2018+) | BDC_01 | Engine start | エンジンスタート | Start engine without clutch | クラッチまたはブレーキを踏まずにエンジンスタートできるようにする | ディーラー入庫時に故障と診断される可能性が高いため注意してください。
BMW X2 F39 (2018+) | KOMBI_I01_F56 | Fuel | 燃料 | Fuel consumption gauge scale | インパネの「残り走行可能距離」のグラフの最大目盛値を変更する
BMW X2 F39 (2018+) | KOMBI_I01_F56 | Fuel | 燃料 | Fuel range warning 1 | 残燃料警告の発生条件を変更する | デフォルトは残り50km
BMW X2 F39 (2018+) | KOMBI_I01_F56 | HUD | ヘッドアップディスプレイ | HUD entertainment list | HUD（ヘッドアップディスプレイ）に音楽・テレビ等のエンターテイメント情報を表示する
BMW X2 F39 (2018+) | BDC_01 | Indicators | ウィンカー | Indicator cycles | 調査中
BMW X2 F39 (2018+) | BDC_01 | Lighting | ライト | Fog lights disabled with high beam | ハイビーム使用時にフォグライトを無効化する
BMW X2 F39 (2018+) | BDC_01 | Lighting | ライト | Fog lights on with parking lights | ポジションライト点灯時にフォグライトも点灯させる
BMW X2 F39 (2018+) | BDC_01 | Lighting | ライト | Rain-light-sensor sensitivity | 降雨時のワイパー感度および日没時のオートライト感度を調整する | ワイパー感度とオートライト感度は同じ設定値を使用するため、連動している点に注意。例えばワイパー感度を上げるとオートライト感度も上がる。調整は４段階（鈍感：Insensitive、普通：Normal、敏感：Sensitive、極敏感：Very sensitive）
BMW X2 F39 (2018+) | BDC_01 | Lighting | ライト | Door handle LEDs while in reverse | バック時（後退時）にドアハンドルのLEDを点灯させる
BMW X2 F39 (2018+) | BDC_01 | Mirrors | ドアミラー | Mirror tilt on reverse | バック時（後退時）に助手席側のサイドミラーの角度を下げるかどうか切り替える。 | デフォルトは有効（Active）になっており、別途ボタンで切り替える。
BMW X2 F39 (2018+) | BDC_01 | Mirrors | ドアミラー | Mirror tilt value on reverse | バック時（後退時）に助手席側のサイドミラーが下がる角度を変更する。 | デフォルトは40km/h以上で自動で開く。
BMW X2 F39 (2018+) | BDC_01 | Mirrors | ドアミラー | Mirror unfolding speed threshold | 折りたたまれているミラーが自動で開く速度を調整する
BMW X2 F39 (2018+) | BDC_01 | Mirrors | ドアミラー | Mirror folding speed threshold | ミラーを折りたたむことができるようになる速度を調整する | デフォルトは20km/h以下で折り畳み可能
BMW X2 F39 (2018+) | PMA_PDC | PDC | パークディスタンスコントロール | PDC speed shutdown threshold | パークディスタンスコントロールがOFFになる速度を変更する
BMW X2 F39 (2018+) | PMA_PDC | PDC | パークディスタンスコントロール | PDC shutdown distance threshold | パークディスタンスコントロールがOFFになる走行距離を変更する
BMW X2 F39 (2018+) | PMA_PDC | PDC | パークディスタンスコントロール | Activate PDC when moving backwards | バック時（後退時）に自動的にPDC（パークディスタンスコントロール）を有効化する
BMW X2 F39 (2018+) | HU_NBT_EVO | Radio | ラジオ | AM Radio | 調査中
BMW X2 F39 (2018+) | PMA_PDC | Rear view camera | リアビューカメラ | Rear view camera speed shutdown threshold | リアビューカメラがオフになる速度を変更する
BMW X2 F39 (2018+) | PMA_PDC | Rear view camera | リアビューカメラ | Rear view camera shutdown distance threshold | リアビューカメラがオフになる走行距離を変更する
BMW X2 F39 (2018+) | BDC_01 | Seat heating | シートヒーター | Rest front - temperature level 1 | フロントシートの背面のシートヒーターの設定温度（レベル１）を変更する | シートヒーター装備車のみ
BMW X2 F39 (2018+) | BDC_01 | Seat heating | シートヒーター | Rest front - temperature level 2 | フロントシートの背面のシートヒーターの設定温度（レベル２）を変更する | シートヒーター装備車のみ
BMW X2 F39 (2018+) | BDC_01 | Seat heating | シートヒーター | Rest front - temperature level 3 | フロントシートの背面のシートヒーターの設定温度（レベル３）を変更する | シートヒーター装備車のみ
BMW X2 F39 (2018+) | BDC_01 | Seat heating | シートヒーター | Rest rear - temperature level 1 | リアシートの背面のシートヒーターの設定温度（レベル１）を変更する | シートヒーター装備車のみ
BMW X2 F39 (2018+) | BDC_01 | Seat heating | シートヒーター | Rest rear - temperature level 2 | リアシートの背面のシートヒーターの設定温度（レベル２）を変更する | シートヒーター装備車のみ
BMW X2 F39 (2018+) | BDC_01 | Seat heating | シートヒーター | Rest rear - temperature level 3 | リアシートの背面のシートヒーターの設定温度（レベル３）を変更する | シートヒーター装備車のみ
BMW X2 F39 (2018+) | CBFS_PLX_1, CFAS_PLX_1 | Seat heating | シートヒーター | Save seat heating/cooling/massage setting after shutdown | シートヒーターの設定情報を記憶する | シートヒーター装備車のみ
BMW X2 F39 (2018+) | BDC_01 | Seat heating | シートヒーター | Seat front - temperature level 1 | フロントシートの座面のシートヒーターの設定温度（レベル１）を変更する | シートヒーター装備車のみ
BMW X2 F39 (2018+) | BDC_01 | Seat heating | シートヒーター | Seat front - temperature level 2 | フロントシートの座面のシートヒーターの設定温度（レベル２）を変更する | シートヒーター装備車のみ
BMW X2 F39 (2018+) | BDC_01 | Seat heating | シートヒーター | Seat front - temperature level 3 | フロントシートの座面のシートヒーターの設定温度（レベル３）を変更する | シートヒーター装備車のみ
BMW X2 F39 (2018+) | BDC_01 | Seat heating | シートヒーター | Seat rear - temperature level 1 | リアシートの座面のシートヒーターの設定温度（レベル１）を変更する | シートヒーター装備車のみ
BMW X2 F39 (2018+) | BDC_01 | Seat heating | シートヒーター | Seat rear - temperature level 2 | リアシートの座面のシートヒーターの設定温度（レベル２）を変更する | シートヒーター装備車のみ
BMW X2 F39 (2018+) | BDC_01 | Seat heating | シートヒーター | Seat rear - temperature level 3 | リアシートの座面のシートヒーターの設定温度（レベル３）を変更する | シートヒーター装備車のみ
BMW X2 F39 (2018+) | ACSM_4i | Seatbelt reminder | シートベルトアラーム | Seat belt reminder driver seat | 運転席のシートベルトリマインダー警告音をオフにする | シートベルトリマインダーをオフにする場合はこの設定をNot activeにしてください。
BMW X2 F39 (2018+) | ACSM_4i | Seatbelt reminder | シートベルトアラーム | Seat belt reminder passenger seat | 助手席のシートベルトリマインダー警告音をオフにする | シートベルトリマインダーをオフにする場合はこの設定をNot activeにしてください。※助手席にもセンサーが装備されている場合のみ
BMW X2 F39 (2018+) | ACSM_4i | Seatbelt reminder | シートベルトアラーム | Seat belt reminder indicator driver seat | 運転席のシートベルトリマインダーのインパネ表示をオフにする | シートベルトリマインダーをオフにする場合はこの設定をNot activeにしてください。
BMW X2 F39 (2018+) | ACSM_4i | Seatbelt reminder | シートベルトアラーム | Seat belt reminder indicator passenger seat | 助手席のシートベルトリマインダーのインパネ表示をオフにする
BMW X2 F39 (2018+) | ACSM_4i | Seatbelt reminder | シートベルトアラーム | Seat belt reminder duration | シートベルトリマインダーが有効な時に、警告が持続する時間を変更する
BMW X2 F39 (2018+) | ACSM_4i | Seatbelt reminder | シートベルトアラーム | Seat belt reminder distance | 調査中
BMW X2 F39 (2018+) | ACSM_4i | Seatbelt reminder | シートベルトアラーム | Seat belt reminder speed | シートベルトリマインダーが有効な時に、警告が発動する速度を変更する
BMW X2 F39 (2018+) | ACSM_4i | Seatbelt reminder | シートベルトアラーム | Initial warning after start | エンジン始動時のシートベルト警告をオフにする
BMW X2 F39 (2018+) | ACSM_4i | Seatbelt reminder | シートベルトアラーム | Seat belt reminder driver seat | 運転席のシートベルトリマインダー警告音をオフにする | シートベルトリマインダーをオフにする場合はこの設定をNot activeにしてください。
BMW X2 F39 (2018+) | ACSM_4i | Seatbelt reminder | シートベルトアラーム | Seat belt reminder passenger seat | 助手席のシートベルトリマインダー警告音をオフにする | シートベルトリマインダーをオフにする場合はこの設定をNot activeにしてください。※助手席にもセンサーが装備されている場合のみ
BMW X2 F39 (2018+) | ACSM_4i | Seatbelt reminder | シートベルトアラーム | Initial warning after start | エンジン始動時のシートベルト警告をオフにする
BMW X2 F39 (2018+) | HU_NBT_EVO | Sport displays | スポーツディスプレイ | Sport displays | スポーツディスプレイ（iDrive画面に馬力・トルクを表示）を有効化する
BMW X2 F39 (2018+) | HU_NBT_EVO | Sport displays | スポーツディスプレイ | Sport displays color | スポーツディスプレイ（iDrive画面に馬力・トルクを表示）のカラー色を変更する | オレンジ or 赤
BMW X2 F39 (2018+) | BDC_01 | Start Stop function | アイドリングストップ | Start Stop function off by default | アイドリングストップをデフォルトでOFFにする | 通常はデフォルトでオンとなっています。エンジン始動時にオフとなるので、アイドリングストップしたい場合は切り替えボタンを押してオンにして下さい。
BMW X2 F39 (2018+) | BDC_01 | Start Stop function | アイドリングストップ | Start Stop function remember last setting | アイドリングストップの前回オンオフ設定を記憶する | アイドリングストップをオンオフしたい場合は切り替えボタンを押して下さい。
BMW X2 F39 (2018+) | BDC_01 | Start Stop function | アイドリングストップ | Start Stop function off in ECO PRO mode | エコプロモード時にアイドリングストップをOFFにする | アイドリングストップしたい場合は切り替えボタンを押してオンにして下さい。
BMW X2 F39 (2018+) | BDC_01 | Tailgate | 電動トランク | Bootlid opening delay with remote control | リモコンキーでリアガラスハッチを開く際の長押し時間を変更する
BMW X2 F39 (2018+) | HKFM2 | Tailgate | 電動トランク | Tailgate button in footwell close with long press | 運転席足元のトランク操作ボタンを押すと電動トランクが閉まるようにする | 電動トランク装備車両のみ。通常は安全のため運転席足元ボタンでは閉まりません。
BMW X2 F39 (2018+) | HKFM2 | Tailgate | 電動トランク | Tailgate button in footwell operation mode | 調査中 | 電動トランク装備車両のみ
BMW X2 F39 (2018+) | HKFM2 | Tailgate | 電動トランク | Tailgate remote operation mode | 電動トランクのオペレーションモードを変更する | 電動トランク装備車両のみ
BMW X2 F39 (2018+) | HKFM2 | Tailgate | 電動トランク | Tailgate with remote close with long press | 電動トランクのワンタッチクローズの有効・無効を切り替える | 電動トランク装備車両のみ
BMW X2 F39 (2018+) | HU_NBT_EVO | Video | 動画設定 | Video via USB | USBメモリに保存した動画を視聴できるようにする
BMW X2 F39 (2018+) | HU_NBT_EVO | Video | 動画設定 | Additional video codecs | iDriveで再生できる動画フォーマットを追加する | divx、videoCDなどの再生を可能にします。
BMW X2 F39 (2018+) | HU_NBT_EVO | Video | 動画設定 | Video in motion | 走行中もナビ画面でDVDやテレビの視聴を可能にする | 通常は時速5~8kmでナビ操作・動画視聴が不可能となるが、これを時速255kmまで引き上げることによって、実質的に制限を解除します。いわゆるナビキャンと呼ばれている機能です。
BMW X2 F39 (2018+) | BDC_01 | Voltage monitoring | バルブチェック（球切れ警告） | Low beam warm monitoring | 球切れチェック（点灯時）ロービームランプ | LEDに変更したときは無効化(Not active)する必要があります。
BMW X2 F39 (2018+) | BDC_01 | Voltage monitoring | バルブチェック（球切れ警告） | Low beam cold monitoring | 球切れチェック（消灯時）ロービームランプ | LEDに変更したときは無効化(Not active)する必要があります。
BMW X2 F39 (2018+) | BDC_01 | Voltage monitoring | バルブチェック（球切れ警告） | Low beam lamp | 電球タイプ選択（バルブorLED）ロービームランプ | 通常バルブ(Bulb) または LED を選択
BMW X2 F39 (2018+) | BDC_01 | Voltage monitoring | バルブチェック（球切れ警告） | Daytime driving lights warm monitoring | 球切れチェック（点灯時）イカリング | LEDに変更したときは無効化(Not active)する必要があります。
BMW X2 F39 (2018+) | BDC_01 | Voltage monitoring | バルブチェック（球切れ警告） | Daytime driving lights cold monitoring | 球切れチェック（消灯時）イカリング | LEDに変更したときは無効化(Not active)する必要があります。
BMW X2 F39 (2018+) | BDC_01 | Voltage monitoring | バルブチェック（球切れ警告） | Daytime driving lights lamp | 電球タイプ選択（バルブorLED）イカリング | 通常バルブ(Bulb) または LED を選択
BMW X2 F39 (2018+) | BDC_01 | Voltage monitoring | バルブチェック（球切れ警告） | Position light warm monitoring | 球切れチェック（点灯時）ポジションライト | LEDに変更したときは無効化(Not active)する必要があります。
BMW X2 F39 (2018+) | BDC_01 | Voltage monitoring | バルブチェック（球切れ警告） | Position light cold monitoring | 球切れチェック（消灯時）ポジションライト | LEDに変更したときは無効化(Not active)する必要があります。
BMW X2 F39 (2018+) | BDC_01 | Voltage monitoring | バルブチェック（球切れ警告） | Position light lamp | 電球タイプ選択（バルブorLED）ポジションライト | 通常バルブ(Bulb) または LED を選択
BMW X2 F39 (2018+) | BDC_01 | Voltage monitoring | バルブチェック（球切れ警告） | High beam warm monitoring | 球切れチェック（点灯時）ハイビームランプ | LEDに変更したときは無効化(Not active)する必要があります。
BMW X2 F39 (2018+) | BDC_01 | Voltage monitoring | バルブチェック（球切れ警告） | High beam cold monitoring | 球切れチェック（消灯時）ハイビームランプ | LEDに変更したときは無効化(Not active)する必要があります。
BMW X2 F39 (2018+) | BDC_01 | Voltage monitoring | バルブチェック（球切れ警告） | High beam lamp | 電球タイプ選択（バルブorLED）ハイビームランプ | 通常バルブ(Bulb) または LED を選択
BMW X2 F39 (2018+) | BDC_01 | Voltage monitoring | バルブチェック（球切れ警告） | Sidemarkers warm monitoring | 球切れチェック（点灯時）サイドマーカー | LEDに変更したときは無効化(Not active)する必要があります。
BMW X2 F39 (2018+) | BDC_01 | Voltage monitoring | バルブチェック（球切れ警告） | Sidemarkers cold monitoring | 球切れチェック（消灯時）サイドマーカー | LEDに変更したときは無効化(Not active)する必要があります。
BMW X2 F39 (2018+) | BDC_01 | Voltage monitoring | バルブチェック（球切れ警告） | Sidemarkers lamp | 電球タイプ選択（バルブorLED）サイドマーカー | 通常バルブ(Bulb) または LED を選択
BMW X2 F39 (2018+) | BDC_01 | Voltage monitoring | バルブチェック（球切れ警告） | Fog light warm monitoring | 球切れチェック（点灯時）フォグランプ | LEDに変更したときは無効化(Not active)する必要があります。
BMW X2 F39 (2018+) | BDC_01 | Voltage monitoring | バルブチェック（球切れ警告） | Fog light cold monitoring | 球切れチェック（消灯時）フォグランプ | LEDに変更したときは無効化(Not active)する必要があります。
BMW X2 F39 (2018+) | BDC_01 | Voltage monitoring | バルブチェック（球切れ警告） | Fog light lamp | 電球タイプ選択（バルブorLED）フォグランプ | 通常バルブ(Bulb) または LED を選択
BMW X2 F39 (2018+) | BDC_01 | Voltage monitoring | バルブチェック（球切れ警告） | Indicator front warm monitoring | 球切れチェック（点灯時）フロントウィンカー | LEDに変更したときは無効化(Not active)する必要があります。
BMW X2 F39 (2018+) | BDC_01 | Voltage monitoring | バルブチェック（球切れ警告） | Indicator front cold monitoring | 球切れチェック（消灯時）フロントウィンカー | LEDに変更したときは無効化(Not active)する必要があります。
BMW X2 F39 (2018+) | BDC_01 | Voltage monitoring | バルブチェック（球切れ警告） | Indicator front lamp | 電球タイプ選択（バルブorLED）フロントウィンカー | 通常バルブ(Bulb) または LED を選択
BMW X2 F39 (2018+) | BDC_01 | Voltage monitoring | バルブチェック（球切れ警告） | Indicator mirror warm monitoring | 球切れチェック（点灯時）ドアミラーウィンカー | LEDに変更したときは無効化(Not active)する必要があります。
BMW X2 F39 (2018+) | BDC_01 | Voltage monitoring | バルブチェック（球切れ警告） | Indicator mirror cold monitoring | 球切れチェック（消灯時）ドアミラーウィンカー | LEDに変更したときは無効化(Not active)する必要があります。
BMW X2 F39 (2018+) | BDC_01 | Voltage monitoring | バルブチェック（球切れ警告） | Indicator mirror lamp | 電球タイプ選択（バルブorLED）ドアミラーウィンカー | 通常バルブ(Bulb) または LED を選択
BMW X2 F39 (2018+) | BDC_01 | Voltage monitoring | バルブチェック（球切れ警告） | Tail light warm monitoring | 球切れチェック（点灯時）テールランプ（外側） | LEDに変更したときは無効化(Not active)する必要があります。
BMW X2 F39 (2018+) | BDC_01 | Voltage monitoring | バルブチェック（球切れ警告） | Tail light cold monitoring | 球切れチェック（消灯時）テールランプ（外側） | LEDに変更したときは無効化(Not active)する必要があります。
BMW X2 F39 (2018+) | BDC_01 | Voltage monitoring | バルブチェック（球切れ警告） | Tail light lamp | 電球タイプ選択（バルブorLED）テールランプ（外側） | 通常バルブ(Bulb) または LED を選択
BMW X2 F39 (2018+) | BDC_01 | Voltage monitoring | バルブチェック（球切れ警告） | Tail light inner warm monitoring | 球切れチェック（点灯時）テールランプ（内側） | LEDに変更したときは無効化(Not active)する必要があります。
BMW X2 F39 (2018+) | BDC_01 | Voltage monitoring | バルブチェック（球切れ警告） | Tail light inner cold monitoring | 球切れチェック（消灯時）テールランプ（内側） | LEDに変更したときは無効化(Not active)する必要があります。
BMW X2 F39 (2018+) | BDC_01 | Voltage monitoring | バルブチェック（球切れ警告） | Tail light inner lamp | 電球タイプ選択（バルブorLED）テールランプ（内側） | 通常バルブ(Bulb) または LED を選択
BMW X2 F39 (2018+) | BDC_01 | Voltage monitoring | バルブチェック（球切れ警告） | Adaptive brake light warm monitoring | 球切れチェック（点灯時）アダプティブ・ブレーキライト | LEDに変更したときは無効化(Not active)する必要があります。
BMW X2 F39 (2018+) | BDC_01 | Voltage monitoring | バルブチェック（球切れ警告） | Adaptive brake light cold monitoring | 球切れチェック（消灯時）アダプティブ・ブレーキライト | LEDに変更したときは無効化(Not active)する必要があります。
BMW X2 F39 (2018+) | BDC_01 | Voltage monitoring | バルブチェック（球切れ警告） | Adaptive brake light lamp | 電球タイプ選択（バルブorLED）アダプティブ・ブレーキライト | 通常バルブ(Bulb) または LED を選択
BMW X2 F39 (2018+) | BDC_01 | Voltage monitoring | バルブチェック（球切れ警告） | Rear fog light left warm monitoring | 球切れチェック（点灯時）リアフォグランプ（左） | LEDに変更したときは無効化(Not active)する必要があります。
BMW X2 F39 (2018+) | BDC_01 | Voltage monitoring | バルブチェック（球切れ警告） | Rear fog light left cold monitoring | 球切れチェック（消灯時）リアフォグランプ（左） | LEDに変更したときは無効化(Not active)する必要があります。
BMW X2 F39 (2018+) | BDC_01 | Voltage monitoring | バルブチェック（球切れ警告） | Rear fog light left lamp | 電球タイプ選択（バルブorLED）リアフォグランプ（左） | 通常バルブ(Bulb) または LED を選択
BMW X2 F39 (2018+) | BDC_01 | Voltage monitoring | バルブチェック（球切れ警告） | Rear fog light right warm monitoring | 球切れチェック（点灯時）リアフォグランプ（右） | LEDに変更したときは無効化(Not active)する必要があります。
BMW X2 F39 (2018+) | BDC_01 | Voltage monitoring | バルブチェック（球切れ警告） | Rear fog light right cold monitoring | 球切れチェック（消灯時）リアフォグランプ（右） | LEDに変更したときは無効化(Not active)する必要があります。
BMW X2 F39 (2018+) | BDC_01 | Voltage monitoring | バルブチェック（球切れ警告） | Rear fog light right lamp | 電球タイプ選択（バルブorLED）リアフォグランプ（右） | 通常バルブ(Bulb) または LED を選択
BMW X2 F39 (2018+) | BDC_01 | Voltage monitoring | バルブチェック（球切れ警告） | Reversing light left warm monitoring | 球切れチェック（点灯時）バックランプ（左） | LEDに変更したときは無効化(Not active)する必要があります。
BMW X2 F39 (2018+) | BDC_01 | Voltage monitoring | バルブチェック（球切れ警告） | Reversing light left cold monitoring | 球切れチェック（消灯時）バックランプ（左） | LEDに変更したときは無効化(Not active)する必要があります。
BMW X2 F39 (2018+) | BDC_01 | Voltage monitoring | バルブチェック（球切れ警告） | Reversing light left lamp | 電球タイプ選択（バルブorLED）バックランプ（左） | 通常バルブ(Bulb) または LED を選択
BMW X2 F39 (2018+) | BDC_01 | Voltage monitoring | バルブチェック（球切れ警告） | Reversing light right warm monitoring | 球切れチェック（点灯時）バックランプ（右） | LEDに変更したときは無効化(Not active)する必要があります。
BMW X2 F39 (2018+) | BDC_01 | Voltage monitoring | バルブチェック（球切れ警告） | Reversing light right cold monitoring | 球切れチェック（消灯時）バックランプ（右） | LEDに変更したときは無効化(Not active)する必要があります。
BMW X2 F39 (2018+) | BDC_01 | Voltage monitoring | バルブチェック（球切れ警告） | Reversing light right lamp | 電球タイプ選択（バルブorLED）バックランプ（右） | 通常バルブ(Bulb) または LED を選択
BMW X2 F39 (2018+) | BDC_01 | Voltage monitoring | バルブチェック（球切れ警告） | Indicator rear warm monitoring | 球切れチェック（点灯時）リアウィンカー | LEDに変更したときは無効化(Not active)する必要があります。
BMW X2 F39 (2018+) | BDC_01 | Voltage monitoring | バルブチェック（球切れ警告） | Indicator rear cold monitoring | 球切れチェック（消灯時）リアウィンカー | LEDに変更したときは無効化(Not active)する必要があります。
BMW X2 F39 (2018+) | BDC_01 | Voltage monitoring | バルブチェック（球切れ警告） | Indicator rear lamp | 電球タイプ選択（バルブorLED）リアウィンカー | 通常バルブ(Bulb) または LED を選択
BMW X2 F39 (2018+) | BDC_01 | Voltage monitoring | バルブチェック（球切れ警告） | License plate light warm monitoring | 球切れチェック（点灯時）ナンバープレート灯 | LEDに変更したときは無効化(Not active)する必要があります。
BMW X2 F39 (2018+) | BDC_01 | Voltage monitoring | バルブチェック（球切れ警告） | License plate light cold monitoring | 球切れチェック（消灯時）ナンバープレート灯 | LEDに変更したときは無効化(Not active)する必要があります。
BMW X2 F39 (2018+) | BDC_01 | Voltage monitoring | バルブチェック（球切れ警告） | License plate light lamp | 電球タイプ選択（バルブorLED）ナンバープレート灯 | 通常バルブ(Bulb) または LED を選択
BMW X2 F39 (2018+) | BDC_01 | Voltage monitoring | バルブチェック（球切れ警告） | Brake light warm monitoring | 球切れチェック（点灯時）ブレーキライト | LEDに変更したときは無効化(Not active)する必要があります。
BMW X2 F39 (2018+) | BDC_01 | Voltage monitoring | バルブチェック（球切れ警告） | Brake light cold monitoring | 球切れチェック（消灯時）ブレーキライト | LEDに変更したときは無効化(Not active)する必要があります。
BMW X2 F39 (2018+) | BDC_01 | Voltage monitoring | バルブチェック（球切れ警告） | Brake light lamp | 電球タイプ選択（バルブorLED）ブレーキライト | 通常バルブ(Bulb) または LED を選択
BMW X2 F39 (2018+) | BDC_01 | Wash-Wipe System | ワイパー・ウォッシャー設定 | Wiper level switch back on stand | ワイパー停止時自動収納有効化
BMW X2 F39 (2018+) | BDC_01 | Wash-Wipe System | ワイパー・ウォッシャー設定 | Complete wiper cycle on power off | 調査中
BMW X2 F39 (2018+) | BDC_01 | Wash-Wipe System | ワイパー・ウォッシャー設定 | Wipe cycles after front wash | フロントウィンドウウォッシャー射出時のワイパー自動往復回数
BMW X2 F39 (2018+) | BDC_01 | Wash-Wipe System | ワイパー・ウォッシャー設定 | Wipe cycles after rear wash | リアウィンドウウォッシャー射出時のワイパー自動往復回数
BMW X2 F39 (2018+) | BDC_01 | Wash-Wipe System | ワイパー・ウォッシャー設定 | Headlamp washers | ヘッドライトウォッシャー停止
BMW X2 F39 (2018+) | BDC_01 | Wash-Wipe System | ワイパー・ウォッシャー設定 | Number of washing operations to enable headlamp cleaning system | 次回ヘッドライトウォッシャー実行までのウィンドウウォッシャー実行回数変更
BMW X2 F39 (2018+) | BDC_01 | Wash-Wipe System | ワイパー・ウォッシャー設定 | Duration of water injection pulses for headlamp cleaning system | ヘッドライトウォッシャーが作動するときに、何回ウォッシャー液を射出するか調整
BMW X2 F39 (2018+) | BDC_01 | Wash-Wipe System | ワイパー・ウォッシャー設定 | Headlamp cleaning lockout time after activation | ヘッドライトウォッシャーを作動した後、次回再作動までの待ち時間を調整 | ヘッドライトウォッシャーは一度作動すると、再度作動するまでに一定時間間隔を空けるよう設定されているので、その待ち時間を調整します。
BMW X2 F39 (2018+) | BDC_01 | Wash-Wipe System | ワイパー・ウォッシャー設定 | Headlamp cleaning system deactivation speed threshold | ヘッドライトウォッシャー停止速度変更
BMW X2 F39 (2018+) | BDC_01 | Wash-Wipe System | ワイパー・ウォッシャー設定 | Pause between injection pulses for headlamp cleaning system | ヘッドライトウォッシャー間欠時間変更
BMW X2 F39 (2018+) | BDC_01 | Wash-Wipe System | ワイパー・ウォッシャー設定 | Number of water injection pulses for headlamp cleaning system | ヘッドライトウォッシャー射出回数変更
BMW X2 F39 (2018+) | BDC_01 | Windows/Doors | 窓・ドア | Open doors at ignition shutoff | イグニッションOFF時に全ドアロック解除
BMW X2 F39 (2018+) | BDC_01 | Windows/Doors | 窓・ドア | Horn at lock with engine running | エンジン始動中にドアロックしたときにクラクションを鳴らす
BMW X2 F39 (2018+) | BDC_01 | Windows/Doors | 窓・ドア | Stop window lifter when opening door | ドアが開いているときにウィンドウワンタッチクローズ有効化
BMW X3 F25 (2010+) | IHKA_HIGH | Air conditioning | エアコン | Air conditioning not on with auto | エンジンスタート時にエアコンを自動でONにしない
BMW X3 F25 (2010+) | IHKA_HIGH | Air conditioning | エアコン | Air conditioning memory | エアコン起動状態を記憶
BMW X3 F25 (2010+) | IHKA_HIGH | Air conditioning | エアコン | Air circulation setting memory | エアコンの内気循環/外気導入モードを記憶
BMW X3 F25 (2010+) | FZD__04 | Alarm system | 純正セキュリティ | Acoustical lock confirm duration | ドアロック・アンサーバックのアラーム音の長さを変更する
BMW X3 F25 (2010+) | FZD__04 | Alarm system | 純正セキュリティ | Acoustical lock confirm frequency | ドアロック・アンサーバックのアラーム音の音階を変更する
BMW X3 F25 (2010+) | FZD__04 | Alarm system | 純正セキュリティ | Acoustical lock confirm volume high | ドアロック・アンサーバックのアラーム音の最大音量を変更する
BMW X3 F25 (2010+) | FZD__04 | Alarm system | 純正セキュリティ | Acoustical lock confirm volume low | ドアロック・アンサーバックのアラーム音の最小音量を変更する | 通常は設定不要。音量を変更する場合は最大音量を調整して下さい。
BMW X3 F25 (2010+) | FZD__04 | Alarm system | 純正セキュリティ | Alarm sound type | 盗難アラームのサウンドタイプをUSAまたはEUから選択
BMW X3 F25 (2010+) | HU_CICHB, HU_NBT, HU_NBT_EVO | Alarm system | 純正セキュリティ | Checkbox acoustical lock confirm in multimedia system | iDriveの設定画面→ドアロックで、ドアロック時の確認音のオン・オフチェックボックスを表示させる | ドアロック時1回、アンロック時2回ブザー音がなります。ただし、純正セキュリティ装備車のみ。コーディング後にiDriveの設定画面からドアロック→開閉時に確認音にチェックを付けてください。チェックを付けても鳴らない場合は純正セキュリティが装備されていないため効果ありません。
BMW X3 F25 (2010+) | FRM__03CT | Ambient lighting | アンビエント・ライト | Ambient lighting brightness | アンビエントライトの明るさを調整 | 明るさは％もしくは電圧で設定します。どちらで設定すべきかは、車両の年式によって異なります。両方で設定可能な場合は、まず先に％で設定し、効果ない場合は電圧で設定してください。
BMW X3 F25 (2010+) | FRM__03CT | Ambient lighting | アンビエント・ライト | Ambient lighting brightness depending on instrument cluster | アンビエントライトの明るさをインパネの明るさと連動させる
BMW X3 F25 (2010+) | FRM__03CT | Angel eyes | イカリング照度調整 | Angel eyes brightness low beams | ロービーム時のイカリングの明るさを調整 | 明るさは％もしくは電圧で設定します。どちらで設定すべきかは、車両の年式によって異なります。両方で設定可能な場合は、まず先に％で設定し、効果ない場合は電圧で設定してください。
BMW X3 F25 (2010+) | HU_NBT, HU_NBT_EVO | Audio | オーディオ | Ringtone | 電話の呼び出し音を変更
BMW X3 F25 (2010+) | CAS4_2 | Audio | オーディオ | Shut off radio/navigation when driver door is opened | エンジン・OFF後に運転席のドアを開けるとナビの電源をオフ | 通常は電源ボタンを2回押すとナビ電源が切れる
BMW X3 F25 (2010+) | HU_NBT, HU_NBT_EVO | Audio | オーディオ | Use smartphone ringtone | 電話の呼び出し音をスマートフォンの呼び出し音に変更
BMW X3 F25 (2010+) | HU_CICHB, HU_NBT, HU_NBT_EVO | Audio | オーディオ | Volume at startup | 起動時のボリュームを調整
BMW X3 F25 (2010+) | HU_NBT, HU_NBT_EVO | Audio | オーディオ | Warning sounds | 警告音を変更
BMW X3 F25 (2010+) | CAS4_2 | Comfort opening/closing | コンフォートアクセス | Comfort opening with key fob | リモコンキーからのコンフォートオープニングを有効化する | コンフォートアクセス装備車はデフォルトでActiveになっているため設定不要。
BMW X3 F25 (2010+) | CAS4_2 | Comfort opening/closing | コンフォートアクセス | Comfort closing with key fob | リモコンキーからのコンフォートクロージングを有効化する | コンフォートアクセス装備車はデフォルトでActiveになっているため設定不要。
BMW X3 F25 (2010+) | CAS4_2 | Comfort opening/closing | コンフォートアクセス | Comfort closing delay | リモコンキーまたはドアノブでドアロックしたときにドアミラーが折りたたむまでの遅延時間を設定する | デフォルトでは遅延時間が1.5(秒)に設定されているので、これをNo delay(遅延なし)にすることによって、実質的に連動させることができます。
BMW X3 F25 (2010+) | CAS4_2 | Comfort opening/closing | コンフォートアクセス | Comfort opening delay | リモコンキーまたはドアノブでドアロックしたときにドアミラーが開くまでの遅延時間を設定する
BMW X3 F25 (2010+) | CAS4_2 | Comfort opening/closing | コンフォートアクセス | Comfort opening front and rear windows simultaneously | リモコンキーまたはドアノブのロックボタン長押し時にフロントウィンドウとリアウィンドウが同時に閉まるようにする
BMW X3 F25 (2010+) | CAS4_2 | Comfort opening/closing | コンフォートアクセス | Comfort closing front and rear windows simultaneously | リモコンキーまたはドアノブのロックボタン長押し時にフロントウィンドウとリアウィンドウが同時に閉まるようにする
BMW X3 F25 (2010+) | CAS4_2 | Comfort opening/closing | コンフォートアクセス | Comfort closing sunroof without delay | リモコンキーまたはドアノブのロックボタン長押し時にサンルーフも遅延なく同時に閉まるようにする
BMW X3 F25 (2010+) | HU_CICHB, HU_NBT, HU_NBT_EVO | Daytime driving lights | デイライト | Checkbox daytime driving lights in multimedia system | iDriveの設定画面→ライトで、デイライトのオン・オフチェックボックスを表示させる | チェックを付けてデイライトを点灯させるためには、別途、FRMまたはFEMまたはBDCモジュールの「Daytime driving lights」をActiveにする必要があります。
BMW X3 F25 (2010+) | FRM__03CT | Daytime driving lights | デイライト | Daytime driving lights brightness | デイライトの照度を設定する | 明るさは％もしくは電圧で設定します。どちらで設定すべきかは、車両の年式によって異なります。両方で設定可能な場合は、まず先に％で設定し、効果ない場合は電圧で設定してください。
BMW X3 F25 (2010+) | FRM__03CT | Daytime driving lights | デイライト | Daytime driving lights mode | デイライトを点灯させる | フロントのみ=Rings without tailights(ECE)、 リアも同時点灯=Rings and taillights(ECE)、点灯しない=Deactivated 実際に点灯させるためには、同時にナビユニット（CIC__HUまたはNBT__HU）の「Checkbox daytime driving lights in multimedia system」をActiveにしたうえで、iDriveの設定→ライトで「デイライト」の項目にチェックを付ける必要があります。
BMW X3 F25 (2010+) | KOMBI L6 BO | Display options instrument cluster | インパネ | Digital speed correction | 調査中
BMW X3 F25 (2010+) | KOMBI L6 BO | Display options instrument cluster | インパネ | Digital speed in board computer | インパネにデジタルスピードメーターを表示させる | コラムレバー先端のボタンで表示切替を行います。デフォルトで無効（Not active）となっています。
BMW X3 F25 (2010+) | KOMBI L6 BO | Display options instrument cluster | インパネ | Empty row in board computer | 調査中
BMW X3 F25 (2010+) | KOMBI L6 BO | Display options instrument cluster | インパネ | Instrument cluster start logo | インパネ起動時のロゴ選択
BMW X3 F25 (2010+) | KOMBI L6 BO | Display options instrument cluster | インパネ | Performance logo variant | インパネ起動時にインパネに表示させる車種別ロゴを変更する
BMW X3 F25 (2010+) | KAFAS | Display options instrument cluster | インパネ | Speed Limit Info Sign | 調査中
BMW X3 F25 (2010+) | HU_NBT | Display options multimedia system | iDrive | Display full text messages | 調査中
BMW X3 F25 (2010+) | HU_CICHB | Display options multimedia system | iDrive | Display pressure and temperature in tyre pressure monitor | TPMSを装備している場合に、iDriveのモニタ画面に各タイヤの状態を表示させる | TPMSが装備されていない車両では無効です。
BMW X3 F25 (2010+) | HU_CICHB, HU_NBT, HU_NBT_EVO | Display options multimedia system | iDrive | Legal disclaimers | エンジン始動時にナビ画面に表示される「運転の際は、道路標識などを確認して実際の交通規制に従って走行してください。」という警告文を非表示にする
BMW X3 F25 (2010+) | HU_NBT, HU_NBT_EVO | Display options multimedia system | iDrive | Rear view camera zoom | リアビューカメラの映像をズームアップする
BMW X3 F25 (2010+) | HU_NBT, HU_NBT_EVO | Display options multimedia system | iDrive | Start animation | ナビ起動時のオープニング動画の種類を変更する | 動画の変更はHU_NBT～のみ可能です。
BMW X3 F25 (2010+) | HU_NBT, HU_NBT_EVO | Display options multimedia system | iDrive | Start display type | ナビ起動時のオープニング画像（静止画）の種類を変更する
BMW X3 F25 (2010+) | HU_NBT, HU_NBT_EVO | Display options multimedia system | iDrive | Tire pressure control | TPMSを装備している場合に、iDriveのモニタ画面に各タイヤの温度・空気圧の数値を表示させる
BMW X3 F25 (2010+) | HU_NBT, HU_NBT_EVO | Display options multimedia system | iDrive | Volume popup | ナビの音量ボリュームを変更する時に、ナビ画面上にボリュームレベルのポップアップを表示させる | 通常はデフォルトでActiveとなっています。
BMW X3 F25 (2010+) | ICMQL | Driving Dynamics Mode | ドライブモード | Start with ECO PRO mode | エンジン始動時にデフォルトでエコプロモードになるようにする
BMW X3 F25 (2010+) | KOMBI L6 BO | Fuel | 燃料 | Fuel range warning 2 | 残燃料警告の発生条件を変更する | デフォルトは残り90km
BMW X3 F25 (2010+) | KOMBI L6 BO | Fuel | 燃料 | Fuel range warning 1 | 残燃料警告の発生条件を変更する | デフォルトは残り50km
BMW X3 F25 (2010+) | KOMBI L6 BO | HUD | ヘッドアップディスプレイ | HUD entertainment list | HUD（ヘッドアップディスプレイ）に音楽・テレビ等のエンターテイメント情報を表示する
BMW X3 F25 (2010+) | KOMBI L6 BO | HUD | ヘッドアップディスプレイ | HUD telephone list | HUD（ヘッドアップディスプレイ）に電話帳リストを表示する
BMW X3 F25 (2010+) | KOMBI L6 BO | HUD | ヘッドアップディスプレイ | HUD telephone calls | HUD（ヘッドアップディスプレイ）に電話着信を表示する
BMW X3 F25 (2010+) | KOMBI L6 BO | HUD | ヘッドアップディスプレイ | HUD voice input | HUD（ヘッドアップディスプレイ）に音声入力を表示する
BMW X3 F25 (2010+) | FRM__03CT | Indicators | ウィンカー | Indicator cycles | 調査中
BMW X3 F25 (2010+) | FRM__03CT | Lighting | ライト | Fog lights disabled with high beam | ハイビーム使用時にフォグライトを無効化する
BMW X3 F25 (2010+) | FRM__03CT | Lighting | ライト | High beam assistant automatic activation | ハイビームアシスタントを有効化する
BMW X3 F25 (2010+) | FRM__03CT | Mirrors | ドアミラー | Fold mirrors when locking vehicle with Comfort Closing | コンフォートクロージングでドアロックしたときにドアミラーも折りたたむ | コンフォートアクセス装備車はデフォルトでActiveになっているため設定不要。
BMW X3 F25 (2010+) | FRM__03CT | Mirrors | ドアミラー | Mirror folding speed threshold | ミラーを折りたたむことができるようになる速度を調整する | デフォルトは20km/h以下で折り畳み可能
BMW X3 F25 (2010+) | FRM__03CT | Mirrors | ドアミラー | Mirror tilt on reverse | バック時（後退時）に助手席側のサイドミラーの角度を下げるかどうか切り替える。 | デフォルトは有効（Active）になっており、別途ボタンで切り替える。
BMW X3 F25 (2010+) | FRM__03CT | Mirrors | ドアミラー | Mirror tilt value on reverse | バック時（後退時）に助手席側のサイドミラーが下がる角度を変更する。 | デフォルトは40km/h以上で自動で開く。
BMW X3 F25 (2010+) | FRM__03CT | Mirrors | ドアミラー | Mirror unfolding speed threshold | 折りたたまれているミラーが自動で開く速度を調整する
BMW X3 F25 (2010+) | KAFAS | Other | その他 | Road edge warning | レーンデパーチャー・ウォーニング（走行車線逸脱警報）を装備している車両において、道路の境界線を認識する基準を変更する
BMW X3 F25 (2010+) | PMA_PDC | PDC | パークディスタンスコントロール | Activate PDC when moving backwards | バック時（後退時）に自動的にPDC（パークディスタンスコントロール）を有効化する
BMW X3 F25 (2010+) | PMA_PDC | PDC | パークディスタンスコントロール | PDC shutdown distance threshold | パークディスタンスコントロールがOFFになる走行距離を変更する
BMW X3 F25 (2010+) | PMA_PDC | PDC | パークディスタンスコントロール | PDC speed shutdown threshold | パークディスタンスコントロールがOFFになる速度を変更する
BMW X3 F25 (2010+) | HU_NBT, HU_NBT_EVO | Range extender | レンジエクステンダー（充電用補助エンジン） | Range Extender menu | レンジエクステンダー（充電用補助エンジン）の動作メニューを変更する
BMW X3 F25 (2010+) | PMA_PDC | Rear view camera | リアビューカメラ | Rear view camera shutdown distance threshold | リアビューカメラがオフになる走行距離を変更する
BMW X3 F25 (2010+) | PMA_PDC | Rear view camera | リアビューカメラ | Rear view camera speed shutdown threshold | リアビューカメラがオフになる速度を変更する
BMW X3 F25 (2010+) | JBBFE | Seat heating | シートヒーター | Rest front - temperature level 1 | フロントシートの背面のシートヒーターの設定温度（レベル１）を変更する | シートヒーター装備車のみ
BMW X3 F25 (2010+) | JBBFE | Seat heating | シートヒーター | Rest front - temperature level 2 | フロントシートの背面のシートヒーターの設定温度（レベル２）を変更する | シートヒーター装備車のみ
BMW X3 F25 (2010+) | JBBFE | Seat heating | シートヒーター | Rest front - temperature level 3 | フロントシートの背面のシートヒーターの設定温度（レベル３）を変更する | シートヒーター装備車のみ
BMW X3 F25 (2010+) | JBBFE | Seat heating | シートヒーター | Rest rear - temperature level 1 | リアシートの背面のシートヒーターの設定温度（レベル１）を変更する | シートヒーター装備車のみ
BMW X3 F25 (2010+) | JBBFE | Seat heating | シートヒーター | Rest rear - temperature level 2 | リアシートの背面のシートヒーターの設定温度（レベル２）を変更する | シートヒーター装備車のみ
BMW X3 F25 (2010+) | JBBFE | Seat heating | シートヒーター | Rest rear - temperature level 3 | リアシートの背面のシートヒーターの設定温度（レベル３）を変更する | シートヒーター装備車のみ
BMW X3 F25 (2010+) | CBFS_PLX_1, CFAS_PLX_1 | Seat heating | シートヒーター | Save seat heating/cooling/massage setting after shutdown | シートヒーターの設定情報を記憶する | シートヒーター装備車のみ
BMW X3 F25 (2010+) | JBBFE | Seat heating | シートヒーター | Seat front - temperature level 1 | フロントシートの座面のシートヒーターの設定温度（レベル１）を変更する | シートヒーター装備車のみ
BMW X3 F25 (2010+) | JBBFE | Seat heating | シートヒーター | Seat front - temperature level 2 | フロントシートの座面のシートヒーターの設定温度（レベル２）を変更する | シートヒーター装備車のみ
BMW X3 F25 (2010+) | JBBFE | Seat heating | シートヒーター | Seat front - temperature level 3 | フロントシートの座面のシートヒーターの設定温度（レベル３）を変更する | シートヒーター装備車のみ
BMW X3 F25 (2010+) | JBBFE | Seat heating | シートヒーター | Seat rear - temperature level 1 | リアシートの座面のシートヒーターの設定温度（レベル１）を変更する | シートヒーター装備車のみ
BMW X3 F25 (2010+) | JBBFE | Seat heating | シートヒーター | Seat rear - temperature level 2 | リアシートの座面のシートヒーターの設定温度（レベル２）を変更する | シートヒーター装備車のみ
BMW X3 F25 (2010+) | JBBFE | Seat heating | シートヒーター | Seat rear - temperature level 3 | リアシートの座面のシートヒーターの設定温度（レベル３）を変更する | シートヒーター装備車のみ
BMW X3 F25 (2010+) | ACSM_4C | Seatbelt reminder | シートベルトアラーム | Seat belt reminder driver seat | 運転席のシートベルトリマインダー警告音をオフにする | シートベルトリマインダーをオフにする場合はこの設定をNot activeにしてください。
BMW X3 F25 (2010+) | ACSM_4C | Seatbelt reminder | シートベルトアラーム | Seat belt reminder passenger seat | 助手席のシートベルトリマインダー警告音をオフにする | シートベルトリマインダーをオフにする場合はこの設定をNot activeにしてください。※助手席にもセンサーが装備されている場合のみ
BMW X3 F25 (2010+) | ACSM_4C | Seatbelt reminder | シートベルトアラーム | Seat belt reminder indicator driver seat | 運転席のシートベルトリマインダーのインパネ表示をオフにする | シートベルトリマインダーをオフにする場合はこの設定をNot activeにしてください。
BMW X3 F25 (2010+) | ACSM_4C | Seatbelt reminder | シートベルトアラーム | Seat belt reminder indicator passenger seat | 助手席のシートベルトリマインダーのインパネ表示をオフにする
BMW X3 F25 (2010+) | ACSM_4C | Seatbelt reminder | シートベルトアラーム | Seat belt reminder indicator rear seats | 後部座席のシートベルトリマインダーのインパネ表示をオフにする
BMW X3 F25 (2010+) | ACSM_4C | Seatbelt reminder | シートベルトアラーム | Seat belt reminder duration | シートベルトリマインダーが有効な時に、警告が持続する時間を変更する
BMW X3 F25 (2010+) | ACSM_4C | Seatbelt reminder | シートベルトアラーム | Seat belt reminder distance | 調査中
BMW X3 F25 (2010+) | ACSM_4C | Seatbelt reminder | シートベルトアラーム | Seat belt reminder speed | シートベルトリマインダーが有効な時に、警告が発動する速度を変更する
BMW X3 F25 (2010+) | ACSM_4C | Seatbelt reminder | シートベルトアラーム | Initial warning after start | エンジン始動時のシートベルト警告をオフにする
BMW X3 F25 (2010+) | TRSVC | Side view camera | サイドビューカメラ | Speed limit for side view camera activation | サイドビューカメラをオンにできる上限速度を変更する
BMW X3 F25 (2010+) | TRSVC | Side view camera | サイドビューカメラ | Speed limit for automatic side view camera deactivation | サイドビューカメラが自動的にOFFになる速度を変更する
BMW X3 F25 (2010+) | HU_CICHB, HU_NBT, HU_NBT_EVO | Sport displays | スポーツディスプレイ | Sport displays | スポーツディスプレイ（iDrive画面に馬力・トルクを表示）を有効化する
BMW X3 F25 (2010+) | HU_NBT, HU_NBT_EVO | Sport displays | スポーツディスプレイ | Sport displays color | スポーツディスプレイ（iDrive画面に馬力・トルクを表示）のカラー色を変更する | オレンジ or 赤
BMW X3 F25 (2010+) | CAS4_2 | Start Stop function | アイドリングストップ | Start Stop function off by default | アイドリングストップをデフォルトでOFFにする | 通常はデフォルトでオンとなっています。エンジン始動時にオフとなるので、アイドリングストップしたい場合は切り替えボタンを押してオンにして下さい。
BMW X3 F25 (2010+) | CAS4_2 | Start Stop function | アイドリングストップ | Start Stop function remember last setting | アイドリングストップの前回オンオフ設定を記憶する | アイドリングストップをオンオフしたい場合は切り替えボタンを押して下さい。
BMW X3 F25 (2010+) | HKFM2 | Tailgate | 電動トランク | Tailgate button in footwell close with long press | 運転席足元のトランク操作ボタンを押すと電動トランクが閉まるようにする | 電動トランク装備車両のみ。通常は安全のため運転席足元ボタンでは閉まりません。
BMW X3 F25 (2010+) | HKFM2 | Tailgate | 電動トランク | Tailgate button in footwell operation mode | 調査中 | 電動トランク装備車両のみ
BMW X3 F25 (2010+) | HKFM, HKL_III | Tailgate | 電動トランク | Tailgate close with button in footwell | 運転席足元のテールゲート操作ボタンを押すとテールゲートが閉まるようにする | 電動トランク装備車両のみ
BMW X3 F25 (2010+) | HKFM, HKL_III | Tailgate | 電動トランク | Tailgate close with remote | リモコンキーで電動トランクが閉まるようにする | 電動トランク装備車両のみ。通常は有効（Active）となってます。
BMW X3 F25 (2010+) | HKFM, HKL_III | Tailgate | 電動トランク | Tailgate close with remote without long press | 電動トランクのワンタッチクローズを有効化する | 電動トランク装備車両のみ
BMW X3 F25 (2010+) | HKFM2 | Tailgate | 電動トランク | Tailgate remote operation mode | 電動トランクのオペレーションモードを変更する | 電動トランク装備車両のみ
BMW X3 F25 (2010+) | HKFM2 | Tailgate | 電動トランク | Tailgate with remote close with long press | 電動トランクのワンタッチクローズの有効・無効を切り替える | 電動トランク装備車両のみ
BMW X3 F25 (2010+) | HU_NBT, HU_NBT_EVO | Video | 動画設定 | Additional video codecs | iDriveで再生できる動画フォーマットを追加する | divx、videoCDなどの再生を可能にします。
BMW X3 F25 (2010+) | HU_CICHB, HU_NBT, HU_NBT_EVO | Video | 動画設定 | Video in motion | 走行中もナビ画面でDVDやテレビの視聴を可能にする | 通常は時速5~8kmでナビ操作・動画視聴が不可能となるが、これを時速255kmまで引き上げることによって、実質的に制限を解除します。いわゆるナビキャンと呼ばれている機能です。
BMW X3 F25 (2010+) | HU_NBT, HU_NBT_EVO | Video | 動画設定 | Video via USB | USBメモリに保存した動画を視聴できるようにする
BMW X3 F25 (2010+) | JBBFE | Wash-Wipe System | ワイパー・ウォッシャー設定 | Headlamp washers | ヘッドライトウォッシャー停止
BMW X3 F25 (2010+) | JBBFE | Wash-Wipe System | ワイパー・ウォッシャー設定 | Wiper level switch back on stand | ワイパー停止時自動収納有効化
BMW X3 F25 (2010+) | JBBFE | Wash-Wipe System | ワイパー・ウォッシャー設定 | Complete wiper cycle on power off | 調査中
BMW X3 F25 (2010+) | JBBFE | Wash-Wipe System | ワイパー・ウォッシャー設定 | Number of washing operations to enable headlamp cleaning system | 次回ヘッドライトウォッシャー実行までのウィンドウウォッシャー実行回数変更
BMW X3 F25 (2010+) | JBBFE | Wash-Wipe System | ワイパー・ウォッシャー設定 | Duration of water injection pulses for headlamp cleaning system | ヘッドライトウォッシャーが作動するときに、何回ウォッシャー液を射出するか調整
BMW X3 F25 (2010+) | JBBFE | Wash-Wipe System | ワイパー・ウォッシャー設定 | Number of water injection pulses for headlamp cleaning system | ヘッドライトウォッシャー射出回数変更
BMW X3 F25 (2010+) | JBBFE | Wash-Wipe System | ワイパー・ウォッシャー設定 | Wipe cycles after front wash | フロントウィンドウウォッシャー射出時のワイパー自動往復回数
BMW X3 F25 (2010+) | JBBFE | Wash-Wipe System | ワイパー・ウォッシャー設定 | Pause between injection pulses for headlamp cleaning system | ヘッドライトウォッシャー間欠時間変更
BMW X3 F25 (2010+) | JBBFE | Wash-Wipe System | ワイパー・ウォッシャー設定 | Headlamp cleaning lockout time after activation | ヘッドライトウォッシャーを作動した後、次回再作動までの待ち時間を調整 | ヘッドライトウォッシャーは一度作動すると、再度作動するまでに一定時間間隔を空けるよう設定されているので、その待ち時間を調整します。
BMW X3 F25 (2010+) | JBBFE | Wash-Wipe System | ワイパー・ウォッシャー設定 | Headlamp cleaning system deactivation speed threshold | ヘッドライトウォッシャー停止速度変更
BMW X3 F25 (2010+) | JBBFE | Wash-Wipe System | ワイパー・ウォッシャー設定 | Wipe cycles after rear wash | リアウィンドウウォッシャー射出時のワイパー自動往復回数
BMW X3 F25 (2010+) | FRM__03CT | Welcome Light | ウェルカムライト | Welcome Light duration | ウェルカムライト点灯時間調整
BMW X3 F25 (2010+) | FRM__03CT | Welcome Light | ウェルカムライト | Welcome Light fog lights | フォグライトをウェルカムライトに連動
BMW X3 F25 (2010+) | FRM__03CT | Welcome Light | ウェルカムライト | Welcome Light high beam | ハイビームをウェルカムライトに連動
BMW X3 F25 (2010+) | FRM__03CT | Welcome Light | ウェルカムライト | Welcome Light license plate lights | ナンバープレート灯をウェルカムライトに連動
BMW X3 F25 (2010+) | FRM__03CT | Welcome Light | ウェルカムライト | Welcome Light low beam | ロービームをウェルカムライトに連動
BMW X3 F25 (2010+) | FRM__03CT | Welcome Light | ウェルカムライト | Welcome Light sidemarkers | サイドマーカーをウェルカムライトに連動
BMW X3 F25 (2010+) | FRM__03CT | Welcome Light | ウェルカムライト | Welcome Light taillights | テールライトをウェルカムライトに連動
BMW X3 F25 (2010+) | CAS4_2 | Windows/Doors | 窓・ドア | Automatic lock active | 速度を検知して自動でドアロックをかける
BMW X3 F25 (2010+) | CAS4_2 | Windows/Doors | 窓・ドア | Automatic lock speed | 速度を検知して自動でドアロックをかける速度を変更する
BMW X3 F25 (2010+) | CAS4_2 | Windows/Doors | 窓・ドア | Horn at lock with engine running | エンジン始動中にドアロックしたときにクラクションを鳴らす
BMW X3 F25 (2010+) | FRM__03CT | Windows/Doors | 窓・ドア | Stop window lifter when opening door | ドアが開いているときにウィンドウワンタッチクローズ有効化
BMW X3 F25 (2010+) | CAS4_2 | Windows/Doors | 窓・ドア | Time before automatic lock | 自動再ドアロックの時間調整
BMW X3 F25 (2010+) | CAS4_2 | Windows/Doors | 窓・ドア | Unlock doors after engine is switched off | エンジン停止に連動してドアロックを解除する
BMW X3 G01 (2017+) | ASD_01 | Active Sound Design | アクティブ・サウンドデザイン | Active Sound Design mode | アクティブサウンドデザインのON/OFF/モードを切替 | アクティブサウンドデザイン装備車のみ。
BMW X3 G01 (2017+) | IHKA_PRO1 | Air conditioning | エアコン | Air conditioning memory | エアコン起動状態を記憶
BMW X3 G01 (2017+) | IHKA_PRO1 | Air conditioning | エアコン | Air conditioning on with auto | エンジンスタート時にエアコンを自動でONにする
BMW X3 G01 (2017+) | IHKA_PRO1 | Air conditioning | エアコン | Air circulation setting memory | エアコンの内気循環/外気導入モードを記憶
BMW X3 G01 (2017+) | FZD__35 | Alarm system | 純正セキュリティ | Acoustical lock confirmation | ドアロック・アンサーバックのロック時アラームをON
BMW X3 G01 (2017+) | FZD__35 | Alarm system | 純正セキュリティ | Acoustical unlock confirmation | ドアロック・アンサーバックのアンロック時アラームをON
BMW X3 G01 (2017+) | HU_NBT_EVO | Alarm system | 純正セキュリティ | Checkbox acoustical lock confirm in multimedia system | iDriveの設定画面→ドアロックで、ドアロック時の確認音のオン・オフチェックボックスを表示させる | ドアロック時1回、アンロック時2回ブザー音がなります。ただし、純正セキュリティ装備車のみ。コーディング後にiDriveの設定画面からドアロック→開閉時に確認音にチェックを付けてください。チェックを付けても鳴らない場合はFZDモジュールのAcoustical lock confirmationとAcoustical unlock confirmationがONになっているか確認して下さい。それでも鳴らない場合は純正セキュリティが装備されていないため効果ありません。
BMW X3 G01 (2017+) | HU_NBT_EVO | Audio | オーディオ | Warning sounds | 警告音を変更
BMW X3 G01 (2017+) | HU_NBT_EVO | Audio | オーディオ | Use smartphone ringtone | 電話の呼び出し音をスマートフォンの呼び出し音に変更
BMW X3 G01 (2017+) | HU_NBT_EVO | Audio | オーディオ | Ringtone | 電話の呼び出し音を変更
BMW X3 G01 (2017+) | HU_NBT_EVO | Audio | オーディオ | Volume at startup | 起動時のボリュームを調整
BMW X3 G01 (2017+) | HU_NBT_EVO | Daytime driving lights | デイライト | Checkbox daytime driving lights in multimedia system | iDriveの設定画面→ライトで、デイライトのオン・オフチェックボックスを表示させる
BMW X3 G01 (2017+) | DKOMBI2 | Display options instrument cluster | インパネ | Compass | インパネに東西南北の方角を表示する
BMW X3 G01 (2017+) | DKOMBI2 | Display options instrument cluster | インパネ | Logo | インパネ起動時に車種別のロゴを表示させる
BMW X3 G01 (2017+) | KAFAS | Display options instrument cluster | インパネ | Speed Limit Info Sign | インパネに制限速度標識の情報を表示させる | 日本では機能しない可能性あり
BMW X3 G01 (2017+) | DKOMBI2 | Display options instrument cluster | インパネ | Temperature warning | 外気温警告の設定を変更する
BMW X3 G01 (2017+) | HU_NBT_EVO | Display options multimedia system | iDrive | Legal disclaimers | エンジン始動時にナビ画面に表示される「運転の際は、道路標識などを確認して実際の交通規制に従って走行してください。」という警告文を非表示にする
BMW X3 G01 (2017+) | HU_NBT_EVO | Display options multimedia system | iDrive | Start animation | ナビ起動時のオープニング動画の種類を変更する | 動画の変更はHU_NBT～のみ可能です。
BMW X3 G01 (2017+) | HU_NBT_EVO | Display options multimedia system | iDrive | Volume popup | ナビの音量ボリュームを変更する時に、ナビ画面上にボリュームレベルのポップアップを表示させる | 通常はデフォルトでActiveとなっています。
BMW X3 G01 (2017+) | HU_NBT_EVO | Display options multimedia system | iDrive | Start display type | ナビ起動時のオープニング画像（静止画）の種類を変更する
BMW X3 G01 (2017+) | HU_NBT_EVO | Display options multimedia system | iDrive | Tire pressure control | TPMSを装備している場合に、iDriveのモニタ画面に各タイヤの温度・空気圧の数値を表示させる
BMW X3 G01 (2017+) | HU_NBT_EVO | Display options multimedia system | iDrive | Rear view camera zoom | リアビューカメラの映像をズームアップする
BMW X3 G01 (2017+) | DKOMBI2 | Fuel | 燃料 | Threshold fuel reserve warning | 残燃料警告の発生条件を変更する
BMW X3 G01 (2017+) | DKOMBI2 | HUD | ヘッドアップディスプレイ | HUD start logo | エンジンスタート時のHUD（ヘッドアップディスプレイ）のロゴを変更する
BMW X3 G01 (2017+) | DKOMBI2 | HUD | ヘッドアップディスプレイ | HUD entertainment | HUD（ヘッドアップディスプレイ）に音楽・テレビ等のエンターテイメント情報を表示する
BMW X3 G01 (2017+) | DKOMBI2 | HUD | ヘッドアップディスプレイ | HUD traffic sign display | HUD（ヘッドアップディスプレイ）に交通標識（制限速度）を表示する
BMW X3 G01 (2017+) | HU_NBT_EVO | Radio | ラジオ | AM Radio | AM ラジオの周波数設定を変更する | 日本では効果なし
BMW X3 G01 (2017+) | HU_NBT_EVO | Sport displays | スポーツディスプレイ | Sport displays | スポーツディスプレイ（iDrive画面に馬力・トルクを表示）を有効化する
BMW X3 G01 (2017+) | HU_NBT_EVO | Sport displays | スポーツディスプレイ | Sport displays color | スポーツディスプレイ（iDrive画面に馬力・トルクを表示）のカラー色を変更する | オレンジ or 赤
BMW X3 G01 (2017+) | HKFM2 | Tailgate | 電動トランク | Tailgate button in footwell operation mode | 調査中 | 電動トランク装備車両のみ
BMW X3 G01 (2017+) | HKFM2 | Tailgate | 電動トランク | Tailgate remote operation mode | 電動トランクのオペレーションモードを変更する | 電動トランク装備車両のみ
BMW X3 G01 (2017+) | HKFM2 | Tailgate | 電動トランク | Tailgate button in footwell close with long press | 運転席足元のトランク操作ボタンを押すと電動トランクが閉まるようにする | 電動トランク装備車両のみ。通常は安全のため運転席足元ボタンでは閉まりません。
BMW X3 G01 (2017+) | HKFM2 | Tailgate | 電動トランク | Tailgate with remote close with long press | 電動トランクのワンタッチクローズの有効・無効を切り替える | 電動トランク装備車両のみ
BMW X3 G01 (2017+) | HU_NBT_EVO | Video | 動画設定 | Video via USB | USBメモリに保存した動画を視聴できるようにする
BMW X3 G01 (2017+) | HU_NBT_EVO | Video | 動画設定 | Additional video codecs | iDriveで再生できる動画フォーマットを追加する | divx、videoCDなどの再生を可能にします。
BMW X3 G01 (2017+) | HU_NBT_EVO | Video | 動画設定 | Video in motion | 走行中もナビ画面でDVDやテレビの視聴を可能にする | 通常は時速5~8kmでナビ操作・動画視聴が不可能となるが、これを時速255kmまで引き上げることによって、実質的に制限を解除します。いわゆるナビキャンと呼ばれている機能です。
BMW X4 F26 (2014+) | IHKA_HIGH | Air conditioning | エアコン | Air conditioning not on with auto | エンジンスタート時にエアコンを自動でONにしない
BMW X4 F26 (2014+) | IHKA_HIGH | Air conditioning | エアコン | Air conditioning memory | エアコン起動状態を記憶
BMW X4 F26 (2014+) | IHKA_HIGH | Air conditioning | エアコン | Air circulation setting memory | エアコンの内気循環/外気導入モードを記憶
BMW X4 F26 (2014+) | FZD__04 | Alarm system | 純正セキュリティ | Acoustical lock confirm duration | ドアロック・アンサーバックのアラーム音の長さを変更する
BMW X4 F26 (2014+) | FZD__04 | Alarm system | 純正セキュリティ | Acoustical lock confirm frequency | ドアロック・アンサーバックのアラーム音の音階を変更する
BMW X4 F26 (2014+) | FZD__04 | Alarm system | 純正セキュリティ | Acoustical lock confirm volume high | ドアロック・アンサーバックのアラーム音の最大音量を変更する
BMW X4 F26 (2014+) | FZD__04 | Alarm system | 純正セキュリティ | Acoustical lock confirm volume low | ドアロック・アンサーバックのアラーム音の最小音量を変更する | 通常は設定不要。音量を変更する場合は最大音量を調整して下さい。
BMW X4 F26 (2014+) | FZD__04 | Alarm system | 純正セキュリティ | Alarm sound type | 盗難アラームのサウンドタイプをUSAまたはEUから選択
BMW X4 F26 (2014+) | HU_CICHB, HU_NBT, HU_NBT_EVO | Alarm system | 純正セキュリティ | Checkbox acoustical lock confirm in multimedia system | iDriveの設定画面→ドアロックで、ドアロック時の確認音のオン・オフチェックボックスを表示させる | ドアロック時1回、アンロック時2回ブザー音がなります。ただし、純正セキュリティ装備車のみ。コーディング後にiDriveの設定画面からドアロック→開閉時に確認音にチェックを付けてください。チェックを付けても鳴らない場合は純正セキュリティが装備されていないため効果ありません。
BMW X4 F26 (2014+) | FRM__03CT | Ambient lighting | アンビエント・ライト | Ambient lighting brightness | アンビエントライトの明るさを調整 | 明るさは％もしくは電圧で設定します。どちらで設定すべきかは、車両の年式によって異なります。両方で設定可能な場合は、まず先に％で設定し、効果ない場合は電圧で設定してください。
BMW X4 F26 (2014+) | FRM__03CT | Ambient lighting | アンビエント・ライト | Ambient lighting brightness depending on instrument cluster | アンビエントライトの明るさをインパネの明るさと連動させる
BMW X4 F26 (2014+) | FRM__03CT | Angel eyes | イカリング照度調整 | Angel eyes brightness low beams | ロービーム時のイカリングの明るさを調整 | 明るさは％もしくは電圧で設定します。どちらで設定すべきかは、車両の年式によって異なります。両方で設定可能な場合は、まず先に％で設定し、効果ない場合は電圧で設定してください。
BMW X4 F26 (2014+) | HU_NBT, HU_NBT_EVO | Audio | オーディオ | Ringtone | 電話の呼び出し音を変更
BMW X4 F26 (2014+) | CAS4_2 | Audio | オーディオ | Shut off radio/navigation when driver door is opened | エンジン・OFF後に運転席のドアを開けるとナビの電源をオフ | 通常は電源ボタンを2回押すとナビ電源が切れる
BMW X4 F26 (2014+) | HU_NBT, HU_NBT_EVO | Audio | オーディオ | Use smartphone ringtone | 電話の呼び出し音をスマートフォンの呼び出し音に変更
BMW X4 F26 (2014+) | HU_CICHB, HU_NBT, HU_NBT_EVO | Audio | オーディオ | Volume at startup | 起動時のボリュームを調整
BMW X4 F26 (2014+) | HU_NBT, HU_NBT_EVO | Audio | オーディオ | Warning sounds | 警告音を変更
BMW X4 F26 (2014+) | CAS4_2 | Comfort opening/closing | コンフォートアクセス | Comfort opening with key fob | リモコンキーからのコンフォートオープニングを有効化する | コンフォートアクセス装備車はデフォルトでActiveになっているため設定不要。
BMW X4 F26 (2014+) | CAS4_2 | Comfort opening/closing | コンフォートアクセス | Comfort closing with key fob | リモコンキーからのコンフォートクロージングを有効化する | コンフォートアクセス装備車はデフォルトでActiveになっているため設定不要。
BMW X4 F26 (2014+) | CAS4_2 | Comfort opening/closing | コンフォートアクセス | Comfort closing delay | リモコンキーまたはドアノブでドアロックしたときにドアミラーが折りたたむまでの遅延時間を設定する | デフォルトでは遅延時間が1.5(秒)に設定されているので、これをNo delay(遅延なし)にすることによって、実質的に連動させることができます。
BMW X4 F26 (2014+) | CAS4_2 | Comfort opening/closing | コンフォートアクセス | Comfort opening delay | リモコンキーまたはドアノブでドアロックしたときにドアミラーが開くまでの遅延時間を設定する
BMW X4 F26 (2014+) | CAS4_2 | Comfort opening/closing | コンフォートアクセス | Comfort opening front and rear windows simultaneously | リモコンキーまたはドアノブのロックボタン長押し時にフロントウィンドウとリアウィンドウが同時に閉まるようにする
BMW X4 F26 (2014+) | CAS4_2 | Comfort opening/closing | コンフォートアクセス | Comfort closing front and rear windows simultaneously | リモコンキーまたはドアノブのロックボタン長押し時にフロントウィンドウとリアウィンドウが同時に閉まるようにする
BMW X4 F26 (2014+) | CAS4_2 | Comfort opening/closing | コンフォートアクセス | Comfort closing sunroof without delay | リモコンキーまたはドアノブのロックボタン長押し時にサンルーフも遅延なく同時に閉まるようにする
BMW X4 F26 (2014+) | HU_CICHB, HU_NBT, HU_NBT_EVO | Daytime driving lights | デイライト | Checkbox daytime driving lights in multimedia system | iDriveの設定画面→ライトで、デイライトのオン・オフチェックボックスを表示させる | チェックを付けてデイライトを点灯させるためには、別途、FRMまたはFEMまたはBDCモジュールの「Daytime driving lights」をActiveにする必要があります。
BMW X4 F26 (2014+) | FRM__03CT | Daytime driving lights | デイライト | Daytime driving lights brightness | デイライトの照度を設定する | 明るさは％もしくは電圧で設定します。どちらで設定すべきかは、車両の年式によって異なります。両方で設定可能な場合は、まず先に％で設定し、効果ない場合は電圧で設定してください。
BMW X4 F26 (2014+) | FRM__03CT | Daytime driving lights | デイライト | Daytime driving lights mode | デイライトを点灯させる | フロントのみ=Rings without tailights(ECE)、 リアも同時点灯=Rings and taillights(ECE)、点灯しない=Deactivated 実際に点灯させるためには、同時にナビユニット（CIC__HUまたはNBT__HU）の「Checkbox daytime driving lights in multimedia system」をActiveにしたうえで、iDriveの設定→ライトで「デイライト」の項目にチェックを付ける必要があります。
BMW X4 F26 (2014+) | KOMBI L6 BO | Display options instrument cluster | インパネ | Digital speed correction | 調査中
BMW X4 F26 (2014+) | KOMBI L6 BO | Display options instrument cluster | インパネ | Digital speed in board computer | インパネにデジタルスピードメーターを表示させる | コラムレバー先端のボタンで表示切替を行います。デフォルトで無効（Not active）となっています。
BMW X4 F26 (2014+) | KOMBI L6 BO | Display options instrument cluster | インパネ | Empty row in board computer | 調査中
BMW X4 F26 (2014+) | KOMBI L6 BO | Display options instrument cluster | インパネ | Instrument cluster start logo | インパネ起動時のロゴ選択
BMW X4 F26 (2014+) | KOMBI L6 BO | Display options instrument cluster | インパネ | Performance logo variant | インパネ起動時にインパネに表示させる車種別ロゴを変更する
BMW X4 F26 (2014+) | KAFAS | Display options instrument cluster | インパネ | Speed Limit Info Sign | 調査中
BMW X4 F26 (2014+) | HU_NBT | Display options multimedia system | iDrive | Display full text messages | 調査中
BMW X4 F26 (2014+) | HU_CICHB | Display options multimedia system | iDrive | Display pressure and temperature in tyre pressure monitor | TPMSを装備している場合に、iDriveのモニタ画面に各タイヤの状態を表示させる | TPMSが装備されていない車両では無効です。
BMW X4 F26 (2014+) | HU_CICHB, HU_NBT, HU_NBT_EVO | Display options multimedia system | iDrive | Legal disclaimers | エンジン始動時にナビ画面に表示される「運転の際は、道路標識などを確認して実際の交通規制に従って走行してください。」という警告文を非表示にする
BMW X4 F26 (2014+) | HU_NBT, HU_NBT_EVO | Display options multimedia system | iDrive | Rear view camera zoom | リアビューカメラの映像をズームアップする
BMW X4 F26 (2014+) | HU_NBT, HU_NBT_EVO | Display options multimedia system | iDrive | Start animation | ナビ起動時のオープニング動画の種類を変更する | 動画の変更はHU_NBT～のみ可能です。
BMW X4 F26 (2014+) | HU_NBT, HU_NBT_EVO | Display options multimedia system | iDrive | Start display type | ナビ起動時のオープニング画像（静止画）の種類を変更する
BMW X4 F26 (2014+) | HU_NBT, HU_NBT_EVO | Display options multimedia system | iDrive | Tire pressure control | TPMSを装備している場合に、iDriveのモニタ画面に各タイヤの温度・空気圧の数値を表示させる
BMW X4 F26 (2014+) | HU_NBT, HU_NBT_EVO | Display options multimedia system | iDrive | Volume popup | ナビの音量ボリュームを変更する時に、ナビ画面上にボリュームレベルのポップアップを表示させる | 通常はデフォルトでActiveとなっています。
BMW X4 F26 (2014+) | ICMQL | Driving Dynamics Mode | ドライブモード | Start with ECO PRO mode | エンジン始動時にデフォルトでエコプロモードになるようにする
BMW X4 F26 (2014+) | KOMBI L6 BO | Fuel | 燃料 | Fuel range warning 2 | 残燃料警告の発生条件を変更する | デフォルトは残り90km
BMW X4 F26 (2014+) | KOMBI L6 BO | Fuel | 燃料 | Fuel range warning 1 | 残燃料警告の発生条件を変更する | デフォルトは残り50km
BMW X4 F26 (2014+) | KOMBI L6 BO | HUD | ヘッドアップディスプレイ | HUD entertainment list | HUD（ヘッドアップディスプレイ）に音楽・テレビ等のエンターテイメント情報を表示する
BMW X4 F26 (2014+) | KOMBI L6 BO | HUD | ヘッドアップディスプレイ | HUD telephone list | HUD（ヘッドアップディスプレイ）に電話帳リストを表示する
BMW X4 F26 (2014+) | KOMBI L6 BO | HUD | ヘッドアップディスプレイ | HUD telephone calls | HUD（ヘッドアップディスプレイ）に電話着信を表示する
BMW X4 F26 (2014+) | KOMBI L6 BO | HUD | ヘッドアップディスプレイ | HUD voice input | HUD（ヘッドアップディスプレイ）に音声入力を表示する
BMW X4 F26 (2014+) | FRM__03CT | Indicators | ウィンカー | Indicator cycles | 調査中
BMW X4 F26 (2014+) | FRM__03CT | Lighting | ライト | Fog lights disabled with high beam | ハイビーム使用時にフォグライトを無効化する
BMW X4 F26 (2014+) | FRM__03CT | Lighting | ライト | High beam assistant automatic activation | ハイビームアシスタントを有効化する
BMW X4 F26 (2014+) | FRM__03CT | Mirrors | ドアミラー | Fold mirrors when locking vehicle with Comfort Closing | コンフォートクロージングでドアロックしたときにドアミラーも折りたたむ | コンフォートアクセス装備車はデフォルトでActiveになっているため設定不要。
BMW X4 F26 (2014+) | FRM__03CT | Mirrors | ドアミラー | Mirror folding speed threshold | ミラーを折りたたむことができるようになる速度を調整する | デフォルトは20km/h以下で折り畳み可能
BMW X4 F26 (2014+) | FRM__03CT | Mirrors | ドアミラー | Mirror tilt on reverse | バック時（後退時）に助手席側のサイドミラーの角度を下げるかどうか切り替える。 | デフォルトは有効（Active）になっており、別途ボタンで切り替える。
BMW X4 F26 (2014+) | FRM__03CT | Mirrors | ドアミラー | Mirror tilt value on reverse | バック時（後退時）に助手席側のサイドミラーが下がる角度を変更する。 | デフォルトは40km/h以上で自動で開く。
BMW X4 F26 (2014+) | FRM__03CT | Mirrors | ドアミラー | Mirror unfolding speed threshold | 折りたたまれているミラーが自動で開く速度を調整する
BMW X4 F26 (2014+) | KAFAS | Other | その他 | Road edge warning | レーンデパーチャー・ウォーニング（走行車線逸脱警報）を装備している車両において、道路の境界線を認識する基準を変更する
BMW X4 F26 (2014+) | PMA_PDC | PDC | パークディスタンスコントロール | Activate PDC when moving backwards | バック時（後退時）に自動的にPDC（パークディスタンスコントロール）を有効化する
BMW X4 F26 (2014+) | PMA_PDC | PDC | パークディスタンスコントロール | PDC shutdown distance threshold | パークディスタンスコントロールがOFFになる走行距離を変更する
BMW X4 F26 (2014+) | PMA_PDC | PDC | パークディスタンスコントロール | PDC speed shutdown threshold | パークディスタンスコントロールがOFFになる速度を変更する
BMW X4 F26 (2014+) | HU_NBT, HU_NBT_EVO | Range extender | レンジエクステンダー（充電用補助エンジン） | Range Extender menu | レンジエクステンダー（充電用補助エンジン）の動作メニューを変更する
BMW X4 F26 (2014+) | PMA_PDC | Rear view camera | リアビューカメラ | Rear view camera shutdown distance threshold | リアビューカメラがオフになる走行距離を変更する
BMW X4 F26 (2014+) | PMA_PDC | Rear view camera | リアビューカメラ | Rear view camera speed shutdown threshold | リアビューカメラがオフになる速度を変更する
BMW X4 F26 (2014+) | JBBFE | Seat heating | シートヒーター | Rest front - temperature level 1 | フロントシートの背面のシートヒーターの設定温度（レベル１）を変更する | シートヒーター装備車のみ
BMW X4 F26 (2014+) | JBBFE | Seat heating | シートヒーター | Rest front - temperature level 2 | フロントシートの背面のシートヒーターの設定温度（レベル２）を変更する | シートヒーター装備車のみ
BMW X4 F26 (2014+) | JBBFE | Seat heating | シートヒーター | Rest front - temperature level 3 | フロントシートの背面のシートヒーターの設定温度（レベル３）を変更する | シートヒーター装備車のみ
BMW X4 F26 (2014+) | JBBFE | Seat heating | シートヒーター | Rest rear - temperature level 1 | リアシートの背面のシートヒーターの設定温度（レベル１）を変更する | シートヒーター装備車のみ
BMW X4 F26 (2014+) | JBBFE | Seat heating | シートヒーター | Rest rear - temperature level 2 | リアシートの背面のシートヒーターの設定温度（レベル２）を変更する | シートヒーター装備車のみ
BMW X4 F26 (2014+) | JBBFE | Seat heating | シートヒーター | Rest rear - temperature level 3 | リアシートの背面のシートヒーターの設定温度（レベル３）を変更する | シートヒーター装備車のみ
BMW X4 F26 (2014+) | CBFS_PLX_1, CFAS_PLX_1 | Seat heating | シートヒーター | Save seat heating/cooling/massage setting after shutdown | シートヒーターの設定情報を記憶する | シートヒーター装備車のみ
BMW X4 F26 (2014+) | JBBFE | Seat heating | シートヒーター | Seat front - temperature level 1 | フロントシートの座面のシートヒーターの設定温度（レベル１）を変更する | シートヒーター装備車のみ
BMW X4 F26 (2014+) | JBBFE | Seat heating | シートヒーター | Seat front - temperature level 2 | フロントシートの座面のシートヒーターの設定温度（レベル２）を変更する | シートヒーター装備車のみ
BMW X4 F26 (2014+) | JBBFE | Seat heating | シートヒーター | Seat front - temperature level 3 | フロントシートの座面のシートヒーターの設定温度（レベル３）を変更する | シートヒーター装備車のみ
BMW X4 F26 (2014+) | JBBFE | Seat heating | シートヒーター | Seat rear - temperature level 1 | リアシートの座面のシートヒーターの設定温度（レベル１）を変更する | シートヒーター装備車のみ
BMW X4 F26 (2014+) | JBBFE | Seat heating | シートヒーター | Seat rear - temperature level 2 | リアシートの座面のシートヒーターの設定温度（レベル２）を変更する | シートヒーター装備車のみ
BMW X4 F26 (2014+) | JBBFE | Seat heating | シートヒーター | Seat rear - temperature level 3 | リアシートの座面のシートヒーターの設定温度（レベル３）を変更する | シートヒーター装備車のみ
BMW X4 F26 (2014+) | ACSM_4C | Seatbelt reminder | シートベルトアラーム | Seat belt reminder driver seat | 運転席のシートベルトリマインダー警告音をオフにする | シートベルトリマインダーをオフにする場合はこの設定をNot activeにしてください。
BMW X4 F26 (2014+) | ACSM_4C | Seatbelt reminder | シートベルトアラーム | Seat belt reminder passenger seat | 助手席のシートベルトリマインダー警告音をオフにする | シートベルトリマインダーをオフにする場合はこの設定をNot activeにしてください。※助手席にもセンサーが装備されている場合のみ
BMW X4 F26 (2014+) | ACSM_4C | Seatbelt reminder | シートベルトアラーム | Seat belt reminder indicator driver seat | 運転席のシートベルトリマインダーのインパネ表示をオフにする | シートベルトリマインダーをオフにする場合はこの設定をNot activeにしてください。
BMW X4 F26 (2014+) | ACSM_4C | Seatbelt reminder | シートベルトアラーム | Seat belt reminder indicator passenger seat | 助手席のシートベルトリマインダーのインパネ表示をオフにする
BMW X4 F26 (2014+) | ACSM_4C | Seatbelt reminder | シートベルトアラーム | Seat belt reminder indicator rear seats | 後部座席のシートベルトリマインダーのインパネ表示をオフにする
BMW X4 F26 (2014+) | ACSM_4C | Seatbelt reminder | シートベルトアラーム | Seat belt reminder duration | シートベルトリマインダーが有効な時に、警告が持続する時間を変更する
BMW X4 F26 (2014+) | ACSM_4C | Seatbelt reminder | シートベルトアラーム | Seat belt reminder distance | 調査中
BMW X4 F26 (2014+) | ACSM_4C | Seatbelt reminder | シートベルトアラーム | Seat belt reminder speed | シートベルトリマインダーが有効な時に、警告が発動する速度を変更する
BMW X4 F26 (2014+) | ACSM_4C | Seatbelt reminder | シートベルトアラーム | Initial warning after start | エンジン始動時のシートベルト警告をオフにする
BMW X4 F26 (2014+) | TRSVC | Side view camera | サイドビューカメラ | Speed limit for side view camera activation | サイドビューカメラをオンにできる上限速度を変更する
BMW X4 F26 (2014+) | TRSVC | Side view camera | サイドビューカメラ | Speed limit for automatic side view camera deactivation | サイドビューカメラが自動的にOFFになる速度を変更する
BMW X4 F26 (2014+) | HU_CICHB, HU_NBT, HU_NBT_EVO | Sport displays | スポーツディスプレイ | Sport displays | スポーツディスプレイ（iDrive画面に馬力・トルクを表示）を有効化する
BMW X4 F26 (2014+) | HU_NBT, HU_NBT_EVO | Sport displays | スポーツディスプレイ | Sport displays color | スポーツディスプレイ（iDrive画面に馬力・トルクを表示）のカラー色を変更する | オレンジ or 赤
BMW X4 F26 (2014+) | CAS4_2 | Start Stop function | アイドリングストップ | Start Stop function off by default | アイドリングストップをデフォルトでOFFにする | 通常はデフォルトでオンとなっています。エンジン始動時にオフとなるので、アイドリングストップしたい場合は切り替えボタンを押してオンにして下さい。
BMW X4 F26 (2014+) | CAS4_2 | Start Stop function | アイドリングストップ | Start Stop function remember last setting | アイドリングストップの前回オンオフ設定を記憶する | アイドリングストップをオンオフしたい場合は切り替えボタンを押して下さい。
BMW X4 F26 (2014+) | HKFM2 | Tailgate | 電動トランク | Tailgate button in footwell close with long press | 運転席足元のトランク操作ボタンを押すと電動トランクが閉まるようにする | 電動トランク装備車両のみ。通常は安全のため運転席足元ボタンでは閉まりません。
BMW X4 F26 (2014+) | HKFM2 | Tailgate | 電動トランク | Tailgate button in footwell operation mode | 調査中 | 電動トランク装備車両のみ
BMW X4 F26 (2014+) | HKFM, HKL_III | Tailgate | 電動トランク | Tailgate close with button in footwell | 運転席足元のテールゲート操作ボタンを押すとテールゲートが閉まるようにする | 電動トランク装備車両のみ
BMW X4 F26 (2014+) | HKFM, HKL_III | Tailgate | 電動トランク | Tailgate close with remote | リモコンキーで電動トランクが閉まるようにする | 電動トランク装備車両のみ。通常は有効（Active）となってます。
BMW X4 F26 (2014+) | HKFM, HKL_III | Tailgate | 電動トランク | Tailgate close with remote without long press | 電動トランクのワンタッチクローズを有効化する | 電動トランク装備車両のみ
BMW X4 F26 (2014+) | HKFM2 | Tailgate | 電動トランク | Tailgate remote operation mode | 電動トランクのオペレーションモードを変更する | 電動トランク装備車両のみ
BMW X4 F26 (2014+) | HKFM2 | Tailgate | 電動トランク | Tailgate with remote close with long press | 電動トランクのワンタッチクローズの有効・無効を切り替える | 電動トランク装備車両のみ
BMW X4 F26 (2014+) | HU_NBT, HU_NBT_EVO | Video | 動画設定 | Additional video codecs | iDriveで再生できる動画フォーマットを追加する | divx、videoCDなどの再生を可能にします。
BMW X4 F26 (2014+) | HU_CICHB, HU_NBT, HU_NBT_EVO | Video | 動画設定 | Video in motion | 走行中もナビ画面でDVDやテレビの視聴を可能にする | 通常は時速5~8kmでナビ操作・動画視聴が不可能となるが、これを時速255kmまで引き上げることによって、実質的に制限を解除します。いわゆるナビキャンと呼ばれている機能です。
BMW X4 F26 (2014+) | HU_NBT, HU_NBT_EVO | Video | 動画設定 | Video via USB | USBメモリに保存した動画を視聴できるようにする
BMW X4 F26 (2014+) | JBBFE | Wash-Wipe System | ワイパー・ウォッシャー設定 | Headlamp washers | ヘッドライトウォッシャー停止
BMW X4 F26 (2014+) | JBBFE | Wash-Wipe System | ワイパー・ウォッシャー設定 | Wiper level switch back on stand | ワイパー停止時自動収納有効化
BMW X4 F26 (2014+) | JBBFE | Wash-Wipe System | ワイパー・ウォッシャー設定 | Complete wiper cycle on power off | 調査中
BMW X4 F26 (2014+) | JBBFE | Wash-Wipe System | ワイパー・ウォッシャー設定 | Number of washing operations to enable headlamp cleaning system | 次回ヘッドライトウォッシャー実行までのウィンドウウォッシャー実行回数変更
BMW X4 F26 (2014+) | JBBFE | Wash-Wipe System | ワイパー・ウォッシャー設定 | Duration of water injection pulses for headlamp cleaning system | ヘッドライトウォッシャーが作動するときに、何回ウォッシャー液を射出するか調整
BMW X4 F26 (2014+) | JBBFE | Wash-Wipe System | ワイパー・ウォッシャー設定 | Number of water injection pulses for headlamp cleaning system | ヘッドライトウォッシャー射出回数変更
BMW X4 F26 (2014+) | JBBFE | Wash-Wipe System | ワイパー・ウォッシャー設定 | Wipe cycles after front wash | フロントウィンドウウォッシャー射出時のワイパー自動往復回数
BMW X4 F26 (2014+) | JBBFE | Wash-Wipe System | ワイパー・ウォッシャー設定 | Pause between injection pulses for headlamp cleaning system | ヘッドライトウォッシャー間欠時間変更
BMW X4 F26 (2014+) | JBBFE | Wash-Wipe System | ワイパー・ウォッシャー設定 | Headlamp cleaning lockout time after activation | ヘッドライトウォッシャーを作動した後、次回再作動までの待ち時間を調整 | ヘッドライトウォッシャーは一度作動すると、再度作動するまでに一定時間間隔を空けるよう設定されているので、その待ち時間を調整します。
BMW X4 F26 (2014+) | JBBFE | Wash-Wipe System | ワイパー・ウォッシャー設定 | Headlamp cleaning system deactivation speed threshold | ヘッドライトウォッシャー停止速度変更
BMW X4 F26 (2014+) | JBBFE | Wash-Wipe System | ワイパー・ウォッシャー設定 | Wipe cycles after rear wash | リアウィンドウウォッシャー射出時のワイパー自動往復回数
BMW X4 F26 (2014+) | FRM__03CT | Welcome Light | ウェルカムライト | Welcome Light duration | ウェルカムライト点灯時間調整
BMW X4 F26 (2014+) | FRM__03CT | Welcome Light | ウェルカムライト | Welcome Light fog lights | フォグライトをウェルカムライトに連動
BMW X4 F26 (2014+) | FRM__03CT | Welcome Light | ウェルカムライト | Welcome Light high beam | ハイビームをウェルカムライトに連動
BMW X4 F26 (2014+) | FRM__03CT | Welcome Light | ウェルカムライト | Welcome Light license plate lights | ナンバープレート灯をウェルカムライトに連動
BMW X4 F26 (2014+) | FRM__03CT | Welcome Light | ウェルカムライト | Welcome Light low beam | ロービームをウェルカムライトに連動
BMW X4 F26 (2014+) | FRM__03CT | Welcome Light | ウェルカムライト | Welcome Light sidemarkers | サイドマーカーをウェルカムライトに連動
BMW X4 F26 (2014+) | FRM__03CT | Welcome Light | ウェルカムライト | Welcome Light taillights | テールライトをウェルカムライトに連動
BMW X4 F26 (2014+) | CAS4_2 | Windows/Doors | 窓・ドア | Automatic lock active | 速度を検知して自動でドアロックをかける
BMW X4 F26 (2014+) | CAS4_2 | Windows/Doors | 窓・ドア | Automatic lock speed | 速度を検知して自動でドアロックをかける速度を変更する
BMW X4 F26 (2014+) | CAS4_2 | Windows/Doors | 窓・ドア | Horn at lock with engine running | エンジン始動中にドアロックしたときにクラクションを鳴らす
BMW X4 F26 (2014+) | FRM__03CT | Windows/Doors | 窓・ドア | Stop window lifter when opening door | ドアが開いているときにウィンドウワンタッチクローズ有効化
BMW X4 F26 (2014+) | CAS4_2 | Windows/Doors | 窓・ドア | Time before automatic lock | 自動再ドアロックの時間調整
BMW X4 F26 (2014+) | CAS4_2 | Windows/Doors | 窓・ドア | Unlock doors after engine is switched off | エンジン停止に連動してドアロックを解除する
BMW X4 G02 (2018+) | ASD_01 | Active Sound Design | アクティブ・サウンドデザイン | Active Sound Design mode | アクティブサウンドデザインのON/OFF/モードを切替 | アクティブサウンドデザイン装備車のみ。
BMW X4 G02 (2018+) | IHKA_PRO1 | Air conditioning | エアコン | Air conditioning memory | エアコン起動状態を記憶
BMW X4 G02 (2018+) | IHKA_PRO1 | Air conditioning | エアコン | Air conditioning on with auto | エンジンスタート時にエアコンを自動でONにする
BMW X4 G02 (2018+) | IHKA_PRO1 | Air conditioning | エアコン | Air circulation setting memory | エアコンの内気循環/外気導入モードを記憶
BMW X4 G02 (2018+) | FZD__35 | Alarm system | 純正セキュリティ | Acoustical lock confirmation | ドアロック・アンサーバックのロック時アラームをON
BMW X4 G02 (2018+) | FZD__35 | Alarm system | 純正セキュリティ | Acoustical unlock confirmation | ドアロック・アンサーバックのアンロック時アラームをON
BMW X4 G02 (2018+) | HU_NBT_EVO | Alarm system | 純正セキュリティ | Checkbox acoustical lock confirm in multimedia system | iDriveの設定画面→ドアロックで、ドアロック時の確認音のオン・オフチェックボックスを表示させる | ドアロック時1回、アンロック時2回ブザー音がなります。ただし、純正セキュリティ装備車のみ。コーディング後にiDriveの設定画面からドアロック→開閉時に確認音にチェックを付けてください。チェックを付けても鳴らない場合はFZDモジュールのAcoustical lock confirmationとAcoustical unlock confirmationがONになっているか確認して下さい。それでも鳴らない場合は純正セキュリティが装備されていないため効果ありません。
BMW X4 G02 (2018+) | HU_NBT_EVO | Audio | オーディオ | Warning sounds | 警告音を変更
BMW X4 G02 (2018+) | HU_NBT_EVO | Audio | オーディオ | Use smartphone ringtone | 電話の呼び出し音をスマートフォンの呼び出し音に変更
BMW X4 G02 (2018+) | HU_NBT_EVO | Audio | オーディオ | Ringtone | 電話の呼び出し音を変更
BMW X4 G02 (2018+) | HU_NBT_EVO | Audio | オーディオ | Volume at startup | 起動時のボリュームを調整
BMW X4 G02 (2018+) | HU_NBT_EVO | Daytime driving lights | デイライト | Checkbox daytime driving lights in multimedia system | iDriveの設定画面→ライトで、デイライトのオン・オフチェックボックスを表示させる | チェックを付けてデイライトを点灯させるためには、別途、FRMまたはFEMまたはBDCモジュールの「Daytime driving lights」をActiveにする必要があります。
BMW X4 G02 (2018+) | DKOMBI2 | Display options instrument cluster | インパネ | Compass | インパネに東西南北の方角を表示する
BMW X4 G02 (2018+) | DKOMBI2 | Display options instrument cluster | インパネ | Logo | インパネ起動時に車種別のロゴを表示させる
BMW X4 G02 (2018+) | KAFAS | Display options instrument cluster | インパネ | Speed Limit Info Sign | インパネに制限速度標識の情報を表示させる | 日本では機能しない可能性あり
BMW X4 G02 (2018+) | DKOMBI2 | Display options instrument cluster | インパネ | Temperature warning | 外気温警告の設定を変更する
BMW X4 G02 (2018+) | HU_NBT_EVO | Display options multimedia system | iDrive | Legal disclaimers | エンジン始動時にナビ画面に表示される「運転の際は、道路標識などを確認して実際の交通規制に従って走行してください。」という警告文を非表示にする
BMW X4 G02 (2018+) | HU_NBT_EVO | Display options multimedia system | iDrive | Start animation | ナビ起動時のオープニング動画の種類を変更する | 動画の変更はHU_NBT～のみ可能です。
BMW X4 G02 (2018+) | HU_NBT_EVO | Display options multimedia system | iDrive | Volume popup | ナビの音量ボリュームを変更する時に、ナビ画面上にボリュームレベルのポップアップを表示させる | 通常はデフォルトでActiveとなっています。
BMW X4 G02 (2018+) | HU_NBT_EVO | Display options multimedia system | iDrive | Start display type | ナビ起動時のオープニング画像（静止画）の種類を変更する
BMW X4 G02 (2018+) | HU_NBT_EVO | Display options multimedia system | iDrive | Tire pressure control | TPMSを装備している場合に、iDriveのモニタ画面に各タイヤの温度・空気圧の数値を表示させる
BMW X4 G02 (2018+) | HU_NBT_EVO | Display options multimedia system | iDrive | Rear view camera zoom | リアビューカメラの映像をズームアップする
BMW X4 G02 (2018+) | DKOMBI2 | Fuel | 燃料 | Threshold fuel reserve warning | 残燃料警告の発生条件を変更する
BMW X4 G02 (2018+) | DKOMBI2 | HUD | ヘッドアップディスプレイ | HUD start logo | エンジンスタート時のHUD（ヘッドアップディスプレイ）のロゴを変更する
BMW X4 G02 (2018+) | DKOMBI2 | HUD | ヘッドアップディスプレイ | HUD entertainment | HUD（ヘッドアップディスプレイ）に音楽・テレビ等のエンターテイメント情報を表示する
BMW X4 G02 (2018+) | DKOMBI2 | HUD | ヘッドアップディスプレイ | HUD traffic sign display | HUD（ヘッドアップディスプレイ）に交通標識（制限速度）を表示する
BMW X4 G02 (2018+) | HU_NBT_EVO | Radio | ラジオ | AM Radio | AM ラジオの周波数設定を変更する | 日本では効果なし
BMW X4 G02 (2018+) | HU_NBT_EVO | Sport displays | スポーツディスプレイ | Sport displays | スポーツディスプレイ（iDrive画面に馬力・トルクを表示）を有効化する
BMW X4 G02 (2018+) | HU_NBT_EVO | Sport displays | スポーツディスプレイ | Sport displays color | スポーツディスプレイ（iDrive画面に馬力・トルクを表示）のカラー色を変更する | オレンジ or 赤
BMW X4 G02 (2018+) | HKFM2 | Tailgate | 電動トランク | Tailgate button in footwell operation mode | 調査中 | 電動トランク装備車両のみ
BMW X4 G02 (2018+) | HKFM2 | Tailgate | 電動トランク | Tailgate remote operation mode | 電動トランクのオペレーションモードを変更する | 電動トランク装備車両のみ
BMW X4 G02 (2018+) | HKFM2 | Tailgate | 電動トランク | Tailgate button in footwell close with long press | 運転席足元のトランク操作ボタンを押すと電動トランクが閉まるようにする | 電動トランク装備車両のみ。通常は安全のため運転席足元ボタンでは閉まりません。
BMW X4 G02 (2018+) | HKFM2 | Tailgate | 電動トランク | Tailgate with remote close with long press | 電動トランクのワンタッチクローズの有効・無効を切り替える | 電動トランク装備車両のみ
BMW X4 G02 (2018+) | HU_NBT_EVO | Video | 動画設定 | Video via USB | USBメモリに保存した動画を視聴できるようにする
BMW X4 G02 (2018+) | HU_NBT_EVO | Video | 動画設定 | Additional video codecs | iDriveで再生できる動画フォーマットを追加する | divx、videoCDなどの再生を可能にします。
BMW X4 G02 (2018+) | HU_NBT_EVO | Video | 動画設定 | Video in motion | 走行中もナビ画面でDVDやテレビの視聴を可能にする | 通常は時速5~8kmでナビ操作・動画視聴が不可能となるが、これを時速255kmまで引き上げることによって、実質的に制限を解除します。いわゆるナビキャンと呼ばれている機能です。
BMW X5 F15, F85 (2013+) | ASD_01 | Active Sound Design | アクティブ・サウンドデザイン | Active Sound Design mode | アクティブサウンドデザインのON/OFF/モードを切替 | アクティブサウンドデザイン装備車のみ。
BMW X5 F15, F85 (2013+) | IHKA_CBF | Air conditioning | エアコン | Air circulation setting memory | エアコンの内気循環/外気導入モードを記憶
BMW X5 F15, F85 (2013+) | IHKA_CBF | Air conditioning | エアコン | Air conditioning memory | エアコン起動状態を記憶
BMW X5 F15, F85 (2013+) | IHKA_CBF | Air conditioning | エアコン | Air conditioning not on with auto | エンジンスタート時にエアコンを自動でONにしない
BMW X5 F15, F85 (2013+) | FZD__08 | Alarm system | 純正セキュリティ | Acoustical lock confirm duration | ドアロック・アンサーバックのアラーム音の長さを変更する
BMW X5 F15, F85 (2013+) | FZD__08 | Alarm system | 純正セキュリティ | Acoustical lock confirm frequency | ドアロック・アンサーバックのアラーム音の音階を変更する
BMW X5 F15, F85 (2013+) | FZD__08 | Alarm system | 純正セキュリティ | Acoustical lock confirm volume high | ドアロック・アンサーバックのアラーム音の最大音量を変更する
BMW X5 F15, F85 (2013+) | FZD__08 | Alarm system | 純正セキュリティ | Acoustical lock confirm volume low | ドアロック・アンサーバックのアラーム音の最小音量を変更する | 通常は設定不要。音量を変更する場合は最大音量を調整して下さい。
BMW X5 F15, F85 (2013+) | FZD__08 | Alarm system | 純正セキュリティ | Alarm sound type | 盗難アラームのサウンドタイプをUSAまたはEUから選択
BMW X5 F15, F85 (2013+) | HU_NBT, HU_NBT_EVO | Alarm system | 純正セキュリティ | Checkbox acoustical lock confirm in multimedia system | iDriveの設定画面→ドアロックで、ドアロック時の確認音のオン・オフチェックボックスを表示させる | ドアロック時1回、アンロック時2回ブザー音がなります。ただし、純正セキュリティ装備車のみ。コーディング後にiDriveの設定画面からドアロック→開閉時に確認音にチェックを付けてください。チェックを付けても鳴らない場合は純正セキュリティが装備されていないため効果ありません。
BMW X5 F15, F85 (2013+) | BDC_01 | Ambient lighting | アンビエント・ライト | Ambient lighting brightness depending on instrument cluster | アンビエントライトの明るさをインパネの明るさと連動させる
BMW X5 F15, F85 (2013+) | BDC_01 | Angel eyes | イカリング照度調整 | Angel eyes brightness low beams | ロービーム時のイカリングの明るさを調整 | 明るさは％もしくは電圧で設定します。どちらで設定すべきかは、車両の年式によって異なります。両方で設定可能な場合は、まず先に％で設定し、効果ない場合は電圧で設定してください。
BMW X5 F15, F85 (2013+) | BDC_01 | Angel eyes | イカリング照度調整 | Angel eyes brightness parking lights | ポジションライト点灯時のイカリングの明るさを調整 | 明るさは％もしくは電圧で設定します。どちらで設定すべきかは、車両の年式によって異なります。両方で設定可能な場合は、まず先に％で設定し、効果ない場合は電圧で設定してください。
BMW X5 F15, F85 (2013+) | HU_NBT, HU_NBT_EVO | Audio | オーディオ | Ringtone | 電話の呼び出し音を変更
BMW X5 F15, F85 (2013+) | BDC_01 | Audio | オーディオ | Shut off radio/navigation when driver door is opened | エンジン・OFF後に運転席のドアを開けるとナビの電源をオフ | 通常は電源ボタンを2回押すとナビ電源が切れる
BMW X5 F15, F85 (2013+) | HU_NBT, HU_NBT_EVO | Audio | オーディオ | Use smartphone ringtone | 電話の呼び出し音をスマートフォンの呼び出し音に変更
BMW X5 F15, F85 (2013+) | HU_NBT, HU_NBT_EVO | Audio | オーディオ | Volume at startup | 起動時のボリュームを調整
BMW X5 F15, F85 (2013+) | HU_NBT, HU_NBT_EVO | Audio | オーディオ | Warning sounds | 警告音を変更
BMW X5 F15, F85 (2013+) | BDC_01 | Brake Force Display | ブレーキフォースディスプレイ | Brake Force Display mode | ブレーキフォースディスプレイ（緊急ブレーキによるブレーキランプ点滅）が動作する踏力を設定
BMW X5 F15, F85 (2013+) | BDC_01 | Comfort opening/closing | コンフォートアクセス | Comfort opening | コンフォートオープニングを有効化する | コンフォートアクセス装備車はデフォルトでActiveになっているため設定不要。
BMW X5 F15, F85 (2013+) | BDC_01 | Comfort opening/closing | コンフォートアクセス | Comfort opening with key fob | リモコンキーからのコンフォートオープニングを有効化する | コンフォートアクセス装備車はデフォルトでActiveになっているため設定不要。
BMW X5 F15, F85 (2013+) | BDC_01 | Comfort opening/closing | コンフォートアクセス | Comfort opening with Comfort Access | コンフォートオープニングを有効化する | コンフォートアクセス装備車はデフォルトでActiveになっているため設定不要。
BMW X5 F15, F85 (2013+) | BDC_01 | Comfort opening/closing | コンフォートアクセス | Unfold mirrors when unlocking vehicle with Comfort Closing | コンフォートオープニングでドアアンロックしたときにドアミラーも開く | コンフォートアクセス装備車はデフォルトでActiveになっているため設定不要。
BMW X5 F15, F85 (2013+) | BDC_01 | Comfort opening/closing | コンフォートアクセス | Comfort closing | コンフォートクロージングを有効化する | コンフォートアクセス装備車はデフォルトでActiveになっているため設定不要。
BMW X5 F15, F85 (2013+) | BDC_01 | Comfort opening/closing | コンフォートアクセス | Comfort closing with key fob | リモコンキーからのコンフォートクロージングを有効化する | コンフォートアクセス装備車はデフォルトでActiveになっているため設定不要。
BMW X5 F15, F85 (2013+) | BDC_01 | Comfort opening/closing | コンフォートアクセス | Comfort closing delay | リモコンキーまたはドアノブでドアロックしたときにドアミラーが折りたたむまでの遅延時間を設定する | デフォルトでは遅延時間が1.5(秒)に設定されているので、これをNo delay(遅延なし)にすることによって、実質的に連動させることができます。
BMW X5 F15, F85 (2013+) | BDC_01 | Comfort opening/closing | コンフォートアクセス | Fold mirrors when locking vehicle with Comfort Closing | コンフォートクロージングでドアロックしたときにドアミラーも折りたたむ | コンフォートアクセス装備車はデフォルトでActiveになっているため設定不要。
BMW X5 F15, F85 (2013+) | HU_NBT, HU_NBT_EVO | Daytime driving lights | デイライト | Checkbox daytime driving lights in multimedia system | iDriveの設定画面→ライトで、デイライトのオン・オフチェックボックスを表示させる | チェックを付けてデイライトを点灯させるためには、別途、FRMまたはFEMまたはBDCモジュールの「Daytime driving lights」をActiveにする必要があります。
BMW X5 F15, F85 (2013+) | BDC_01 | Daytime driving lights | デイライト | Daytime driving lights | デイライトを点灯させる | 実際に点灯させるためには、同時に「Checkbox daytime driving lights in multimedia system」をActiveにし、デイライトそのものを有効化する必要があります。
BMW X5 F15, F85 (2013+) | BDC_01 | Daytime driving lights | デイライト | Daytime driving lights rear (inner part) | デイライトでリア灯も同時点灯させる場合に、リア灯の内側を点灯させる
BMW X5 F15, F85 (2013+) | BDC_01 | Daytime driving lights | デイライト | Daytime driving lights rear (outer part) | デイライトでリア灯も同時点灯させる場合に、リア灯の外側を点灯させる
BMW X5 F15, F85 (2013+) | KOMBI L6 BO | Display options instrument cluster | インパネ | Digital speed correction | 調査中
BMW X5 F15, F85 (2013+) | KOMBI FPK_I12, KOMBI L6 BO | Display options instrument cluster | インパネ | Digital speed in board computer | インパネにデジタルスピードメーターを表示させる | コラムレバー先端のボタンで表示切替を行います。デフォルトで無効（Not active）となっています。
BMW X5 F15, F85 (2013+) | KOMBI L6 BO | Display options instrument cluster | インパネ | Empty row in board computer | 調査中
BMW X5 F15, F85 (2013+) | KOMBI FPK_I12, KOMBI L6 BO | Display options instrument cluster | インパネ | Instrument cluster start logo | インパネ起動時のロゴ選択
BMW X5 F15, F85 (2013+) | KOMBI FPK_I12 | Display options instrument cluster | インパネ | Performance logo | インパネ起動時にインパネに車種別ロゴを表示させる
BMW X5 F15, F85 (2013+) | KOMBI FPK_I12, KOMBI L6 BO | Display options instrument cluster | インパネ | Performance logo variant | インパネ起動時にインパネに表示させる車種別ロゴを変更する
BMW X5 F15, F85 (2013+) | KAFAS | Display options instrument cluster | インパネ | Speed Limit Info Sign | 調査中
BMW X5 F15, F85 (2013+) | HU_NBT | Display options multimedia system | iDrive | Display full text messages | 調査中
BMW X5 F15, F85 (2013+) | HU_NBT, HU_NBT_EVO | Display options multimedia system | iDrive | Legal disclaimers | エンジン始動時にナビ画面に表示される「運転の際は、道路標識などを確認して実際の交通規制に従って走行してください。」という警告文を非表示にする
BMW X5 F15, F85 (2013+) | HU_NBT, HU_NBT_EVO | Display options multimedia system | iDrive | Rear view camera zoom | リアビューカメラの映像をズームアップする
BMW X5 F15, F85 (2013+) | HU_NBT, HU_NBT_EVO | Display options multimedia system | iDrive | Start animation | ナビ起動時のオープニング動画の種類を変更する | 動画の変更はHU_NBT～のみ可能です。
BMW X5 F15, F85 (2013+) | HU_NBT, HU_NBT_EVO | Display options multimedia system | iDrive | Start display type | ナビ起動時のオープニング画像（静止画）の種類を変更する
BMW X5 F15, F85 (2013+) | HU_NBT, HU_NBT_EVO | Display options multimedia system | iDrive | Tire pressure control | TPMSを装備している場合に、iDriveのモニタ画面に各タイヤの温度・空気圧の数値を表示させる
BMW X5 F15, F85 (2013+) | HU_NBT, HU_NBT_EVO | Display options multimedia system | iDrive | Volume popup | ナビの音量ボリュームを変更する時に、ナビ画面上にボリュームレベルのポップアップを表示させる | 通常はデフォルトでActiveとなっています。
BMW X5 F15, F85 (2013+) | BDC_01, ICMQL | Driving Dynamics Mode | ドライブモード | Driving mode on startup | エンジン始動時のデフォルトのドライブモードを変更する
BMW X5 F15, F85 (2013+) | BDC_01, ICMQL | Driving Dynamics Mode | ドライブモード | Saving of Comfort driving mode after shutdown allowed | 車両の電源をオフ時にコンフォート・ドライブモードの設定を記憶する
BMW X5 F15, F85 (2013+) | BDC_01, ICMQL | Driving Dynamics Mode | ドライブモード | Saving of ECO PRO driving mode after shutdown allowed | 車両の電源をオフ時にエコプロ・ドライブモードの設定を記憶する
BMW X5 F15, F85 (2013+) | BDC_01, ICMQL | Driving Dynamics Mode | ドライブモード | Saving of Sport driving mode after shutdown allowed | 車両の電源をオフ時にスポーツ・ドライブモードの設定を記憶する
BMW X5 F15, F85 (2013+) | BDC_01, ICMQL | Driving Dynamics Mode | ドライブモード | Time the driving mode will be remembered after shutdown | 車両の電源を切った後に、その時のドライブモードを記憶している時間を変更する
BMW X5 F15, F85 (2013+) | BDC_01 | Engine start | エンジンスタート | Start engine without clutch | クラッチまたはブレーキを踏まずにエンジンスタートできるようにする | ディーラー入庫時に故障と診断される可能性が高いため注意してください。
BMW X5 F15, F85 (2013+) | KOMBI FPK_I12 | Fuel | 燃料 | Display options instrument cluster | インパネに追加情報を表示させる
BMW X5 F15, F85 (2013+) | KOMBI FPK_I12, KOMBI L6 BO | Fuel | 燃料 | Fuel range warning 1 | 残燃料警告の発生条件を変更する | デフォルトは残り50km
BMW X5 F15, F85 (2013+) | KOMBI FPK_I12, KOMBI L6 BO | Fuel | 燃料 | Fuel range warning 2 | 残燃料警告の発生条件を変更する | デフォルトは残り90km
BMW X5 F15, F85 (2013+) | KOMBI FPK_I12, KOMBI L6 BO | HUD | ヘッドアップディスプレイ | HUD entertainment list | HUD（ヘッドアップディスプレイ）に音楽・テレビ等のエンターテイメント情報を表示する
BMW X5 F15, F85 (2013+) | KOMBI L6 BO | HUD | ヘッドアップディスプレイ | HUD telephone calls | HUD（ヘッドアップディスプレイ）に電話着信を表示する
BMW X5 F15, F85 (2013+) | KOMBI L6 BO | HUD | ヘッドアップディスプレイ | HUD telephone list | HUD（ヘッドアップディスプレイ）に電話帳リストを表示する
BMW X5 F15, F85 (2013+) | KOMBI L6 BO | HUD | ヘッドアップディスプレイ | HUD voice input | HUD（ヘッドアップディスプレイ）に音声入力を表示する
BMW X5 F15, F85 (2013+) | BDC_01 | Indicators | ウィンカー | Indicator cycles | 調査中
BMW X5 F15, F85 (2013+) | BDC_01 | Lighting | ライト | Fog lights disabled with high beam | ハイビーム使用時にフォグライトを無効化する
BMW X5 F15, F85 (2013+) | BDC_01 | Lighting | ライト | Fog lights on with parking lights | ポジションライト点灯時にフォグライトも点灯させる
BMW X5 F15, F85 (2013+) | BDC_01 | Lighting | ライト | Rain-light-sensor sensitivity | 降雨時のワイパー感度および日没時のオートライト感度を調整する | ワイパー感度とオートライト感度は同じ設定値を使用するため、連動している点に注意。例えばワイパー感度を上げるとオートライト感度も上がる。調整は４段階（鈍感：Insensitive、普通：Normal、敏感：Sensitive、極敏感：Very sensitive）
BMW X5 F15, F85 (2013+) | BDC_01 | Lighting | ライト | Door handle LEDs while in reverse | バック時（後退時）にドアハンドルのLEDを点灯させる
BMW X5 F15, F85 (2013+) | BDC_01 | Mirrors | ドアミラー | Mirror tilt on reverse | バック時（後退時）に助手席側のサイドミラーの角度を下げるかどうか切り替える。 | デフォルトは有効（Active）になっており、別途ボタンで切り替える。
BMW X5 F15, F85 (2013+) | BDC_01 | Mirrors | ドアミラー | Mirror tilt value on reverse | バック時（後退時）に助手席側のサイドミラーが下がる角度を変更する。 | デフォルトは40km/h以上で自動で開く。
BMW X5 F15, F85 (2013+) | BDC_01 | Mirrors | ドアミラー | Mirror unfolding speed threshold | 折りたたまれているミラーが自動で開く速度を調整する
BMW X5 F15, F85 (2013+) | BDC_01 | Mirrors | ドアミラー | Mirror folding speed threshold | ミラーを折りたたむことができるようになる速度を調整する | デフォルトは20km/h以下で折り畳み可能
BMW X5 F15, F85 (2013+) | VSG01 | Other | その他 | Remember last setting | 調査中
BMW X5 F15, F85 (2013+) | KAFAS | Other | その他 | Road edge warning | レーンデパーチャー・ウォーニング（走行車線逸脱警報）を装備している車両において、道路の境界線を認識する基準を変更する
BMW X5 F15, F85 (2013+) | PMA_PDC | PDC | パークディスタンスコントロール | Activate PDC when moving backwards | バック時（後退時）に自動的にPDC（パークディスタンスコントロール）を有効化する
BMW X5 F15, F85 (2013+) | PMA_PDC | PDC | パークディスタンスコントロール | PDC shutdown distance threshold | パークディスタンスコントロールがOFFになる走行距離を変更する
BMW X5 F15, F85 (2013+) | PMA_PDC | PDC | パークディスタンスコントロール | PDC speed shutdown threshold | パークディスタンスコントロールがOFFになる速度を変更する
BMW X5 F15, F85 (2013+) | HU_NBT, HU_NBT_EVO | Range extender | レンジエクステンダー（充電用補助エンジン） | Range Extender menu | レンジエクステンダー（充電用補助エンジン）の動作メニューを変更する
BMW X5 F15, F85 (2013+) | PMA_PDC | Rear view camera | リアビューカメラ | Rear view camera shutdown distance threshold | リアビューカメラがオフになる走行距離を変更する
BMW X5 F15, F85 (2013+) | PMA_PDC | Rear view camera | リアビューカメラ | Rear view camera speed shutdown threshold | リアビューカメラがオフになる速度を変更する
BMW X5 F15, F85 (2013+) | BDC_01 | Seat heating | シートヒーター | Rest front - temperature level 1 | フロントシートの背面のシートヒーターの設定温度（レベル１）を変更する | シートヒーター装備車のみ
BMW X5 F15, F85 (2013+) | BDC_01 | Seat heating | シートヒーター | Rest front - temperature level 2 | フロントシートの背面のシートヒーターの設定温度（レベル２）を変更する | シートヒーター装備車のみ
BMW X5 F15, F85 (2013+) | BDC_01 | Seat heating | シートヒーター | Rest front - temperature level 3 | フロントシートの背面のシートヒーターの設定温度（レベル３）を変更する | シートヒーター装備車のみ
BMW X5 F15, F85 (2013+) | BDC_01 | Seat heating | シートヒーター | Rest rear - temperature level 1 | リアシートの背面のシートヒーターの設定温度（レベル１）を変更する | シートヒーター装備車のみ
BMW X5 F15, F85 (2013+) | BDC_01 | Seat heating | シートヒーター | Rest rear - temperature level 2 | リアシートの背面のシートヒーターの設定温度（レベル２）を変更する | シートヒーター装備車のみ
BMW X5 F15, F85 (2013+) | BDC_01 | Seat heating | シートヒーター | Rest rear - temperature level 3 | リアシートの背面のシートヒーターの設定温度（レベル３）を変更する | シートヒーター装備車のみ
BMW X5 F15, F85 (2013+) | CBFS_PLX_1, CFAS_PLX_1 | Seat heating | シートヒーター | Save seat heating/cooling/massage setting after shutdown | シートヒーターの設定情報を記憶する | シートヒーター装備車のみ
BMW X5 F15, F85 (2013+) | BDC_01 | Seat heating | シートヒーター | Seat front - temperature level 1 | フロントシートの座面のシートヒーターの設定温度（レベル１）を変更する | シートヒーター装備車のみ
BMW X5 F15, F85 (2013+) | BDC_01 | Seat heating | シートヒーター | Seat front - temperature level 2 | フロントシートの座面のシートヒーターの設定温度（レベル２）を変更する | シートヒーター装備車のみ
BMW X5 F15, F85 (2013+) | BDC_01 | Seat heating | シートヒーター | Seat front - temperature level 3 | フロントシートの座面のシートヒーターの設定温度（レベル３）を変更する | シートヒーター装備車のみ
BMW X5 F15, F85 (2013+) | BDC_01 | Seat heating | シートヒーター | Seat rear - temperature level 1 | リアシートの座面のシートヒーターの設定温度（レベル１）を変更する | シートヒーター装備車のみ
BMW X5 F15, F85 (2013+) | BDC_01 | Seat heating | シートヒーター | Seat rear - temperature level 2 | リアシートの座面のシートヒーターの設定温度（レベル２）を変更する | シートヒーター装備車のみ
BMW X5 F15, F85 (2013+) | BDC_01 | Seat heating | シートヒーター | Seat rear - temperature level 3 | リアシートの座面のシートヒーターの設定温度（レベル３）を変更する | シートヒーター装備車のみ
BMW X5 F15, F85 (2013+) | ACSM_4C | Seatbelt reminder | シートベルトアラーム | Seat belt reminder driver seat | 運転席のシートベルトリマインダー警告音をオフにする | シートベルトリマインダーをオフにする場合はこの設定をNot activeにしてください。
BMW X5 F15, F85 (2013+) | ACSM_4C | Seatbelt reminder | シートベルトアラーム | Seat belt reminder passenger seat | 助手席のシートベルトリマインダー警告音をオフにする | シートベルトリマインダーをオフにする場合はこの設定をNot activeにしてください。※助手席にもセンサーが装備されている場合のみ
BMW X5 F15, F85 (2013+) | ACSM_4C | Seatbelt reminder | シートベルトアラーム | Seat belt reminder indicator driver seat | 運転席のシートベルトリマインダーのインパネ表示をオフにする | シートベルトリマインダーをオフにする場合はこの設定をNot activeにしてください。
BMW X5 F15, F85 (2013+) | ACSM_4C | Seatbelt reminder | シートベルトアラーム | Seat belt reminder indicator passenger seat | 助手席のシートベルトリマインダーのインパネ表示をオフにする
BMW X5 F15, F85 (2013+) | ACSM_4C | Seatbelt reminder | シートベルトアラーム | Seat belt reminder indicator rear seats | 後部座席のシートベルトリマインダーのインパネ表示をオフにする
BMW X5 F15, F85 (2013+) | ACSM_4C | Seatbelt reminder | シートベルトアラーム | Seat belt reminder duration | シートベルトリマインダーが有効な時に、警告が持続する時間を変更する
BMW X5 F15, F85 (2013+) | ACSM_4C | Seatbelt reminder | シートベルトアラーム | Seat belt reminder distance | 調査中
BMW X5 F15, F85 (2013+) | ACSM_4C | Seatbelt reminder | シートベルトアラーム | Seat belt reminder speed | シートベルトリマインダーが有効な時に、警告が発動する速度を変更する
BMW X5 F15, F85 (2013+) | ACSM_4C | Seatbelt reminder | シートベルトアラーム | Initial warning after start | エンジン始動時のシートベルト警告をオフにする
BMW X5 F15, F85 (2013+) | HU_NBT, HU_NBT_EVO | Sport displays | スポーツディスプレイ | Sport displays | スポーツディスプレイ（iDrive画面に馬力・トルクを表示）を有効化する
BMW X5 F15, F85 (2013+) | HU_NBT, HU_NBT_EVO | Sport displays | スポーツディスプレイ | Sport displays color | スポーツディスプレイ（iDrive画面に馬力・トルクを表示）のカラー色を変更する | オレンジ or 赤
BMW X5 F15, F85 (2013+) | BDC_01 | Start Stop function | アイドリングストップ | Start Stop function off by default | アイドリングストップをデフォルトでOFFにする | 通常はデフォルトでオンとなっています。エンジン始動時にオフとなるので、アイドリングストップしたい場合は切り替えボタンを押してオンにして下さい。
BMW X5 F15, F85 (2013+) | BDC_01 | Start Stop function | アイドリングストップ | Start Stop function remember last setting | アイドリングストップの前回オンオフ設定を記憶する | アイドリングストップをオンオフしたい場合は切り替えボタンを押して下さい。
BMW X5 F15, F85 (2013+) | BDC_01 | Start Stop function | アイドリングストップ | Start Stop function off in ECO PRO mode | エコプロモード時にアイドリングストップをOFFにする | アイドリングストップしたい場合は切り替えボタンを押してオンにして下さい。
BMW X5 F15, F85 (2013+) | BDC_01 | Tailgate | 電動トランク | Bootlid opening delay with remote control | リモコンキーでリアガラスハッチを開く際の長押し時間を変更する
BMW X5 F15, F85 (2013+) | HKFM2 | Tailgate | 電動トランク | Tailgate button in footwell close with long press | 運転席足元のトランク操作ボタンを押すと電動トランクが閉まるようにする | 電動トランク装備車両のみ。通常は安全のため運転席足元ボタンでは閉まりません。
BMW X5 F15, F85 (2013+) | HKFM2 | Tailgate | 電動トランク | Tailgate button in footwell operation mode | 調査中 | 電動トランク装備車両のみ
BMW X5 F15, F85 (2013+) | HKFM | Tailgate | 電動トランク | Tailgate close with button in footwell | 運転席足元のテールゲート操作ボタンを押すとテールゲートが閉まるようにする | 電動トランク装備車両のみ
BMW X5 F15, F85 (2013+) | HKFM | Tailgate | 電動トランク | Tailgate close with remote | リモコンキーで電動トランクが閉まるようにする | 電動トランク装備車両のみ。通常は有効（Active）となってます。
BMW X5 F15, F85 (2013+) | HKFM | Tailgate | 電動トランク | Tailgate close with remote without long press | 電動トランクのワンタッチクローズを有効化する | 電動トランク装備車両のみ
BMW X5 F15, F85 (2013+) | HKFM2 | Tailgate | 電動トランク | Tailgate remote operation mode | 電動トランクのオペレーションモードを変更する | 電動トランク装備車両のみ
BMW X5 F15, F85 (2013+) | HKFM2 | Tailgate | 電動トランク | Tailgate with remote close with long press | 電動トランクのワンタッチクローズの有効・無効を切り替える | 電動トランク装備車両のみ
BMW X5 F15, F85 (2013+) | HU_NBT, HU_NBT_EVO | Video | 動画設定 | Additional video codecs | iDriveで再生できる動画フォーマットを追加する | divx、videoCDなどの再生を可能にします。
BMW X5 F15, F85 (2013+) | HU_NBT, HU_NBT_EVO | Video | 動画設定 | Video in motion | 走行中もナビ画面でDVDやテレビの視聴を可能にする | 通常は時速5~8kmでナビ操作・動画視聴が不可能となるが、これを時速255kmまで引き上げることによって、実質的に制限を解除します。いわゆるナビキャンと呼ばれている機能です。
BMW X5 F15, F85 (2013+) | HU_NBT, HU_NBT_EVO | Video | 動画設定 | Video via USB | USBメモリに保存した動画を視聴できるようにする
BMW X5 F15, F85 (2013+) | BDC_01 | Voltage monitoring | バルブチェック（球切れ警告） | Low beam warm monitoring | 球切れチェック（点灯時）ロービームランプ | LEDに変更したときは無効化(Not active)する必要があります。
BMW X5 F15, F85 (2013+) | BDC_01 | Voltage monitoring | バルブチェック（球切れ警告） | Low beam cold monitoring | 球切れチェック（消灯時）ロービームランプ | LEDに変更したときは無効化(Not active)する必要があります。
BMW X5 F15, F85 (2013+) | BDC_01 | Voltage monitoring | バルブチェック（球切れ警告） | Low beam lamp | 電球タイプ選択（バルブorLED）ロービームランプ | 通常バルブ(Bulb) または LED を選択
BMW X5 F15, F85 (2013+) | BDC_01 | Voltage monitoring | バルブチェック（球切れ警告） | Daytime driving lights warm monitoring | 球切れチェック（点灯時）イカリング | LEDに変更したときは無効化(Not active)する必要があります。
BMW X5 F15, F85 (2013+) | BDC_01 | Voltage monitoring | バルブチェック（球切れ警告） | Daytime driving lights cold monitoring | 球切れチェック（消灯時）イカリング | LEDに変更したときは無効化(Not active)する必要があります。
BMW X5 F15, F85 (2013+) | BDC_01 | Voltage monitoring | バルブチェック（球切れ警告） | Daytime driving lights lamp | 電球タイプ選択（バルブorLED）イカリング | 通常バルブ(Bulb) または LED を選択
BMW X5 F15, F85 (2013+) | BDC_01 | Voltage monitoring | バルブチェック（球切れ警告） | Position light warm monitoring | 球切れチェック（点灯時）ポジションライト | LEDに変更したときは無効化(Not active)する必要があります。
BMW X5 F15, F85 (2013+) | BDC_01 | Voltage monitoring | バルブチェック（球切れ警告） | Position light cold monitoring | 球切れチェック（消灯時）ポジションライト | LEDに変更したときは無効化(Not active)する必要があります。
BMW X5 F15, F85 (2013+) | BDC_01 | Voltage monitoring | バルブチェック（球切れ警告） | Position light lamp | 電球タイプ選択（バルブorLED）ポジションライト | 通常バルブ(Bulb) または LED を選択
BMW X5 F15, F85 (2013+) | BDC_01 | Voltage monitoring | バルブチェック（球切れ警告） | High beam warm monitoring | 球切れチェック（点灯時）ハイビームランプ | LEDに変更したときは無効化(Not active)する必要があります。
BMW X5 F15, F85 (2013+) | BDC_01 | Voltage monitoring | バルブチェック（球切れ警告） | High beam cold monitoring | 球切れチェック（消灯時）ハイビームランプ | LEDに変更したときは無効化(Not active)する必要があります。
BMW X5 F15, F85 (2013+) | BDC_01 | Voltage monitoring | バルブチェック（球切れ警告） | High beam lamp | 電球タイプ選択（バルブorLED）ハイビームランプ | 通常バルブ(Bulb) または LED を選択
BMW X5 F15, F85 (2013+) | BDC_01 | Voltage monitoring | バルブチェック（球切れ警告） | Sidemarkers warm monitoring | 球切れチェック（点灯時）サイドマーカー | LEDに変更したときは無効化(Not active)する必要があります。
BMW X5 F15, F85 (2013+) | BDC_01 | Voltage monitoring | バルブチェック（球切れ警告） | Sidemarkers cold monitoring | 球切れチェック（消灯時）サイドマーカー | LEDに変更したときは無効化(Not active)する必要があります。
BMW X5 F15, F85 (2013+) | BDC_01 | Voltage monitoring | バルブチェック（球切れ警告） | Sidemarkers lamp | 電球タイプ選択（バルブorLED）サイドマーカー | 通常バルブ(Bulb) または LED を選択
BMW X5 F15, F85 (2013+) | BDC_01 | Voltage monitoring | バルブチェック（球切れ警告） | Fog light warm monitoring | 球切れチェック（点灯時）フォグランプ | LEDに変更したときは無効化(Not active)する必要があります。
BMW X5 F15, F85 (2013+) | BDC_01 | Voltage monitoring | バルブチェック（球切れ警告） | Fog light cold monitoring | 球切れチェック（消灯時）フォグランプ | LEDに変更したときは無効化(Not active)する必要があります。
BMW X5 F15, F85 (2013+) | BDC_01 | Voltage monitoring | バルブチェック（球切れ警告） | Fog light lamp | 電球タイプ選択（バルブorLED）フォグランプ | 通常バルブ(Bulb) または LED を選択
BMW X5 F15, F85 (2013+) | BDC_01 | Voltage monitoring | バルブチェック（球切れ警告） | Indicator front warm monitoring | 球切れチェック（点灯時）フロントウィンカー | LEDに変更したときは無効化(Not active)する必要があります。
BMW X5 F15, F85 (2013+) | BDC_01 | Voltage monitoring | バルブチェック（球切れ警告） | Indicator front cold monitoring | 球切れチェック（消灯時）フロントウィンカー | LEDに変更したときは無効化(Not active)する必要があります。
BMW X5 F15, F85 (2013+) | BDC_01 | Voltage monitoring | バルブチェック（球切れ警告） | Indicator front lamp | 電球タイプ選択（バルブorLED）フロントウィンカー | 通常バルブ(Bulb) または LED を選択
BMW X5 F15, F85 (2013+) | BDC_01 | Voltage monitoring | バルブチェック（球切れ警告） | Indicator mirror warm monitoring | 球切れチェック（点灯時）ドアミラーウィンカー | LEDに変更したときは無効化(Not active)する必要があります。
BMW X5 F15, F85 (2013+) | BDC_01 | Voltage monitoring | バルブチェック（球切れ警告） | Indicator mirror cold monitoring | 球切れチェック（消灯時）ドアミラーウィンカー | LEDに変更したときは無効化(Not active)する必要があります。
BMW X5 F15, F85 (2013+) | BDC_01 | Voltage monitoring | バルブチェック（球切れ警告） | Indicator mirror lamp | 電球タイプ選択（バルブorLED）ドアミラーウィンカー | 通常バルブ(Bulb) または LED を選択
BMW X5 F15, F85 (2013+) | BDC_01 | Voltage monitoring | バルブチェック（球切れ警告） | Tail light warm monitoring | 球切れチェック（点灯時）テールランプ（外側） | LEDに変更したときは無効化(Not active)する必要があります。
BMW X5 F15, F85 (2013+) | BDC_01 | Voltage monitoring | バルブチェック（球切れ警告） | Tail light cold monitoring | 球切れチェック（消灯時）テールランプ（外側） | LEDに変更したときは無効化(Not active)する必要があります。
BMW X5 F15, F85 (2013+) | BDC_01 | Voltage monitoring | バルブチェック（球切れ警告） | Tail light lamp | 電球タイプ選択（バルブorLED）テールランプ（外側） | 通常バルブ(Bulb) または LED を選択
BMW X5 F15, F85 (2013+) | BDC_01 | Voltage monitoring | バルブチェック（球切れ警告） | Tail light inner warm monitoring | 球切れチェック（点灯時）テールランプ（内側） | LEDに変更したときは無効化(Not active)する必要があります。
BMW X5 F15, F85 (2013+) | BDC_01 | Voltage monitoring | バルブチェック（球切れ警告） | Tail light inner cold monitoring | 球切れチェック（消灯時）テールランプ（内側） | LEDに変更したときは無効化(Not active)する必要があります。
BMW X5 F15, F85 (2013+) | BDC_01 | Voltage monitoring | バルブチェック（球切れ警告） | Tail light inner lamp | 電球タイプ選択（バルブorLED）テールランプ（内側） | 通常バルブ(Bulb) または LED を選択
BMW X5 F15, F85 (2013+) | BDC_01 | Voltage monitoring | バルブチェック（球切れ警告） | Adaptive brake light warm monitoring | 球切れチェック（点灯時）アダプティブ・ブレーキライト | LEDに変更したときは無効化(Not active)する必要があります。
BMW X5 F15, F85 (2013+) | BDC_01 | Voltage monitoring | バルブチェック（球切れ警告） | Adaptive brake light cold monitoring | 球切れチェック（消灯時）アダプティブ・ブレーキライト | LEDに変更したときは無効化(Not active)する必要があります。
BMW X5 F15, F85 (2013+) | BDC_01 | Voltage monitoring | バルブチェック（球切れ警告） | Adaptive brake light lamp | 電球タイプ選択（バルブorLED）アダプティブ・ブレーキライト | 通常バルブ(Bulb) または LED を選択
BMW X5 F15, F85 (2013+) | BDC_01 | Voltage monitoring | バルブチェック（球切れ警告） | Rear fog light left warm monitoring | 球切れチェック（点灯時）リアフォグランプ（左） | LEDに変更したときは無効化(Not active)する必要があります。
BMW X5 F15, F85 (2013+) | BDC_01 | Voltage monitoring | バルブチェック（球切れ警告） | Rear fog light left cold monitoring | 球切れチェック（消灯時）リアフォグランプ（左） | LEDに変更したときは無効化(Not active)する必要があります。
BMW X5 F15, F85 (2013+) | BDC_01 | Voltage monitoring | バルブチェック（球切れ警告） | Rear fog light left lamp | 電球タイプ選択（バルブorLED）リアフォグランプ（左） | 通常バルブ(Bulb) または LED を選択
BMW X5 F15, F85 (2013+) | BDC_01 | Voltage monitoring | バルブチェック（球切れ警告） | Rear fog light right warm monitoring | 球切れチェック（点灯時）リアフォグランプ（右） | LEDに変更したときは無効化(Not active)する必要があります。
BMW X5 F15, F85 (2013+) | BDC_01 | Voltage monitoring | バルブチェック（球切れ警告） | Rear fog light right cold monitoring | 球切れチェック（消灯時）リアフォグランプ（右） | LEDに変更したときは無効化(Not active)する必要があります。
BMW X5 F15, F85 (2013+) | BDC_01 | Voltage monitoring | バルブチェック（球切れ警告） | Rear fog light right lamp | 電球タイプ選択（バルブorLED）リアフォグランプ（右） | 通常バルブ(Bulb) または LED を選択
BMW X5 F15, F85 (2013+) | BDC_01 | Voltage monitoring | バルブチェック（球切れ警告） | Reversing light left warm monitoring | 球切れチェック（点灯時）バックランプ（左） | LEDに変更したときは無効化(Not active)する必要があります。
BMW X5 F15, F85 (2013+) | BDC_01 | Voltage monitoring | バルブチェック（球切れ警告） | Reversing light left cold monitoring | 球切れチェック（消灯時）バックランプ（左） | LEDに変更したときは無効化(Not active)する必要があります。
BMW X5 F15, F85 (2013+) | BDC_01 | Voltage monitoring | バルブチェック（球切れ警告） | Reversing light left lamp | 電球タイプ選択（バルブorLED）バックランプ（左） | 通常バルブ(Bulb) または LED を選択
BMW X5 F15, F85 (2013+) | BDC_01 | Voltage monitoring | バルブチェック（球切れ警告） | Reversing light right warm monitoring | 球切れチェック（点灯時）バックランプ（右） | LEDに変更したときは無効化(Not active)する必要があります。
BMW X5 F15, F85 (2013+) | BDC_01 | Voltage monitoring | バルブチェック（球切れ警告） | Reversing light right cold monitoring | 球切れチェック（消灯時）バックランプ（右） | LEDに変更したときは無効化(Not active)する必要があります。
BMW X5 F15, F85 (2013+) | BDC_01 | Voltage monitoring | バルブチェック（球切れ警告） | Reversing light right lamp | 電球タイプ選択（バルブorLED）バックランプ（右） | 通常バルブ(Bulb) または LED を選択
BMW X5 F15, F85 (2013+) | BDC_01 | Voltage monitoring | バルブチェック（球切れ警告） | Indicator rear warm monitoring | 球切れチェック（点灯時）リアウィンカー | LEDに変更したときは無効化(Not active)する必要があります。
BMW X5 F15, F85 (2013+) | BDC_01 | Voltage monitoring | バルブチェック（球切れ警告） | Indicator rear cold monitoring | 球切れチェック（消灯時）リアウィンカー | LEDに変更したときは無効化(Not active)する必要があります。
BMW X5 F15, F85 (2013+) | BDC_01 | Voltage monitoring | バルブチェック（球切れ警告） | Indicator rear lamp | 電球タイプ選択（バルブorLED）リアウィンカー | 通常バルブ(Bulb) または LED を選択
BMW X5 F15, F85 (2013+) | BDC_01 | Voltage monitoring | バルブチェック（球切れ警告） | License plate light warm monitoring | 球切れチェック（点灯時）ナンバープレート灯 | LEDに変更したときは無効化(Not active)する必要があります。
BMW X5 F15, F85 (2013+) | BDC_01 | Voltage monitoring | バルブチェック（球切れ警告） | License plate light cold monitoring | 球切れチェック（消灯時）ナンバープレート灯 | LEDに変更したときは無効化(Not active)する必要があります。
BMW X5 F15, F85 (2013+) | BDC_01 | Voltage monitoring | バルブチェック（球切れ警告） | License plate light lamp | 電球タイプ選択（バルブorLED）ナンバープレート灯 | 通常バルブ(Bulb) または LED を選択
BMW X5 F15, F85 (2013+) | BDC_01 | Voltage monitoring | バルブチェック（球切れ警告） | Brake light warm monitoring | 球切れチェック（点灯時）ブレーキライト | LEDに変更したときは無効化(Not active)する必要があります。
BMW X5 F15, F85 (2013+) | BDC_01 | Voltage monitoring | バルブチェック（球切れ警告） | Brake light cold monitoring | 球切れチェック（消灯時）ブレーキライト | LEDに変更したときは無効化(Not active)する必要があります。
BMW X5 F15, F85 (2013+) | BDC_01 | Voltage monitoring | バルブチェック（球切れ警告） | Brake light lamp | 電球タイプ選択（バルブorLED）ブレーキライト | 通常バルブ(Bulb) または LED を選択
BMW X5 F15, F85 (2013+) | BDC_01 | Wash-Wipe System | ワイパー・ウォッシャー設定 | Wiper level switch back on stand | ワイパー停止時自動収納有効化
BMW X5 F15, F85 (2013+) | BDC_01 | Wash-Wipe System | ワイパー・ウォッシャー設定 | Complete wiper cycle on power off | 調査中
BMW X5 F15, F85 (2013+) | BDC_01 | Wash-Wipe System | ワイパー・ウォッシャー設定 | Wipe cycles after front wash | フロントウィンドウウォッシャー射出時のワイパー自動往復回数
BMW X5 F15, F85 (2013+) | BDC_01 | Wash-Wipe System | ワイパー・ウォッシャー設定 | Wipe cycles after rear wash | リアウィンドウウォッシャー射出時のワイパー自動往復回数
BMW X5 F15, F85 (2013+) | BDC_01 | Wash-Wipe System | ワイパー・ウォッシャー設定 | Headlamp washers | ヘッドライトウォッシャー停止
BMW X5 F15, F85 (2013+) | BDC_01 | Wash-Wipe System | ワイパー・ウォッシャー設定 | Number of washing operations to enable headlamp cleaning system | 次回ヘッドライトウォッシャー実行までのウィンドウウォッシャー実行回数変更
BMW X5 F15, F85 (2013+) | BDC_01 | Wash-Wipe System | ワイパー・ウォッシャー設定 | Duration of water injection pulses for headlamp cleaning system | ヘッドライトウォッシャーが作動するときに、何回ウォッシャー液を射出するか調整
BMW X5 F15, F85 (2013+) | BDC_01 | Wash-Wipe System | ワイパー・ウォッシャー設定 | Headlamp cleaning lockout time after activation | ヘッドライトウォッシャーを作動した後、次回再作動までの待ち時間を調整 | ヘッドライトウォッシャーは一度作動すると、再度作動するまでに一定時間間隔を空けるよう設定されているので、その待ち時間を調整します。
BMW X5 F15, F85 (2013+) | BDC_01 | Wash-Wipe System | ワイパー・ウォッシャー設定 | Headlamp cleaning system deactivation speed threshold | ヘッドライトウォッシャー停止速度変更
BMW X5 F15, F85 (2013+) | BDC_01 | Wash-Wipe System | ワイパー・ウォッシャー設定 | Pause between injection pulses for headlamp cleaning system | ヘッドライトウォッシャー間欠時間変更
BMW X5 F15, F85 (2013+) | BDC_01 | Wash-Wipe System | ワイパー・ウォッシャー設定 | Number of water injection pulses for headlamp cleaning system | ヘッドライトウォッシャー射出回数変更
BMW X5 F15, F85 (2013+) | BDC_01 | Windows/Doors | 窓・ドア | Open doors at ignition shutoff | イグニッションOFF時に全ドアロック解除
BMW X5 F15, F85 (2013+) | BDC_01 | Windows/Doors | 窓・ドア | Horn at lock with engine running | エンジン始動中にドアロックしたときにクラクションを鳴らす
BMW X5 F15, F85 (2013+) | BDC_01 | Windows/Doors | 窓・ドア | Stop window lifter when opening door | ドアが開いているときにウィンドウワンタッチクローズ有効化
BMW X5 G05 (2018+) | ASD_01 | Active Sound Design | アクティブ・サウンドデザイン | Active Sound Design mode | アクティブサウンドデザインのON/OFF/モードを切替 | アクティブサウンドデザイン装備車のみ。
BMW X5 G05 (2018+) | IHKA_PRO1 | Air conditioning | エアコン | Air conditioning memory | エアコン起動状態を記憶
BMW X5 G05 (2018+) | IHKA_PRO1 | Air conditioning | エアコン | Air conditioning on with auto | エンジンスタート時にエアコンを自動でONにする
BMW X5 G05 (2018+) | IHKA_PRO1 | Air conditioning | エアコン | Air circulation setting memory | エアコンの内気循環/外気導入モードを記憶
BMW X5 G05 (2018+) | FZD__35 | Alarm system | 純正セキュリティ | Acoustical lock confirmation | ドアロック・アンサーバックのロック時アラームをON
BMW X5 G05 (2018+) | FZD__35 | Alarm system | 純正セキュリティ | Acoustical unlock confirmation | ドアロック・アンサーバックのアンロック時アラームをON
BMW X5 G05 (2018+) | HU_NBT_EVO | Alarm system | 純正セキュリティ | Checkbox acoustical lock confirm in multimedia system | iDriveの設定画面→ドアロックで、ドアロック時の確認音のオン・オフチェックボックスを表示させる | ドアロック時1回、アンロック時2回ブザー音がなります。ただし、純正セキュリティ装備車のみ。コーディング後にiDriveの設定画面からドアロック→開閉時に確認音にチェックを付けてください。チェックを付けても鳴らない場合はFZDモジュールのAcoustical lock confirmationとAcoustical unlock confirmationがONになっているか確認して下さい。それでも鳴らない場合は純正セキュリティが装備されていないため効果ありません。
BMW X5 G05 (2018+) | HU_NBT_EVO | Audio | オーディオ | Warning sounds | 警告音を変更
BMW X5 G05 (2018+) | HU_NBT_EVO | Audio | オーディオ | Use smartphone ringtone | 電話の呼び出し音をスマートフォンの呼び出し音に変更
BMW X5 G05 (2018+) | HU_NBT_EVO | Audio | オーディオ | Ringtone | 電話の呼び出し音を変更
BMW X5 G05 (2018+) | HU_NBT_EVO | Audio | オーディオ | Volume at startup | 起動時のボリュームを調整
BMW X5 G05 (2018+) | HU_NBT_EVO | Daytime driving lights | デイライト | Checkbox daytime driving lights in multimedia system | iDriveの設定画面→ライトで、デイライトのオン・オフチェックボックスを表示させる | チェックを付けてデイライトを点灯させるためには、別途、FRMまたはFEMまたはBDCモジュールの「Daytime driving lights」をActiveにする必要があります。
BMW X5 G05 (2018+) | DKOMBI2 | Display options instrument cluster | インパネ | Compass | インパネに東西南北の方角を表示する
BMW X5 G05 (2018+) | DKOMBI2 | Display options instrument cluster | インパネ | Logo | インパネ起動時に車種別のロゴを表示させる
BMW X5 G05 (2018+) | KAFAS | Display options instrument cluster | インパネ | Speed Limit Info Sign | インパネに制限速度標識の情報を表示させる | 日本では機能しない可能性あり
BMW X5 G05 (2018+) | DKOMBI2 | Display options instrument cluster | インパネ | Temperature warning | 外気温警告の設定を変更する
BMW X5 G05 (2018+) | HU_NBT_EVO | Display options multimedia system | iDrive | Legal disclaimers | エンジン始動時にナビ画面に表示される「運転の際は、道路標識などを確認して実際の交通規制に従って走行してください。」という警告文を非表示にする
BMW X5 G05 (2018+) | HU_NBT_EVO | Display options multimedia system | iDrive | Start animation | ナビ起動時のオープニング動画の種類を変更する | 動画の変更はHU_NBT～のみ可能です。
BMW X5 G05 (2018+) | HU_NBT_EVO | Display options multimedia system | iDrive | Volume popup | ナビの音量ボリュームを変更する時に、ナビ画面上にボリュームレベルのポップアップを表示させる | 通常はデフォルトでActiveとなっています。
BMW X5 G05 (2018+) | HU_NBT_EVO | Display options multimedia system | iDrive | Start display type | ナビ起動時のオープニング画像（静止画）の種類を変更する
BMW X5 G05 (2018+) | HU_NBT_EVO | Display options multimedia system | iDrive | Tire pressure control | TPMSを装備している場合に、iDriveのモニタ画面に各タイヤの温度・空気圧の数値を表示させる
BMW X5 G05 (2018+) | HU_NBT_EVO | Display options multimedia system | iDrive | Rear view camera zoom | リアビューカメラの映像をズームアップする
BMW X5 G05 (2018+) | DKOMBI2 | Fuel | 燃料 | Threshold fuel reserve warning | 残燃料警告の発生条件を変更する
BMW X5 G05 (2018+) | DKOMBI2 | HUD | ヘッドアップディスプレイ | HUD start logo | エンジンスタート時のHUD（ヘッドアップディスプレイ）のロゴを変更する
BMW X5 G05 (2018+) | DKOMBI2 | HUD | ヘッドアップディスプレイ | HUD entertainment | HUD（ヘッドアップディスプレイ）に音楽・テレビ等のエンターテイメント情報を表示する
BMW X5 G05 (2018+) | DKOMBI2 | HUD | ヘッドアップディスプレイ | HUD traffic sign display | HUD（ヘッドアップディスプレイ）に交通標識（制限速度）を表示する
BMW X5 G05 (2018+) | HU_NBT_EVO | Radio | ラジオ | AM Radio | AM ラジオの周波数設定を変更する | 日本では効果なし
BMW X5 G05 (2018+) | HU_NBT_EVO | Sport displays | スポーツディスプレイ | Sport displays | スポーツディスプレイ（iDrive画面に馬力・トルクを表示）を有効化する
BMW X5 G05 (2018+) | HU_NBT_EVO | Sport displays | スポーツディスプレイ | Sport displays color | スポーツディスプレイ（iDrive画面に馬力・トルクを表示）のカラー色を変更する | オレンジ or 赤
BMW X5 G05 (2018+) | HKFM2 | Tailgate | 電動トランク | Tailgate button in footwell operation mode | 調査中 | 電動トランク装備車両のみ
BMW X5 G05 (2018+) | HKFM2 | Tailgate | 電動トランク | Tailgate remote operation mode | 電動トランクのオペレーションモードを変更する | 電動トランク装備車両のみ
BMW X5 G05 (2018+) | HKFM2 | Tailgate | 電動トランク | Tailgate button in footwell close with long press | 運転席足元のトランク操作ボタンを押すと電動トランクが閉まるようにする | 電動トランク装備車両のみ。通常は安全のため運転席足元ボタンでは閉まりません。
BMW X5 G05 (2018+) | HKFM2 | Tailgate | 電動トランク | Tailgate with remote close with long press | 電動トランクのワンタッチクローズの有効・無効を切り替える | 電動トランク装備車両のみ
BMW X5 G05 (2018+) | HU_NBT_EVO | Video | 動画設定 | Video via USB | USBメモリに保存した動画を視聴できるようにする
BMW X5 G05 (2018+) | HU_NBT_EVO | Video | 動画設定 | Additional video codecs | iDriveで再生できる動画フォーマットを追加する | divx、videoCDなどの再生を可能にします。
BMW X5 G05 (2018+) | HU_NBT_EVO | Video | 動画設定 | Video in motion | 走行中もナビ画面でDVDやテレビの視聴を可能にする | 通常は時速5~8kmでナビ操作・動画視聴が不可能となるが、これを時速255kmまで引き上げることによって、実質的に制限を解除します。いわゆるナビキャンと呼ばれている機能です。
BMW X6 F16, F86 (2014+) | ASD_01 | Active Sound Design | アクティブ・サウンドデザイン | Active Sound Design mode | アクティブサウンドデザインのON/OFF/モードを切替 | アクティブサウンドデザイン装備車のみ。
BMW X6 F16, F86 (2014+) | IHKA_CBF | Air conditioning | エアコン | Air circulation setting memory | エアコンの内気循環/外気導入モードを記憶
BMW X6 F16, F86 (2014+) | IHKA_CBF | Air conditioning | エアコン | Air conditioning memory | エアコン起動状態を記憶
BMW X6 F16, F86 (2014+) | IHKA_CBF | Air conditioning | エアコン | Air conditioning not on with auto | エンジンスタート時にエアコンを自動でONにしない
BMW X6 F16, F86 (2014+) | FZD__08 | Alarm system | 純正セキュリティ | Acoustical lock confirm duration | ドアロック・アンサーバックのアラーム音の長さを変更する
BMW X6 F16, F86 (2014+) | FZD__08 | Alarm system | 純正セキュリティ | Acoustical lock confirm frequency | ドアロック・アンサーバックのアラーム音の音階を変更する
BMW X6 F16, F86 (2014+) | FZD__08 | Alarm system | 純正セキュリティ | Acoustical lock confirm volume high | ドアロック・アンサーバックのアラーム音の最大音量を変更する
BMW X6 F16, F86 (2014+) | FZD__08 | Alarm system | 純正セキュリティ | Acoustical lock confirm volume low | ドアロック・アンサーバックのアラーム音の最小音量を変更する | 通常は設定不要。音量を変更する場合は最大音量を調整して下さい。
BMW X6 F16, F86 (2014+) | FZD__08 | Alarm system | 純正セキュリティ | Alarm sound type | 盗難アラームのサウンドタイプをUSAまたはEUから選択
BMW X6 F16, F86 (2014+) | HU_NBT, HU_NBT_EVO | Alarm system | 純正セキュリティ | Checkbox acoustical lock confirm in multimedia system | iDriveの設定画面→ドアロックで、ドアロック時の確認音のオン・オフチェックボックスを表示させる | ドアロック時1回、アンロック時2回ブザー音がなります。ただし、純正セキュリティ装備車のみ。コーディング後にiDriveの設定画面からドアロック→開閉時に確認音にチェックを付けてください。チェックを付けても鳴らない場合は純正セキュリティが装備されていないため効果ありません。
BMW X6 F16, F86 (2014+) | BDC_01 | Ambient lighting | アンビエント・ライト | Ambient lighting brightness depending on instrument cluster | アンビエントライトの明るさをインパネの明るさと連動させる
BMW X6 F16, F86 (2014+) | BDC_01 | Angel eyes | イカリング照度調整 | Angel eyes brightness low beams | ロービーム時のイカリングの明るさを調整 | 明るさは％もしくは電圧で設定します。どちらで設定すべきかは、車両の年式によって異なります。両方で設定可能な場合は、まず先に％で設定し、効果ない場合は電圧で設定してください。
BMW X6 F16, F86 (2014+) | BDC_01 | Angel eyes | イカリング照度調整 | Angel eyes brightness parking lights | ポジションライト点灯時のイカリングの明るさを調整 | 明るさは％もしくは電圧で設定します。どちらで設定すべきかは、車両の年式によって異なります。両方で設定可能な場合は、まず先に％で設定し、効果ない場合は電圧で設定してください。
BMW X6 F16, F86 (2014+) | HU_NBT, HU_NBT_EVO | Audio | オーディオ | Ringtone | 電話の呼び出し音を変更
BMW X6 F16, F86 (2014+) | BDC_01 | Audio | オーディオ | Shut off radio/navigation when driver door is opened | エンジン・OFF後に運転席のドアを開けるとナビの電源をオフ | 通常は電源ボタンを2回押すとナビ電源が切れる
BMW X6 F16, F86 (2014+) | HU_NBT, HU_NBT_EVO | Audio | オーディオ | Use smartphone ringtone | 電話の呼び出し音をスマートフォンの呼び出し音に変更
BMW X6 F16, F86 (2014+) | HU_NBT, HU_NBT_EVO | Audio | オーディオ | Volume at startup | 起動時のボリュームを調整
BMW X6 F16, F86 (2014+) | HU_NBT, HU_NBT_EVO | Audio | オーディオ | Warning sounds | 警告音を変更
BMW X6 F16, F86 (2014+) | BDC_01 | Brake Force Display | ブレーキフォースディスプレイ | Brake Force Display mode | ブレーキフォースディスプレイ（緊急ブレーキによるブレーキランプ点滅）が動作する踏力を設定
BMW X6 F16, F86 (2014+) | BDC_01 | Comfort opening/closing | コンフォートアクセス | Comfort opening | コンフォートオープニングを有効化する | コンフォートアクセス装備車はデフォルトでActiveになっているため設定不要。
BMW X6 F16, F86 (2014+) | BDC_01 | Comfort opening/closing | コンフォートアクセス | Comfort opening with key fob | リモコンキーからのコンフォートオープニングを有効化する | コンフォートアクセス装備車はデフォルトでActiveになっているため設定不要。
BMW X6 F16, F86 (2014+) | BDC_01 | Comfort opening/closing | コンフォートアクセス | Comfort opening with Comfort Access | コンフォートオープニングを有効化する | コンフォートアクセス装備車はデフォルトでActiveになっているため設定不要。
BMW X6 F16, F86 (2014+) | BDC_01 | Comfort opening/closing | コンフォートアクセス | Unfold mirrors when unlocking vehicle with Comfort Closing | コンフォートオープニングでドアアンロックしたときにドアミラーも開く | コンフォートアクセス装備車はデフォルトでActiveになっているため設定不要。
BMW X6 F16, F86 (2014+) | BDC_01 | Comfort opening/closing | コンフォートアクセス | Comfort closing | コンフォートクロージングを有効化する | コンフォートアクセス装備車はデフォルトでActiveになっているため設定不要。
BMW X6 F16, F86 (2014+) | BDC_01 | Comfort opening/closing | コンフォートアクセス | Comfort closing with key fob | リモコンキーからのコンフォートクロージングを有効化する | コンフォートアクセス装備車はデフォルトでActiveになっているため設定不要。
BMW X6 F16, F86 (2014+) | BDC_01 | Comfort opening/closing | コンフォートアクセス | Comfort closing delay | リモコンキーまたはドアノブでドアロックしたときにドアミラーが折りたたむまでの遅延時間を設定する | デフォルトでは遅延時間が1.5(秒)に設定されているので、これをNo delay(遅延なし)にすることによって、実質的に連動させることができます。
BMW X6 F16, F86 (2014+) | BDC_01 | Comfort opening/closing | コンフォートアクセス | Fold mirrors when locking vehicle with Comfort Closing | コンフォートクロージングでドアロックしたときにドアミラーも折りたたむ | コンフォートアクセス装備車はデフォルトでActiveになっているため設定不要。
BMW X6 F16, F86 (2014+) | HU_NBT, HU_NBT_EVO | Daytime driving lights | デイライト | Checkbox daytime driving lights in multimedia system | iDriveの設定画面→ライトで、デイライトのオン・オフチェックボックスを表示させる | チェックを付けてデイライトを点灯させるためには、別途、FRMまたはFEMまたはBDCモジュールの「Daytime driving lights」をActiveにする必要があります。
BMW X6 F16, F86 (2014+) | BDC_01 | Daytime driving lights | デイライト | Daytime driving lights | デイライトを点灯させる | 実際に点灯させるためには、同時に「Checkbox daytime driving lights in multimedia system」をActiveにし、デイライトそのものを有効化する必要があります。
BMW X6 F16, F86 (2014+) | BDC_01 | Daytime driving lights | デイライト | Daytime driving lights rear (inner part) | デイライトでリア灯も同時点灯させる場合に、リア灯の内側を点灯させる
BMW X6 F16, F86 (2014+) | BDC_01 | Daytime driving lights | デイライト | Daytime driving lights rear (outer part) | デイライトでリア灯も同時点灯させる場合に、リア灯の外側を点灯させる
BMW X6 F16, F86 (2014+) | KOMBI L6 BO | Display options instrument cluster | インパネ | Digital speed correction | 調査中
BMW X6 F16, F86 (2014+) | KOMBI FPK_I12, KOMBI L6 BO | Display options instrument cluster | インパネ | Digital speed in board computer | インパネにデジタルスピードメーターを表示させる | コラムレバー先端のボタンで表示切替を行います。デフォルトで無効（Not active）となっています。
BMW X6 F16, F86 (2014+) | KOMBI L6 BO | Display options instrument cluster | インパネ | Empty row in board computer | 調査中
BMW X6 F16, F86 (2014+) | KOMBI FPK_I12, KOMBI L6 BO | Display options instrument cluster | インパネ | Instrument cluster start logo | インパネ起動時のロゴ選択
BMW X6 F16, F86 (2014+) | KOMBI FPK_I12 | Display options instrument cluster | インパネ | Performance logo | インパネ起動時にインパネに車種別ロゴを表示させる
BMW X6 F16, F86 (2014+) | KOMBI FPK_I12, KOMBI L6 BO | Display options instrument cluster | インパネ | Performance logo variant | インパネ起動時にインパネに表示させる車種別ロゴを変更する
BMW X6 F16, F86 (2014+) | KAFAS | Display options instrument cluster | インパネ | Speed Limit Info Sign | 調査中
BMW X6 F16, F86 (2014+) | HU_NBT | Display options multimedia system | iDrive | Display full text messages | 調査中
BMW X6 F16, F86 (2014+) | HU_NBT, HU_NBT_EVO | Display options multimedia system | iDrive | Legal disclaimers | エンジン始動時にナビ画面に表示される「運転の際は、道路標識などを確認して実際の交通規制に従って走行してください。」という警告文を非表示にする
BMW X6 F16, F86 (2014+) | HU_NBT, HU_NBT_EVO | Display options multimedia system | iDrive | Rear view camera zoom | リアビューカメラの映像をズームアップする
BMW X6 F16, F86 (2014+) | HU_NBT, HU_NBT_EVO | Display options multimedia system | iDrive | Start animation | ナビ起動時のオープニング動画の種類を変更する | 動画の変更はHU_NBT～のみ可能です。
BMW X6 F16, F86 (2014+) | HU_NBT, HU_NBT_EVO | Display options multimedia system | iDrive | Start display type | ナビ起動時のオープニング画像（静止画）の種類を変更する
BMW X6 F16, F86 (2014+) | HU_NBT, HU_NBT_EVO | Display options multimedia system | iDrive | Tire pressure control | TPMSを装備している場合に、iDriveのモニタ画面に各タイヤの温度・空気圧の数値を表示させる
BMW X6 F16, F86 (2014+) | HU_NBT, HU_NBT_EVO | Display options multimedia system | iDrive | Volume popup | ナビの音量ボリュームを変更する時に、ナビ画面上にボリュームレベルのポップアップを表示させる | 通常はデフォルトでActiveとなっています。
BMW X6 F16, F86 (2014+) | BDC_01, ICMQL | Driving Dynamics Mode | ドライブモード | Driving mode on startup | エンジン始動時のデフォルトのドライブモードを変更する
BMW X6 F16, F86 (2014+) | BDC_01, ICMQL | Driving Dynamics Mode | ドライブモード | Saving of Comfort driving mode after shutdown allowed | 車両の電源をオフ時にコンフォート・ドライブモードの設定を記憶する
BMW X6 F16, F86 (2014+) | BDC_01, ICMQL | Driving Dynamics Mode | ドライブモード | Saving of ECO PRO driving mode after shutdown allowed | 車両の電源をオフ時にエコプロ・ドライブモードの設定を記憶する
BMW X6 F16, F86 (2014+) | BDC_01, ICMQL | Driving Dynamics Mode | ドライブモード | Saving of Sport driving mode after shutdown allowed | 車両の電源をオフ時にスポーツ・ドライブモードの設定を記憶する
BMW X6 F16, F86 (2014+) | BDC_01, ICMQL | Driving Dynamics Mode | ドライブモード | Time the driving mode will be remembered after shutdown | 車両の電源を切った後に、その時のドライブモードを記憶している時間を変更する
BMW X6 F16, F86 (2014+) | BDC_01 | Engine start | エンジンスタート | Start engine without clutch | クラッチまたはブレーキを踏まずにエンジンスタートできるようにする | ディーラー入庫時に故障と診断される可能性が高いため注意してください。
BMW X6 F16, F86 (2014+) | KOMBI FPK_I12 | Fuel | 燃料 | Display options instrument cluster | インパネに追加情報を表示させる
BMW X6 F16, F86 (2014+) | KOMBI FPK_I12, KOMBI L6 BO | Fuel | 燃料 | Fuel range warning 1 | 残燃料警告の発生条件を変更する | デフォルトは残り50km
BMW X6 F16, F86 (2014+) | KOMBI FPK_I12, KOMBI L6 BO | Fuel | 燃料 | Fuel range warning 2 | 残燃料警告の発生条件を変更する | デフォルトは残り90km
BMW X6 F16, F86 (2014+) | KOMBI FPK_I12, KOMBI L6 BO | HUD | ヘッドアップディスプレイ | HUD entertainment list | HUD（ヘッドアップディスプレイ）に音楽・テレビ等のエンターテイメント情報を表示する
BMW X6 F16, F86 (2014+) | KOMBI L6 BO | HUD | ヘッドアップディスプレイ | HUD telephone calls | HUD（ヘッドアップディスプレイ）に電話着信を表示する
BMW X6 F16, F86 (2014+) | KOMBI L6 BO | HUD | ヘッドアップディスプレイ | HUD telephone list | HUD（ヘッドアップディスプレイ）に電話帳リストを表示する
BMW X6 F16, F86 (2014+) | KOMBI L6 BO | HUD | ヘッドアップディスプレイ | HUD voice input | HUD（ヘッドアップディスプレイ）に音声入力を表示する
BMW X6 F16, F86 (2014+) | BDC_01 | Indicators | ウィンカー | Indicator cycles | 調査中
BMW X6 F16, F86 (2014+) | BDC_01 | Lighting | ライト | Fog lights disabled with high beam | ハイビーム使用時にフォグライトを無効化する
BMW X6 F16, F86 (2014+) | BDC_01 | Lighting | ライト | Fog lights on with parking lights | ポジションライト点灯時にフォグライトも点灯させる
BMW X6 F16, F86 (2014+) | BDC_01 | Lighting | ライト | Rain-light-sensor sensitivity | 降雨時のワイパー感度および日没時のオートライト感度を調整する | ワイパー感度とオートライト感度は同じ設定値を使用するため、連動している点に注意。例えばワイパー感度を上げるとオートライト感度も上がる。調整は４段階（鈍感：Insensitive、普通：Normal、敏感：Sensitive、極敏感：Very sensitive）
BMW X6 F16, F86 (2014+) | BDC_01 | Lighting | ライト | Door handle LEDs while in reverse | バック時（後退時）にドアハンドルのLEDを点灯させる
BMW X6 F16, F86 (2014+) | BDC_01 | Mirrors | ドアミラー | Mirror tilt on reverse | バック時（後退時）に助手席側のサイドミラーの角度を下げるかどうか切り替える。 | デフォルトは有効（Active）になっており、別途ボタンで切り替える。
BMW X6 F16, F86 (2014+) | BDC_01 | Mirrors | ドアミラー | Mirror tilt value on reverse | バック時（後退時）に助手席側のサイドミラーが下がる角度を変更する。 | デフォルトは40km/h以上で自動で開く。
BMW X6 F16, F86 (2014+) | BDC_01 | Mirrors | ドアミラー | Mirror unfolding speed threshold | 折りたたまれているミラーが自動で開く速度を調整する
BMW X6 F16, F86 (2014+) | BDC_01 | Mirrors | ドアミラー | Mirror folding speed threshold | ミラーを折りたたむことができるようになる速度を調整する | デフォルトは20km/h以下で折り畳み可能
BMW X6 F16, F86 (2014+) | VSG01 | Other | その他 | Remember last setting | 調査中
BMW X6 F16, F86 (2014+) | KAFAS | Other | その他 | Road edge warning | レーンデパーチャー・ウォーニング（走行車線逸脱警報）を装備している車両において、道路の境界線を認識する基準を変更する
BMW X6 F16, F86 (2014+) | PMA_PDC | PDC | パークディスタンスコントロール | Activate PDC when moving backwards | バック時（後退時）に自動的にPDC（パークディスタンスコントロール）を有効化する
BMW X6 F16, F86 (2014+) | PMA_PDC | PDC | パークディスタンスコントロール | PDC shutdown distance threshold | パークディスタンスコントロールがOFFになる走行距離を変更する
BMW X6 F16, F86 (2014+) | PMA_PDC | PDC | パークディスタンスコントロール | PDC speed shutdown threshold | パークディスタンスコントロールがOFFになる速度を変更する
BMW X6 F16, F86 (2014+) | HU_NBT, HU_NBT_EVO | Range extender | レンジエクステンダー（充電用補助エンジン） | Range Extender menu | レンジエクステンダー（充電用補助エンジン）の動作メニューを変更する
BMW X6 F16, F86 (2014+) | PMA_PDC | Rear view camera | リアビューカメラ | Rear view camera shutdown distance threshold | リアビューカメラがオフになる走行距離を変更する
BMW X6 F16, F86 (2014+) | PMA_PDC | Rear view camera | リアビューカメラ | Rear view camera speed shutdown threshold | リアビューカメラがオフになる速度を変更する
BMW X6 F16, F86 (2014+) | BDC_01 | Seat heating | シートヒーター | Rest front - temperature level 1 | フロントシートの背面のシートヒーターの設定温度（レベル１）を変更する | シートヒーター装備車のみ
BMW X6 F16, F86 (2014+) | BDC_01 | Seat heating | シートヒーター | Rest front - temperature level 2 | フロントシートの背面のシートヒーターの設定温度（レベル２）を変更する | シートヒーター装備車のみ
BMW X6 F16, F86 (2014+) | BDC_01 | Seat heating | シートヒーター | Rest front - temperature level 3 | フロントシートの背面のシートヒーターの設定温度（レベル３）を変更する | シートヒーター装備車のみ
BMW X6 F16, F86 (2014+) | BDC_01 | Seat heating | シートヒーター | Rest rear - temperature level 1 | リアシートの背面のシートヒーターの設定温度（レベル１）を変更する | シートヒーター装備車のみ
BMW X6 F16, F86 (2014+) | BDC_01 | Seat heating | シートヒーター | Rest rear - temperature level 2 | リアシートの背面のシートヒーターの設定温度（レベル２）を変更する | シートヒーター装備車のみ
BMW X6 F16, F86 (2014+) | BDC_01 | Seat heating | シートヒーター | Rest rear - temperature level 3 | リアシートの背面のシートヒーターの設定温度（レベル３）を変更する | シートヒーター装備車のみ
BMW X6 F16, F86 (2014+) | CBFS_PLX_1, CFAS_PLX_1 | Seat heating | シートヒーター | Save seat heating/cooling/massage setting after shutdown | シートヒーターの設定情報を記憶する | シートヒーター装備車のみ
BMW X6 F16, F86 (2014+) | BDC_01 | Seat heating | シートヒーター | Seat front - temperature level 1 | フロントシートの座面のシートヒーターの設定温度（レベル１）を変更する | シートヒーター装備車のみ
BMW X6 F16, F86 (2014+) | BDC_01 | Seat heating | シートヒーター | Seat front - temperature level 2 | フロントシートの座面のシートヒーターの設定温度（レベル２）を変更する | シートヒーター装備車のみ
BMW X6 F16, F86 (2014+) | BDC_01 | Seat heating | シートヒーター | Seat front - temperature level 3 | フロントシートの座面のシートヒーターの設定温度（レベル３）を変更する | シートヒーター装備車のみ
BMW X6 F16, F86 (2014+) | BDC_01 | Seat heating | シートヒーター | Seat rear - temperature level 1 | リアシートの座面のシートヒーターの設定温度（レベル１）を変更する | シートヒーター装備車のみ
BMW X6 F16, F86 (2014+) | BDC_01 | Seat heating | シートヒーター | Seat rear - temperature level 2 | リアシートの座面のシートヒーターの設定温度（レベル２）を変更する | シートヒーター装備車のみ
BMW X6 F16, F86 (2014+) | BDC_01 | Seat heating | シートヒーター | Seat rear - temperature level 3 | リアシートの座面のシートヒーターの設定温度（レベル３）を変更する | シートヒーター装備車のみ
BMW X6 F16, F86 (2014+) | ACSM_4C | Seatbelt reminder | シートベルトアラーム | Seat belt reminder driver seat | 運転席のシートベルトリマインダー警告音をオフにする | シートベルトリマインダーをオフにする場合はこの設定をNot activeにしてください。
BMW X6 F16, F86 (2014+) | ACSM_4C | Seatbelt reminder | シートベルトアラーム | Seat belt reminder passenger seat | 助手席のシートベルトリマインダー警告音をオフにする | シートベルトリマインダーをオフにする場合はこの設定をNot activeにしてください。※助手席にもセンサーが装備されている場合のみ
BMW X6 F16, F86 (2014+) | ACSM_4C | Seatbelt reminder | シートベルトアラーム | Seat belt reminder indicator driver seat | 運転席のシートベルトリマインダーのインパネ表示をオフにする | シートベルトリマインダーをオフにする場合はこの設定をNot activeにしてください。
BMW X6 F16, F86 (2014+) | ACSM_4C | Seatbelt reminder | シートベルトアラーム | Seat belt reminder indicator passenger seat | 助手席のシートベルトリマインダーのインパネ表示をオフにする
BMW X6 F16, F86 (2014+) | ACSM_4C | Seatbelt reminder | シートベルトアラーム | Seat belt reminder indicator rear seats | 後部座席のシートベルトリマインダーのインパネ表示をオフにする
BMW X6 F16, F86 (2014+) | ACSM_4C | Seatbelt reminder | シートベルトアラーム | Seat belt reminder duration | シートベルトリマインダーが有効な時に、警告が持続する時間を変更する
BMW X6 F16, F86 (2014+) | ACSM_4C | Seatbelt reminder | シートベルトアラーム | Seat belt reminder distance | 調査中
BMW X6 F16, F86 (2014+) | ACSM_4C | Seatbelt reminder | シートベルトアラーム | Seat belt reminder speed | シートベルトリマインダーが有効な時に、警告が発動する速度を変更する
BMW X6 F16, F86 (2014+) | ACSM_4C | Seatbelt reminder | シートベルトアラーム | Initial warning after start | エンジン始動時のシートベルト警告をオフにする
BMW X6 F16, F86 (2014+) | HU_NBT, HU_NBT_EVO | Sport displays | スポーツディスプレイ | Sport displays | スポーツディスプレイ（iDrive画面に馬力・トルクを表示）を有効化する
BMW X6 F16, F86 (2014+) | HU_NBT, HU_NBT_EVO | Sport displays | スポーツディスプレイ | Sport displays color | スポーツディスプレイ（iDrive画面に馬力・トルクを表示）のカラー色を変更する | オレンジ or 赤
BMW X6 F16, F86 (2014+) | BDC_01 | Start Stop function | アイドリングストップ | Start Stop function off by default | アイドリングストップをデフォルトでOFFにする | 通常はデフォルトでオンとなっています。エンジン始動時にオフとなるので、アイドリングストップしたい場合は切り替えボタンを押してオンにして下さい。
BMW X6 F16, F86 (2014+) | BDC_01 | Start Stop function | アイドリングストップ | Start Stop function remember last setting | アイドリングストップの前回オンオフ設定を記憶する | アイドリングストップをオンオフしたい場合は切り替えボタンを押して下さい。
BMW X6 F16, F86 (2014+) | BDC_01 | Start Stop function | アイドリングストップ | Start Stop function off in ECO PRO mode | エコプロモード時にアイドリングストップをOFFにする | アイドリングストップしたい場合は切り替えボタンを押してオンにして下さい。
BMW X6 F16, F86 (2014+) | BDC_01 | Tailgate | 電動トランク | Bootlid opening delay with remote control | リモコンキーでリアガラスハッチを開く際の長押し時間を変更する
BMW X6 F16, F86 (2014+) | HKFM2 | Tailgate | 電動トランク | Tailgate button in footwell close with long press | 運転席足元のトランク操作ボタンを押すと電動トランクが閉まるようにする | 電動トランク装備車両のみ。通常は安全のため運転席足元ボタンでは閉まりません。
BMW X6 F16, F86 (2014+) | HKFM2 | Tailgate | 電動トランク | Tailgate button in footwell operation mode | 調査中 | 電動トランク装備車両のみ
BMW X6 F16, F86 (2014+) | HKFM | Tailgate | 電動トランク | Tailgate close with button in footwell | 運転席足元のテールゲート操作ボタンを押すとテールゲートが閉まるようにする | 電動トランク装備車両のみ
BMW X6 F16, F86 (2014+) | HKFM | Tailgate | 電動トランク | Tailgate close with remote | リモコンキーで電動トランクが閉まるようにする | 電動トランク装備車両のみ。通常は有効（Active）となってます。
BMW X6 F16, F86 (2014+) | HKFM | Tailgate | 電動トランク | Tailgate close with remote without long press | 電動トランクのワンタッチクローズを有効化する | 電動トランク装備車両のみ
BMW X6 F16, F86 (2014+) | HKFM2 | Tailgate | 電動トランク | Tailgate remote operation mode | 電動トランクのオペレーションモードを変更する | 電動トランク装備車両のみ
BMW X6 F16, F86 (2014+) | HKFM2 | Tailgate | 電動トランク | Tailgate with remote close with long press | 電動トランクのワンタッチクローズの有効・無効を切り替える | 電動トランク装備車両のみ
BMW X6 F16, F86 (2014+) | HU_NBT, HU_NBT_EVO | Video | 動画設定 | Additional video codecs | iDriveで再生できる動画フォーマットを追加する | divx、videoCDなどの再生を可能にします。
BMW X6 F16, F86 (2014+) | HU_NBT, HU_NBT_EVO | Video | 動画設定 | Video in motion | 走行中もナビ画面でDVDやテレビの視聴を可能にする | 通常は時速5~8kmでナビ操作・動画視聴が不可能となるが、これを時速255kmまで引き上げることによって、実質的に制限を解除します。いわゆるナビキャンと呼ばれている機能です。
BMW X6 F16, F86 (2014+) | HU_NBT, HU_NBT_EVO | Video | 動画設定 | Video via USB | USBメモリに保存した動画を視聴できるようにする
BMW X6 F16, F86 (2014+) | BDC_01 | Voltage monitoring | バルブチェック（球切れ警告） | Low beam warm monitoring | 球切れチェック（点灯時）ロービームランプ | LEDに変更したときは無効化(Not active)する必要があります。
BMW X6 F16, F86 (2014+) | BDC_01 | Voltage monitoring | バルブチェック（球切れ警告） | Low beam cold monitoring | 球切れチェック（消灯時）ロービームランプ | LEDに変更したときは無効化(Not active)する必要があります。
BMW X6 F16, F86 (2014+) | BDC_01 | Voltage monitoring | バルブチェック（球切れ警告） | Low beam lamp | 電球タイプ選択（バルブorLED）ロービームランプ | 通常バルブ(Bulb) または LED を選択
BMW X6 F16, F86 (2014+) | BDC_01 | Voltage monitoring | バルブチェック（球切れ警告） | Daytime driving lights warm monitoring | 球切れチェック（点灯時）イカリング | LEDに変更したときは無効化(Not active)する必要があります。
BMW X6 F16, F86 (2014+) | BDC_01 | Voltage monitoring | バルブチェック（球切れ警告） | Daytime driving lights cold monitoring | 球切れチェック（消灯時）イカリング | LEDに変更したときは無効化(Not active)する必要があります。
BMW X6 F16, F86 (2014+) | BDC_01 | Voltage monitoring | バルブチェック（球切れ警告） | Daytime driving lights lamp | 電球タイプ選択（バルブorLED）イカリング | 通常バルブ(Bulb) または LED を選択
BMW X6 F16, F86 (2014+) | BDC_01 | Voltage monitoring | バルブチェック（球切れ警告） | Position light warm monitoring | 球切れチェック（点灯時）ポジションライト | LEDに変更したときは無効化(Not active)する必要があります。
BMW X6 F16, F86 (2014+) | BDC_01 | Voltage monitoring | バルブチェック（球切れ警告） | Position light cold monitoring | 球切れチェック（消灯時）ポジションライト | LEDに変更したときは無効化(Not active)する必要があります。
BMW X6 F16, F86 (2014+) | BDC_01 | Voltage monitoring | バルブチェック（球切れ警告） | Position light lamp | 電球タイプ選択（バルブorLED）ポジションライト | 通常バルブ(Bulb) または LED を選択
BMW X6 F16, F86 (2014+) | BDC_01 | Voltage monitoring | バルブチェック（球切れ警告） | High beam warm monitoring | 球切れチェック（点灯時）ハイビームランプ | LEDに変更したときは無効化(Not active)する必要があります。
BMW X6 F16, F86 (2014+) | BDC_01 | Voltage monitoring | バルブチェック（球切れ警告） | High beam cold monitoring | 球切れチェック（消灯時）ハイビームランプ | LEDに変更したときは無効化(Not active)する必要があります。
BMW X6 F16, F86 (2014+) | BDC_01 | Voltage monitoring | バルブチェック（球切れ警告） | High beam lamp | 電球タイプ選択（バルブorLED）ハイビームランプ | 通常バルブ(Bulb) または LED を選択
BMW X6 F16, F86 (2014+) | BDC_01 | Voltage monitoring | バルブチェック（球切れ警告） | Sidemarkers warm monitoring | 球切れチェック（点灯時）サイドマーカー | LEDに変更したときは無効化(Not active)する必要があります。
BMW X6 F16, F86 (2014+) | BDC_01 | Voltage monitoring | バルブチェック（球切れ警告） | Sidemarkers cold monitoring | 球切れチェック（消灯時）サイドマーカー | LEDに変更したときは無効化(Not active)する必要があります。
BMW X6 F16, F86 (2014+) | BDC_01 | Voltage monitoring | バルブチェック（球切れ警告） | Sidemarkers lamp | 電球タイプ選択（バルブorLED）サイドマーカー | 通常バルブ(Bulb) または LED を選択
BMW X6 F16, F86 (2014+) | BDC_01 | Voltage monitoring | バルブチェック（球切れ警告） | Fog light warm monitoring | 球切れチェック（点灯時）フォグランプ | LEDに変更したときは無効化(Not active)する必要があります。
BMW X6 F16, F86 (2014+) | BDC_01 | Voltage monitoring | バルブチェック（球切れ警告） | Fog light cold monitoring | 球切れチェック（消灯時）フォグランプ | LEDに変更したときは無効化(Not active)する必要があります。
BMW X6 F16, F86 (2014+) | BDC_01 | Voltage monitoring | バルブチェック（球切れ警告） | Fog light lamp | 電球タイプ選択（バルブorLED）フォグランプ | 通常バルブ(Bulb) または LED を選択
BMW X6 F16, F86 (2014+) | BDC_01 | Voltage monitoring | バルブチェック（球切れ警告） | Indicator front warm monitoring | 球切れチェック（点灯時）フロントウィンカー | LEDに変更したときは無効化(Not active)する必要があります。
BMW X6 F16, F86 (2014+) | BDC_01 | Voltage monitoring | バルブチェック（球切れ警告） | Indicator front cold monitoring | 球切れチェック（消灯時）フロントウィンカー | LEDに変更したときは無効化(Not active)する必要があります。
BMW X6 F16, F86 (2014+) | BDC_01 | Voltage monitoring | バルブチェック（球切れ警告） | Indicator front lamp | 電球タイプ選択（バルブorLED）フロントウィンカー | 通常バルブ(Bulb) または LED を選択
BMW X6 F16, F86 (2014+) | BDC_01 | Voltage monitoring | バルブチェック（球切れ警告） | Indicator mirror warm monitoring | 球切れチェック（点灯時）ドアミラーウィンカー | LEDに変更したときは無効化(Not active)する必要があります。
BMW X6 F16, F86 (2014+) | BDC_01 | Voltage monitoring | バルブチェック（球切れ警告） | Indicator mirror cold monitoring | 球切れチェック（消灯時）ドアミラーウィンカー | LEDに変更したときは無効化(Not active)する必要があります。
BMW X6 F16, F86 (2014+) | BDC_01 | Voltage monitoring | バルブチェック（球切れ警告） | Indicator mirror lamp | 電球タイプ選択（バルブorLED）ドアミラーウィンカー | 通常バルブ(Bulb) または LED を選択
BMW X6 F16, F86 (2014+) | BDC_01 | Voltage monitoring | バルブチェック（球切れ警告） | Tail light warm monitoring | 球切れチェック（点灯時）テールランプ（外側） | LEDに変更したときは無効化(Not active)する必要があります。
BMW X6 F16, F86 (2014+) | BDC_01 | Voltage monitoring | バルブチェック（球切れ警告） | Tail light cold monitoring | 球切れチェック（消灯時）テールランプ（外側） | LEDに変更したときは無効化(Not active)する必要があります。
BMW X6 F16, F86 (2014+) | BDC_01 | Voltage monitoring | バルブチェック（球切れ警告） | Tail light lamp | 電球タイプ選択（バルブorLED）テールランプ（外側） | 通常バルブ(Bulb) または LED を選択
BMW X6 F16, F86 (2014+) | BDC_01 | Voltage monitoring | バルブチェック（球切れ警告） | Tail light inner warm monitoring | 球切れチェック（点灯時）テールランプ（内側） | LEDに変更したときは無効化(Not active)する必要があります。
BMW X6 F16, F86 (2014+) | BDC_01 | Voltage monitoring | バルブチェック（球切れ警告） | Tail light inner cold monitoring | 球切れチェック（消灯時）テールランプ（内側） | LEDに変更したときは無効化(Not active)する必要があります。
BMW X6 F16, F86 (2014+) | BDC_01 | Voltage monitoring | バルブチェック（球切れ警告） | Tail light inner lamp | 電球タイプ選択（バルブorLED）テールランプ（内側） | 通常バルブ(Bulb) または LED を選択
BMW X6 F16, F86 (2014+) | BDC_01 | Voltage monitoring | バルブチェック（球切れ警告） | Adaptive brake light warm monitoring | 球切れチェック（点灯時）アダプティブ・ブレーキライト | LEDに変更したときは無効化(Not active)する必要があります。
BMW X6 F16, F86 (2014+) | BDC_01 | Voltage monitoring | バルブチェック（球切れ警告） | Adaptive brake light cold monitoring | 球切れチェック（消灯時）アダプティブ・ブレーキライト | LEDに変更したときは無効化(Not active)する必要があります。
BMW X6 F16, F86 (2014+) | BDC_01 | Voltage monitoring | バルブチェック（球切れ警告） | Adaptive brake light lamp | 電球タイプ選択（バルブorLED）アダプティブ・ブレーキライト | 通常バルブ(Bulb) または LED を選択
BMW X6 F16, F86 (2014+) | BDC_01 | Voltage monitoring | バルブチェック（球切れ警告） | Rear fog light left warm monitoring | 球切れチェック（点灯時）リアフォグランプ（左） | LEDに変更したときは無効化(Not active)する必要があります。
BMW X6 F16, F86 (2014+) | BDC_01 | Voltage monitoring | バルブチェック（球切れ警告） | Rear fog light left cold monitoring | 球切れチェック（消灯時）リアフォグランプ（左） | LEDに変更したときは無効化(Not active)する必要があります。
BMW X6 F16, F86 (2014+) | BDC_01 | Voltage monitoring | バルブチェック（球切れ警告） | Rear fog light left lamp | 電球タイプ選択（バルブorLED）リアフォグランプ（左） | 通常バルブ(Bulb) または LED を選択
BMW X6 F16, F86 (2014+) | BDC_01 | Voltage monitoring | バルブチェック（球切れ警告） | Rear fog light right warm monitoring | 球切れチェック（点灯時）リアフォグランプ（右） | LEDに変更したときは無効化(Not active)する必要があります。
BMW X6 F16, F86 (2014+) | BDC_01 | Voltage monitoring | バルブチェック（球切れ警告） | Rear fog light right cold monitoring | 球切れチェック（消灯時）リアフォグランプ（右） | LEDに変更したときは無効化(Not active)する必要があります。
BMW X6 F16, F86 (2014+) | BDC_01 | Voltage monitoring | バルブチェック（球切れ警告） | Rear fog light right lamp | 電球タイプ選択（バルブorLED）リアフォグランプ（右） | 通常バルブ(Bulb) または LED を選択
BMW X6 F16, F86 (2014+) | BDC_01 | Voltage monitoring | バルブチェック（球切れ警告） | Reversing light left warm monitoring | 球切れチェック（点灯時）バックランプ（左） | LEDに変更したときは無効化(Not active)する必要があります。
BMW X6 F16, F86 (2014+) | BDC_01 | Voltage monitoring | バルブチェック（球切れ警告） | Reversing light left cold monitoring | 球切れチェック（消灯時）バックランプ（左） | LEDに変更したときは無効化(Not active)する必要があります。
BMW X6 F16, F86 (2014+) | BDC_01 | Voltage monitoring | バルブチェック（球切れ警告） | Reversing light left lamp | 電球タイプ選択（バルブorLED）バックランプ（左） | 通常バルブ(Bulb) または LED を選択
BMW X6 F16, F86 (2014+) | BDC_01 | Voltage monitoring | バルブチェック（球切れ警告） | Reversing light right warm monitoring | 球切れチェック（点灯時）バックランプ（右） | LEDに変更したときは無効化(Not active)する必要があります。
BMW X6 F16, F86 (2014+) | BDC_01 | Voltage monitoring | バルブチェック（球切れ警告） | Reversing light right cold monitoring | 球切れチェック（消灯時）バックランプ（右） | LEDに変更したときは無効化(Not active)する必要があります。
BMW X6 F16, F86 (2014+) | BDC_01 | Voltage monitoring | バルブチェック（球切れ警告） | Reversing light right lamp | 電球タイプ選択（バルブorLED）バックランプ（右） | 通常バルブ(Bulb) または LED を選択
BMW X6 F16, F86 (2014+) | BDC_01 | Voltage monitoring | バルブチェック（球切れ警告） | Indicator rear warm monitoring | 球切れチェック（点灯時）リアウィンカー | LEDに変更したときは無効化(Not active)する必要があります。
BMW X6 F16, F86 (2014+) | BDC_01 | Voltage monitoring | バルブチェック（球切れ警告） | Indicator rear cold monitoring | 球切れチェック（消灯時）リアウィンカー | LEDに変更したときは無効化(Not active)する必要があります。
BMW X6 F16, F86 (2014+) | BDC_01 | Voltage monitoring | バルブチェック（球切れ警告） | Indicator rear lamp | 電球タイプ選択（バルブorLED）リアウィンカー | 通常バルブ(Bulb) または LED を選択
BMW X6 F16, F86 (2014+) | BDC_01 | Voltage monitoring | バルブチェック（球切れ警告） | License plate light warm monitoring | 球切れチェック（点灯時）ナンバープレート灯 | LEDに変更したときは無効化(Not active)する必要があります。
BMW X6 F16, F86 (2014+) | BDC_01 | Voltage monitoring | バルブチェック（球切れ警告） | License plate light cold monitoring | 球切れチェック（消灯時）ナンバープレート灯 | LEDに変更したときは無効化(Not active)する必要があります。
BMW X6 F16, F86 (2014+) | BDC_01 | Voltage monitoring | バルブチェック（球切れ警告） | License plate light lamp | 電球タイプ選択（バルブorLED）ナンバープレート灯 | 通常バルブ(Bulb) または LED を選択
BMW X6 F16, F86 (2014+) | BDC_01 | Voltage monitoring | バルブチェック（球切れ警告） | Brake light warm monitoring | 球切れチェック（点灯時）ブレーキライト | LEDに変更したときは無効化(Not active)する必要があります。
BMW X6 F16, F86 (2014+) | BDC_01 | Voltage monitoring | バルブチェック（球切れ警告） | Brake light cold monitoring | 球切れチェック（消灯時）ブレーキライト | LEDに変更したときは無効化(Not active)する必要があります。
BMW X6 F16, F86 (2014+) | BDC_01 | Voltage monitoring | バルブチェック（球切れ警告） | Brake light lamp | 電球タイプ選択（バルブorLED）ブレーキライト | 通常バルブ(Bulb) または LED を選択
BMW X6 F16, F86 (2014+) | BDC_01 | Wash-Wipe System | ワイパー・ウォッシャー設定 | Wiper level switch back on stand | ワイパー停止時自動収納有効化
BMW X6 F16, F86 (2014+) | BDC_01 | Wash-Wipe System | ワイパー・ウォッシャー設定 | Complete wiper cycle on power off | 調査中
BMW X6 F16, F86 (2014+) | BDC_01 | Wash-Wipe System | ワイパー・ウォッシャー設定 | Wipe cycles after front wash | フロントウィンドウウォッシャー射出時のワイパー自動往復回数
BMW X6 F16, F86 (2014+) | BDC_01 | Wash-Wipe System | ワイパー・ウォッシャー設定 | Wipe cycles after rear wash | リアウィンドウウォッシャー射出時のワイパー自動往復回数
BMW X6 F16, F86 (2014+) | BDC_01 | Wash-Wipe System | ワイパー・ウォッシャー設定 | Headlamp washers | ヘッドライトウォッシャー停止
BMW X6 F16, F86 (2014+) | BDC_01 | Wash-Wipe System | ワイパー・ウォッシャー設定 | Number of washing operations to enable headlamp cleaning system | 次回ヘッドライトウォッシャー実行までのウィンドウウォッシャー実行回数変更
BMW X6 F16, F86 (2014+) | BDC_01 | Wash-Wipe System | ワイパー・ウォッシャー設定 | Duration of water injection pulses for headlamp cleaning system | ヘッドライトウォッシャーが作動するときに、何回ウォッシャー液を射出するか調整
BMW X6 F16, F86 (2014+) | BDC_01 | Wash-Wipe System | ワイパー・ウォッシャー設定 | Headlamp cleaning lockout time after activation | ヘッドライトウォッシャーを作動した後、次回再作動までの待ち時間を調整 | ヘッドライトウォッシャーは一度作動すると、再度作動するまでに一定時間間隔を空けるよう設定されているので、その待ち時間を調整します。
BMW X6 F16, F86 (2014+) | BDC_01 | Wash-Wipe System | ワイパー・ウォッシャー設定 | Headlamp cleaning system deactivation speed threshold | ヘッドライトウォッシャー停止速度変更
BMW X6 F16, F86 (2014+) | BDC_01 | Wash-Wipe System | ワイパー・ウォッシャー設定 | Pause between injection pulses for headlamp cleaning system | ヘッドライトウォッシャー間欠時間変更
BMW X6 F16, F86 (2014+) | BDC_01 | Wash-Wipe System | ワイパー・ウォッシャー設定 | Number of water injection pulses for headlamp cleaning system | ヘッドライトウォッシャー射出回数変更
BMW X6 F16, F86 (2014+) | BDC_01 | Windows/Doors | 窓・ドア | Open doors at ignition shutoff | イグニッションOFF時に全ドアロック解除
BMW X6 F16, F86 (2014+) | BDC_01 | Windows/Doors | 窓・ドア | Horn at lock with engine running | エンジン始動中にドアロックしたときにクラクションを鳴らす
BMW X6 F16, F86 (2014+) | BDC_01 | Windows/Doors | 窓・ドア | Stop window lifter when opening door | ドアが開いているときにウィンドウワンタッチクローズ有効化
Mini F54, F55, F56, F57, F60 (2014+) | ASD_01 | Active Sound Design | アクティブ・サウンドデザイン | Active Sound Design mode | アクティブサウンドデザインのON/OFF/モードを切替 | アクティブサウンドデザイン装備車のみ。
Mini F54, F55, F56, F57, F60 (2014+) | FZD__08 | Alarm system | 純正セキュリティ | Acoustical lock confirm duration | ドアロック・アンサーバックのアラーム音の長さを変更する
Mini F54, F55, F56, F57, F60 (2014+) | FZD__08 | Alarm system | 純正セキュリティ | Acoustical lock confirm frequency | ドアロック・アンサーバックのアラーム音の音階を変更する
Mini F54, F55, F56, F57, F60 (2014+) | FZD__08 | Alarm system | 純正セキュリティ | Acoustical lock confirm volume high | ドアロック・アンサーバックのアラーム音の最大音量を変更する
Mini F54, F55, F56, F57, F60 (2014+) | FZD__08 | Alarm system | 純正セキュリティ | Acoustical lock confirm volume low | ドアロック・アンサーバックのアラーム音の最小音量を変更する | 通常は設定不要。音量を変更する場合は最大音量を調整して下さい。
Mini F54, F55, F56, F57, F60 (2014+) | FZD__08 | Alarm system | 純正セキュリティ | Alarm sound type | 盗難アラームのサウンドタイプをUSAまたはEUから選択
Mini F54, F55, F56, F57, F60 (2014+) | HU_NBT_EVO | Alarm system | 純正セキュリティ | Checkbox acoustical lock confirm in multimedia system | iDriveの設定画面→ドアロックで、ドアロック時の確認音のオン・オフチェックボックスを表示させる | ドアロック時1回、アンロック時2回ブザー音がなります。ただし、純正セキュリティ装備車のみ。コーディング後にiDriveの設定画面からドアロック→開閉時に確認音にチェックを付けてください。チェックを付けても鳴らない場合は純正セキュリティが装備されていないため効果ありません。
Mini F54, F55, F56, F57, F60 (2014+) | BDC_01 | Ambient lighting | アンビエント・ライト | Ambient lighting brightness depending on instrument cluster | アンビエントライトの明るさをインパネの明るさと連動させる
Mini F54, F55, F56, F57, F60 (2014+) | BDC_01 | Angel eyes | イカリング照度調整 | Angel eyes brightness low beams | ロービーム時のイカリングの明るさを調整 | 明るさは％もしくは電圧で設定します。どちらで設定すべきかは、車両の年式によって異なります。両方で設定可能な場合は、まず先に％で設定し、効果ない場合は電圧で設定してください。
Mini F54, F55, F56, F57, F60 (2014+) | BDC_01 | Angel eyes | イカリング照度調整 | Angel eyes brightness parking lights | ポジションライト点灯時のイカリングの明るさを調整 | 明るさは％もしくは電圧で設定します。どちらで設定すべきかは、車両の年式によって異なります。両方で設定可能な場合は、まず先に％で設定し、効果ない場合は電圧で設定してください。
Mini F54, F55, F56, F57, F60 (2014+) | HU_NBT_EVO | Audio | オーディオ | Ringtone | 電話の呼び出し音を変更
Mini F54, F55, F56, F57, F60 (2014+) | BDC_01 | Audio | オーディオ | Shut off radio/navigation when driver door is opened | エンジン・OFF後に運転席のドアを開けるとナビの電源をオフ | 通常は電源ボタンを2回押すとナビ電源が切れる
Mini F54, F55, F56, F57, F60 (2014+) | HU_NBT_EVO | Audio | オーディオ | Use smartphone ringtone | 電話の呼び出し音をスマートフォンの呼び出し音に変更
Mini F54, F55, F56, F57, F60 (2014+) | HU_NBT_EVO | Audio | オーディオ | Volume at startup | 起動時のボリュームを調整
Mini F54, F55, F56, F57, F60 (2014+) | HU_NBT_EVO | Audio | オーディオ | Warning sounds | 警告音を変更
Mini F54, F55, F56, F57, F60 (2014+) | BDC_01 | Brake Force Display | ブレーキフォースディスプレイ | Brake Force Display mode | ブレーキフォースディスプレイ（緊急ブレーキによるブレーキランプ点滅）が動作する踏力を設定
Mini F54, F55, F56, F57, F60 (2014+) | BDC_01 | Comfort opening/closing | コンフォートアクセス | Comfort opening | コンフォートオープニングを有効化する | コンフォートアクセス装備車はデフォルトでActiveになっているため設定不要。
Mini F54, F55, F56, F57, F60 (2014+) | BDC_01 | Comfort opening/closing | コンフォートアクセス | Comfort opening with key fob | リモコンキーからのコンフォートオープニングを有効化する | コンフォートアクセス装備車はデフォルトでActiveになっているため設定不要。
Mini F54, F55, F56, F57, F60 (2014+) | BDC_01 | Comfort opening/closing | コンフォートアクセス | Comfort opening with Comfort Access | コンフォートオープニングを有効化する | コンフォートアクセス装備車はデフォルトでActiveになっているため設定不要。
Mini F54, F55, F56, F57, F60 (2014+) | BDC_01 | Comfort opening/closing | コンフォートアクセス | Unfold mirrors when unlocking vehicle with Comfort Closing | コンフォートオープニングでドアアンロックしたときにドアミラーも開く | コンフォートアクセス装備車はデフォルトでActiveになっているため設定不要。
Mini F54, F55, F56, F57, F60 (2014+) | BDC_01 | Comfort opening/closing | コンフォートアクセス | Comfort closing | コンフォートクロージングを有効化する | コンフォートアクセス装備車はデフォルトでActiveになっているため設定不要。
Mini F54, F55, F56, F57, F60 (2014+) | BDC_01 | Comfort opening/closing | コンフォートアクセス | Comfort closing with key fob | リモコンキーからのコンフォートクロージングを有効化する | コンフォートアクセス装備車はデフォルトでActiveになっているため設定不要。
Mini F54, F55, F56, F57, F60 (2014+) | BDC_01 | Comfort opening/closing | コンフォートアクセス | Comfort closing delay | リモコンキーまたはドアノブでドアロックしたときにドアミラーが折りたたむまでの遅延時間を設定する | デフォルトでは遅延時間が1.5(秒)に設定されているので、これをNo delay(遅延なし)にすることによって、実質的に連動させることができます。
Mini F54, F55, F56, F57, F60 (2014+) | BDC_01 | Comfort opening/closing | コンフォートアクセス | Fold mirrors when locking vehicle with Comfort Closing | コンフォートクロージングでドアロックしたときにドアミラーも折りたたむ | コンフォートアクセス装備車はデフォルトでActiveになっているため設定不要。
Mini F54, F55, F56, F57, F60 (2014+) | HU_NBT_EVO | Daytime driving lights | デイライト | Checkbox daytime driving lights in multimedia system | iDriveの設定画面→ライトで、デイライトのオン・オフチェックボックスを表示させる | チェックを付けてデイライトを点灯させるためには、別途、FRMまたはFEMまたはBDCモジュールの「Daytime driving lights」をActiveにする必要があります。
Mini F54, F55, F56, F57, F60 (2014+) | BDC_01 | Daytime driving lights | デイライト | Daytime driving lights | デイライトを点灯させる | 実際に点灯させるためには、同時に「Checkbox daytime driving lights in multimedia system」をActiveにし、デイライトそのものを有効化する必要があります。
Mini F54, F55, F56, F57, F60 (2014+) | BDC_01 | Daytime driving lights | デイライト | Daytime driving lights rear (inner part) | デイライトでリア灯も同時点灯させる場合に、リア灯の内側を点灯させる
Mini F54, F55, F56, F57, F60 (2014+) | BDC_01 | Daytime driving lights | デイライト | Daytime driving lights rear (outer part) | デイライトでリア灯も同時点灯させる場合に、リア灯の外側を点灯させる
Mini F54, F55, F56, F57, F60 (2014+) | KOMBI_I01_F56 | Display options instrument cluster | インパネ | Digital speed in board computer | インパネにデジタルスピードメーターを表示させる | コラムレバー先端のボタンで表示切替を行います。デフォルトで無効（Not active）となっています。
Mini F54, F55, F56, F57, F60 (2014+) | KOMBI_I01_F56 | Display options instrument cluster | インパネ | Date in board computer | インパネに日付を表示させる | コラムレバー先端のボタンで表示切替を行います。デフォルトで有効（Active）となっているため、通常は設定不要。
Mini F54, F55, F56, F57, F60 (2014+) | KOMBI_I01_F56 | Display options instrument cluster | インパネ | Empty row in board computer | 調査中
Mini F54, F55, F56, F57, F60 (2014+) | KOMBI_I01_F56 | Display options instrument cluster | インパネ | Automatically reset board computer | ボードコンピューターの燃費・平均速度等の走行データを自動リセットする時間（サイクル）を変更する | デフォルトでは4時間でリセットする設定になっているが、これを１～24時間で任意の値、もしくは、乗車毎、もしくはリセットしない、に変更することができます。
Mini F54, F55, F56, F57, F60 (2014+) | HU_NBT_EVO | Display options multimedia system | iDrive | Legal disclaimers | エンジン始動時にナビ画面に表示される「運転の際は、道路標識などを確認して実際の交通規制に従って走行してください。」という警告文を非表示にする
Mini F54, F55, F56, F57, F60 (2014+) | HU_NBT_EVO | Display options multimedia system | iDrive | Start animation | ナビ起動時のオープニング動画の種類を変更する | 動画の変更はHU_NBT～のみ可能です。
Mini F54, F55, F56, F57, F60 (2014+) | HU_NBT_EVO | Display options multimedia system | iDrive | Volume popup | ナビの音量ボリュームを変更する時に、ナビ画面上にボリュームレベルのポップアップを表示させる | 通常はデフォルトでActiveとなっています。
Mini F54, F55, F56, F57, F60 (2014+) | HU_NBT_EVO | Display options multimedia system | iDrive | Start display type | ナビ起動時のオープニング画像（静止画）の種類を変更する
Mini F54, F55, F56, F57, F60 (2014+) | HU_NBT_EVO | Display options multimedia system | iDrive | Tire pressure control | TPMSを装備している場合に、iDriveのモニタ画面に各タイヤの温度・空気圧の数値を表示させる
Mini F54, F55, F56, F57, F60 (2014+) | HU_NBT_EVO | Display options multimedia system | iDrive | Rear view camera zoom | リアビューカメラの映像をズームアップする
Mini F54, F55, F56, F57, F60 (2014+) | BDC_01 | Driving Dynamics Mode | ドライブモード | Driving mode on startup | エンジン始動時のデフォルトのドライブモードを変更する
Mini F54, F55, F56, F57, F60 (2014+) | BDC_01 | Driving Dynamics Mode | ドライブモード | Saving of Comfort driving mode after shutdown allowed | 車両の電源をオフ時にコンフォート・ドライブモードの設定を記憶する
Mini F54, F55, F56, F57, F60 (2014+) | BDC_01 | Driving Dynamics Mode | ドライブモード | Saving of Sport driving mode after shutdown allowed | 車両の電源をオフ時にスポーツ・ドライブモードの設定を記憶する
Mini F54, F55, F56, F57, F60 (2014+) | BDC_01 | Driving Dynamics Mode | ドライブモード | Saving of ECO PRO driving mode after shutdown allowed | 車両の電源をオフ時にエコプロ・ドライブモードの設定を記憶する
Mini F54, F55, F56, F57, F60 (2014+) | BDC_01 | Driving Dynamics Mode | ドライブモード | Time the driving mode will be remembered after shutdown | 車両の電源を切った後に、その時のドライブモードを記憶している時間を変更する
Mini F54, F55, F56, F57, F60 (2014+) | BDC_01 | Engine start | エンジンスタート | Start engine without clutch | クラッチまたはブレーキを踏まずにエンジンスタートできるようにする | ディーラー入庫時に故障と診断される可能性が高いため注意してください。
Mini F54, F55, F56, F57, F60 (2014+) | KOMBI_I01_F56 | Fuel | 燃料 | Fuel consumption gauge scale | インパネの「残り走行可能距離」のグラフの最大目盛値を変更する
Mini F54, F55, F56, F57, F60 (2014+) | KOMBI_I01_F56 | Fuel | 燃料 | Fuel range warning 1 | 残燃料警告の発生条件を変更する | デフォルトは残り50km
Mini F54, F55, F56, F57, F60 (2014+) | KOMBI_I01_F56 | HUD | ヘッドアップディスプレイ | HUD entertainment list | HUD（ヘッドアップディスプレイ）に音楽・テレビ等のエンターテイメント情報を表示する
Mini F54, F55, F56, F57, F60 (2014+) | BDC_01 | Indicators | ウィンカー | Indicator cycles | 調査中
Mini F54, F55, F56, F57, F60 (2014+) | BDC_01 | Lighting | ライト | Fog lights disabled with high beam | ハイビーム使用時にフォグライトを無効化する
Mini F54, F55, F56, F57, F60 (2014+) | BDC_01 | Lighting | ライト | Fog lights on with parking lights | ポジションライト点灯時にフォグライトも点灯させる
Mini F54, F55, F56, F57, F60 (2014+) | BDC_01 | Lighting | ライト | Rain-light-sensor sensitivity | 降雨時のワイパー感度および日没時のオートライト感度を調整する | ワイパー感度とオートライト感度は同じ設定値を使用するため、連動している点に注意。例えばワイパー感度を上げるとオートライト感度も上がる。調整は４段階（鈍感：Insensitive、普通：Normal、敏感：Sensitive、極敏感：Very sensitive）
Mini F54, F55, F56, F57, F60 (2014+) | BDC_01 | Lighting | ライト | Door handle LEDs while in reverse | バック時（後退時）にドアハンドルのLEDを点灯させる
Mini F54, F55, F56, F57, F60 (2014+) | BDC_01 | Mirrors | ドアミラー | Mirror tilt on reverse | バック時（後退時）に助手席側のサイドミラーの角度を下げるかどうか切り替える。 | デフォルトは有効（Active）になっており、別途ボタンで切り替える。
Mini F54, F55, F56, F57, F60 (2014+) | BDC_01 | Mirrors | ドアミラー | Mirror tilt value on reverse | バック時（後退時）に助手席側のサイドミラーが下がる角度を変更する。 | デフォルトは40km/h以上で自動で開く。
Mini F54, F55, F56, F57, F60 (2014+) | BDC_01 | Mirrors | ドアミラー | Mirror unfolding speed threshold | 折りたたまれているミラーが自動で開く速度を調整する
Mini F54, F55, F56, F57, F60 (2014+) | BDC_01 | Mirrors | ドアミラー | Mirror folding speed threshold | ミラーを折りたたむことができるようになる速度を調整する | デフォルトは20km/h以下で折り畳み可能
Mini F54, F55, F56, F57, F60 (2014+) | PMA_PDC | PDC | パークディスタンスコントロール | PDC speed shutdown threshold | パークディスタンスコントロールがOFFになる速度を変更する
Mini F54, F55, F56, F57, F60 (2014+) | PMA_PDC | PDC | パークディスタンスコントロール | PDC shutdown distance threshold | パークディスタンスコントロールがOFFになる走行距離を変更する
Mini F54, F55, F56, F57, F60 (2014+) | PMA_PDC | PDC | パークディスタンスコントロール | Activate PDC when moving backwards | バック時（後退時）に自動的にPDC（パークディスタンスコントロール）を有効化する
Mini F54, F55, F56, F57, F60 (2014+) | HU_NBT_EVO | Radio | ラジオ | AM Radio | 調査中
Mini F54, F55, F56, F57, F60 (2014+) | PMA_PDC | Rear view camera | リアビューカメラ | Rear view camera speed shutdown threshold | リアビューカメラがオフになる速度を変更する
Mini F54, F55, F56, F57, F60 (2014+) | PMA_PDC | Rear view camera | リアビューカメラ | Rear view camera shutdown distance threshold | リアビューカメラがオフになる走行距離を変更する
Mini F54, F55, F56, F57, F60 (2014+) | BDC_01 | Seat heating | シートヒーター | Rest front - temperature level 1 | フロントシートの背面のシートヒーターの設定温度（レベル１）を変更する | シートヒーター装備車のみ
Mini F54, F55, F56, F57, F60 (2014+) | BDC_01 | Seat heating | シートヒーター | Rest front - temperature level 2 | フロントシートの背面のシートヒーターの設定温度（レベル２）を変更する | シートヒーター装備車のみ
Mini F54, F55, F56, F57, F60 (2014+) | BDC_01 | Seat heating | シートヒーター | Rest front - temperature level 3 | フロントシートの背面のシートヒーターの設定温度（レベル３）を変更する | シートヒーター装備車のみ
Mini F54, F55, F56, F57, F60 (2014+) | BDC_01 | Seat heating | シートヒーター | Rest rear - temperature level 1 | リアシートの背面のシートヒーターの設定温度（レベル１）を変更する | シートヒーター装備車のみ
Mini F54, F55, F56, F57, F60 (2014+) | BDC_01 | Seat heating | シートヒーター | Rest rear - temperature level 2 | リアシートの背面のシートヒーターの設定温度（レベル２）を変更する | シートヒーター装備車のみ
Mini F54, F55, F56, F57, F60 (2014+) | BDC_01 | Seat heating | シートヒーター | Rest rear - temperature level 3 | リアシートの背面のシートヒーターの設定温度（レベル３）を変更する | シートヒーター装備車のみ
Mini F54, F55, F56, F57, F60 (2014+) | CBFS_PLX_1, CFAS_PLX_1 | Seat heating | シートヒーター | Save seat heating/cooling/massage setting after shutdown | シートヒーターの設定情報を記憶する | シートヒーター装備車のみ
Mini F54, F55, F56, F57, F60 (2014+) | BDC_01 | Seat heating | シートヒーター | Seat front - temperature level 1 | フロントシートの座面のシートヒーターの設定温度（レベル１）を変更する | シートヒーター装備車のみ
Mini F54, F55, F56, F57, F60 (2014+) | BDC_01 | Seat heating | シートヒーター | Seat front - temperature level 2 | フロントシートの座面のシートヒーターの設定温度（レベル２）を変更する | シートヒーター装備車のみ
Mini F54, F55, F56, F57, F60 (2014+) | BDC_01 | Seat heating | シートヒーター | Seat front - temperature level 3 | フロントシートの座面のシートヒーターの設定温度（レベル３）を変更する | シートヒーター装備車のみ
Mini F54, F55, F56, F57, F60 (2014+) | BDC_01 | Seat heating | シートヒーター | Seat rear - temperature level 1 | リアシートの座面のシートヒーターの設定温度（レベル１）を変更する | シートヒーター装備車のみ
Mini F54, F55, F56, F57, F60 (2014+) | BDC_01 | Seat heating | シートヒーター | Seat rear - temperature level 2 | リアシートの座面のシートヒーターの設定温度（レベル２）を変更する | シートヒーター装備車のみ
Mini F54, F55, F56, F57, F60 (2014+) | BDC_01 | Seat heating | シートヒーター | Seat rear - temperature level 3 | リアシートの座面のシートヒーターの設定温度（レベル３）を変更する | シートヒーター装備車のみ
Mini F54, F55, F56, F57, F60 (2014+) | ACSM_4i | Seatbelt reminder | シートベルトアラーム | Seat belt reminder driver seat | 運転席のシートベルトリマインダー警告音をオフにする | シートベルトリマインダーをオフにする場合はこの設定をNot activeにしてください。
Mini F54, F55, F56, F57, F60 (2014+) | ACSM_4i | Seatbelt reminder | シートベルトアラーム | Seat belt reminder passenger seat | 助手席のシートベルトリマインダー警告音をオフにする | シートベルトリマインダーをオフにする場合はこの設定をNot activeにしてください。※助手席にもセンサーが装備されている場合のみ
Mini F54, F55, F56, F57, F60 (2014+) | ACSM_4i | Seatbelt reminder | シートベルトアラーム | Seat belt reminder indicator driver seat | 運転席のシートベルトリマインダーのインパネ表示をオフにする | シートベルトリマインダーをオフにする場合はこの設定をNot activeにしてください。
Mini F54, F55, F56, F57, F60 (2014+) | ACSM_4i | Seatbelt reminder | シートベルトアラーム | Seat belt reminder indicator passenger seat | 助手席のシートベルトリマインダーのインパネ表示をオフにする
Mini F54, F55, F56, F57, F60 (2014+) | ACSM_4i | Seatbelt reminder | シートベルトアラーム | Seat belt reminder duration | シートベルトリマインダーが有効な時に、警告が持続する時間を変更する
Mini F54, F55, F56, F57, F60 (2014+) | ACSM_4i | Seatbelt reminder | シートベルトアラーム | Seat belt reminder distance | 調査中
Mini F54, F55, F56, F57, F60 (2014+) | ACSM_4i | Seatbelt reminder | シートベルトアラーム | Seat belt reminder speed | シートベルトリマインダーが有効な時に、警告が発動する速度を変更する
Mini F54, F55, F56, F57, F60 (2014+) | ACSM_4i | Seatbelt reminder | シートベルトアラーム | Initial warning after start | エンジン始動時のシートベルト警告をオフにする
Mini F54, F55, F56, F57, F60 (2014+) | ACSM_4i | Seatbelt reminder | シートベルトアラーム | Seat belt reminder driver seat | 運転席のシートベルトリマインダー警告音をオフにする | シートベルトリマインダーをオフにする場合はこの設定をNot activeにしてください。
Mini F54, F55, F56, F57, F60 (2014+) | ACSM_4i | Seatbelt reminder | シートベルトアラーム | Seat belt reminder passenger seat | 助手席のシートベルトリマインダー警告音をオフにする | シートベルトリマインダーをオフにする場合はこの設定をNot activeにしてください。※助手席にもセンサーが装備されている場合のみ
Mini F54, F55, F56, F57, F60 (2014+) | ACSM_4i | Seatbelt reminder | シートベルトアラーム | Initial warning after start | エンジン始動時のシートベルト警告をオフにする
Mini F54, F55, F56, F57, F60 (2014+) | HU_NBT_EVO | Sport displays | スポーツディスプレイ | Sport displays | スポーツディスプレイ（iDrive画面に馬力・トルクを表示）を有効化する
Mini F54, F55, F56, F57, F60 (2014+) | HU_NBT_EVO | Sport displays | スポーツディスプレイ | Sport displays color | スポーツディスプレイ（iDrive画面に馬力・トルクを表示）のカラー色を変更する | オレンジ or 赤
Mini F54, F55, F56, F57, F60 (2014+) | BDC_01 | Start Stop function | アイドリングストップ | Start Stop function off by default | アイドリングストップをデフォルトでOFFにする | 通常はデフォルトでオンとなっています。エンジン始動時にオフとなるので、アイドリングストップしたい場合は切り替えボタンを押してオンにして下さい。
Mini F54, F55, F56, F57, F60 (2014+) | BDC_01 | Start Stop function | アイドリングストップ | Start Stop function remember last setting | アイドリングストップの前回オンオフ設定を記憶する | アイドリングストップをオンオフしたい場合は切り替えボタンを押して下さい。
Mini F54, F55, F56, F57, F60 (2014+) | BDC_01 | Start Stop function | アイドリングストップ | Start Stop function off in ECO PRO mode | エコプロモード時にアイドリングストップをOFFにする | アイドリングストップしたい場合は切り替えボタンを押してオンにして下さい。
Mini F54, F55, F56, F57, F60 (2014+) | BDC_01 | Tailgate | 電動トランク | Bootlid opening delay with remote control | リモコンキーでリアガラスハッチを開く際の長押し時間を変更する
Mini F54, F55, F56, F57, F60 (2014+) | HKFM2 | Tailgate | 電動トランク | Tailgate button in footwell close with long press | 運転席足元のトランク操作ボタンを押すと電動トランクが閉まるようにする | 電動トランク装備車両のみ。通常は安全のため運転席足元ボタンでは閉まりません。
Mini F54, F55, F56, F57, F60 (2014+) | HKFM2 | Tailgate | 電動トランク | Tailgate button in footwell operation mode | 調査中 | 電動トランク装備車両のみ
Mini F54, F55, F56, F57, F60 (2014+) | HKFM2 | Tailgate | 電動トランク | Tailgate remote operation mode | 電動トランクのオペレーションモードを変更する | 電動トランク装備車両のみ
Mini F54, F55, F56, F57, F60 (2014+) | HKFM2 | Tailgate | 電動トランク | Tailgate with remote close with long press | 電動トランクのワンタッチクローズの有効・無効を切り替える | 電動トランク装備車両のみ
Mini F54, F55, F56, F57, F60 (2014+) | HU_NBT_EVO | Video | 動画設定 | Video via USB | USBメモリに保存した動画を視聴できるようにする
Mini F54, F55, F56, F57, F60 (2014+) | HU_NBT_EVO | Video | 動画設定 | Additional video codecs | iDriveで再生できる動画フォーマットを追加する | divx、videoCDなどの再生を可能にします。
Mini F54, F55, F56, F57, F60 (2014+) | HU_NBT_EVO | Video | 動画設定 | Video in motion | 走行中もナビ画面でDVDやテレビの視聴を可能にする | 通常は時速5~8kmでナビ操作・動画視聴が不可能となるが、これを時速255kmまで引き上げることによって、実質的に制限を解除します。いわゆるナビキャンと呼ばれている機能です。
Mini F54, F55, F56, F57, F60 (2014+) | BDC_01 | Voltage monitoring | バルブチェック（球切れ警告） | Low beam warm monitoring | 球切れチェック（点灯時）ロービームランプ | LEDに変更したときは無効化(Not active)する必要があります。
Mini F54, F55, F56, F57, F60 (2014+) | BDC_01 | Voltage monitoring | バルブチェック（球切れ警告） | Low beam cold monitoring | 球切れチェック（消灯時）ロービームランプ | LEDに変更したときは無効化(Not active)する必要があります。
Mini F54, F55, F56, F57, F60 (2014+) | BDC_01 | Voltage monitoring | バルブチェック（球切れ警告） | Low beam lamp | 電球タイプ選択（バルブorLED）ロービームランプ | 通常バルブ(Bulb) または LED を選択
Mini F54, F55, F56, F57, F60 (2014+) | BDC_01 | Voltage monitoring | バルブチェック（球切れ警告） | Daytime driving lights warm monitoring | 球切れチェック（点灯時）イカリング | LEDに変更したときは無効化(Not active)する必要があります。
Mini F54, F55, F56, F57, F60 (2014+) | BDC_01 | Voltage monitoring | バルブチェック（球切れ警告） | Daytime driving lights cold monitoring | 球切れチェック（消灯時）イカリング | LEDに変更したときは無効化(Not active)する必要があります。
Mini F54, F55, F56, F57, F60 (2014+) | BDC_01 | Voltage monitoring | バルブチェック（球切れ警告） | Daytime driving lights lamp | 電球タイプ選択（バルブorLED）イカリング | 通常バルブ(Bulb) または LED を選択
Mini F54, F55, F56, F57, F60 (2014+) | BDC_01 | Voltage monitoring | バルブチェック（球切れ警告） | Position light warm monitoring | 球切れチェック（点灯時）ポジションライト | LEDに変更したときは無効化(Not active)する必要があります。
Mini F54, F55, F56, F57, F60 (2014+) | BDC_01 | Voltage monitoring | バルブチェック（球切れ警告） | Position light cold monitoring | 球切れチェック（消灯時）ポジションライト | LEDに変更したときは無効化(Not active)する必要があります。
Mini F54, F55, F56, F57, F60 (2014+) | BDC_01 | Voltage monitoring | バルブチェック（球切れ警告） | Position light lamp | 電球タイプ選択（バルブorLED）ポジションライト | 通常バルブ(Bulb) または LED を選択
Mini F54, F55, F56, F57, F60 (2014+) | BDC_01 | Voltage monitoring | バルブチェック（球切れ警告） | High beam warm monitoring | 球切れチェック（点灯時）ハイビームランプ | LEDに変更したときは無効化(Not active)する必要があります。
Mini F54, F55, F56, F57, F60 (2014+) | BDC_01 | Voltage monitoring | バルブチェック（球切れ警告） | High beam cold monitoring | 球切れチェック（消灯時）ハイビームランプ | LEDに変更したときは無効化(Not active)する必要があります。
Mini F54, F55, F56, F57, F60 (2014+) | BDC_01 | Voltage monitoring | バルブチェック（球切れ警告） | High beam lamp | 電球タイプ選択（バルブorLED）ハイビームランプ | 通常バルブ(Bulb) または LED を選択
Mini F54, F55, F56, F57, F60 (2014+) | BDC_01 | Voltage monitoring | バルブチェック（球切れ警告） | Sidemarkers warm monitoring | 球切れチェック（点灯時）サイドマーカー | LEDに変更したときは無効化(Not active)する必要があります。
Mini F54, F55, F56, F57, F60 (2014+) | BDC_01 | Voltage monitoring | バルブチェック（球切れ警告） | Sidemarkers cold monitoring | 球切れチェック（消灯時）サイドマーカー | LEDに変更したときは無効化(Not active)する必要があります。
Mini F54, F55, F56, F57, F60 (2014+) | BDC_01 | Voltage monitoring | バルブチェック（球切れ警告） | Sidemarkers lamp | 電球タイプ選択（バルブorLED）サイドマーカー | 通常バルブ(Bulb) または LED を選択
Mini F54, F55, F56, F57, F60 (2014+) | BDC_01 | Voltage monitoring | バルブチェック（球切れ警告） | Fog light warm monitoring | 球切れチェック（点灯時）フォグランプ | LEDに変更したときは無効化(Not active)する必要があります。
Mini F54, F55, F56, F57, F60 (2014+) | BDC_01 | Voltage monitoring | バルブチェック（球切れ警告） | Fog light cold monitoring | 球切れチェック（消灯時）フォグランプ | LEDに変更したときは無効化(Not active)する必要があります。
Mini F54, F55, F56, F57, F60 (2014+) | BDC_01 | Voltage monitoring | バルブチェック（球切れ警告） | Fog light lamp | 電球タイプ選択（バルブorLED）フォグランプ | 通常バルブ(Bulb) または LED を選択
Mini F54, F55, F56, F57, F60 (2014+) | BDC_01 | Voltage monitoring | バルブチェック（球切れ警告） | Indicator front warm monitoring | 球切れチェック（点灯時）フロントウィンカー | LEDに変更したときは無効化(Not active)する必要があります。
Mini F54, F55, F56, F57, F60 (2014+) | BDC_01 | Voltage monitoring | バルブチェック（球切れ警告） | Indicator front cold monitoring | 球切れチェック（消灯時）フロントウィンカー | LEDに変更したときは無効化(Not active)する必要があります。
Mini F54, F55, F56, F57, F60 (2014+) | BDC_01 | Voltage monitoring | バルブチェック（球切れ警告） | Indicator front lamp | 電球タイプ選択（バルブorLED）フロントウィンカー | 通常バルブ(Bulb) または LED を選択
Mini F54, F55, F56, F57, F60 (2014+) | BDC_01 | Voltage monitoring | バルブチェック（球切れ警告） | Indicator mirror warm monitoring | 球切れチェック（点灯時）ドアミラーウィンカー | LEDに変更したときは無効化(Not active)する必要があります。
Mini F54, F55, F56, F57, F60 (2014+) | BDC_01 | Voltage monitoring | バルブチェック（球切れ警告） | Indicator mirror cold monitoring | 球切れチェック（消灯時）ドアミラーウィンカー | LEDに変更したときは無効化(Not active)する必要があります。
Mini F54, F55, F56, F57, F60 (2014+) | BDC_01 | Voltage monitoring | バルブチェック（球切れ警告） | Indicator mirror lamp | 電球タイプ選択（バルブorLED）ドアミラーウィンカー | 通常バルブ(Bulb) または LED を選択
Mini F54, F55, F56, F57, F60 (2014+) | BDC_01 | Voltage monitoring | バルブチェック（球切れ警告） | Tail light warm monitoring | 球切れチェック（点灯時）テールランプ（外側） | LEDに変更したときは無効化(Not active)する必要があります。
Mini F54, F55, F56, F57, F60 (2014+) | BDC_01 | Voltage monitoring | バルブチェック（球切れ警告） | Tail light cold monitoring | 球切れチェック（消灯時）テールランプ（外側） | LEDに変更したときは無効化(Not active)する必要があります。
Mini F54, F55, F56, F57, F60 (2014+) | BDC_01 | Voltage monitoring | バルブチェック（球切れ警告） | Tail light lamp | 電球タイプ選択（バルブorLED）テールランプ（外側） | 通常バルブ(Bulb) または LED を選択
Mini F54, F55, F56, F57, F60 (2014+) | BDC_01 | Voltage monitoring | バルブチェック（球切れ警告） | Tail light inner warm monitoring | 球切れチェック（点灯時）テールランプ（内側） | LEDに変更したときは無効化(Not active)する必要があります。
Mini F54, F55, F56, F57, F60 (2014+) | BDC_01 | Voltage monitoring | バルブチェック（球切れ警告） | Tail light inner cold monitoring | 球切れチェック（消灯時）テールランプ（内側） | LEDに変更したときは無効化(Not active)する必要があります。
Mini F54, F55, F56, F57, F60 (2014+) | BDC_01 | Voltage monitoring | バルブチェック（球切れ警告） | Tail light inner lamp | 電球タイプ選択（バルブorLED）テールランプ（内側） | 通常バルブ(Bulb) または LED を選択
Mini F54, F55, F56, F57, F60 (2014+) | BDC_01 | Voltage monitoring | バルブチェック（球切れ警告） | Adaptive brake light warm monitoring | 球切れチェック（点灯時）アダプティブ・ブレーキライト | LEDに変更したときは無効化(Not active)する必要があります。
Mini F54, F55, F56, F57, F60 (2014+) | BDC_01 | Voltage monitoring | バルブチェック（球切れ警告） | Adaptive brake light cold monitoring | 球切れチェック（消灯時）アダプティブ・ブレーキライト | LEDに変更したときは無効化(Not active)する必要があります。
Mini F54, F55, F56, F57, F60 (2014+) | BDC_01 | Voltage monitoring | バルブチェック（球切れ警告） | Adaptive brake light lamp | 電球タイプ選択（バルブorLED）アダプティブ・ブレーキライト | 通常バルブ(Bulb) または LED を選択
Mini F54, F55, F56, F57, F60 (2014+) | BDC_01 | Voltage monitoring | バルブチェック（球切れ警告） | Rear fog light left warm monitoring | 球切れチェック（点灯時）リアフォグランプ（左） | LEDに変更したときは無効化(Not active)する必要があります。
Mini F54, F55, F56, F57, F60 (2014+) | BDC_01 | Voltage monitoring | バルブチェック（球切れ警告） | Rear fog light left cold monitoring | 球切れチェック（消灯時）リアフォグランプ（左） | LEDに変更したときは無効化(Not active)する必要があります。
Mini F54, F55, F56, F57, F60 (2014+) | BDC_01 | Voltage monitoring | バルブチェック（球切れ警告） | Rear fog light left lamp | 電球タイプ選択（バルブorLED）リアフォグランプ（左） | 通常バルブ(Bulb) または LED を選択
Mini F54, F55, F56, F57, F60 (2014+) | BDC_01 | Voltage monitoring | バルブチェック（球切れ警告） | Rear fog light right warm monitoring | 球切れチェック（点灯時）リアフォグランプ（右） | LEDに変更したときは無効化(Not active)する必要があります。
Mini F54, F55, F56, F57, F60 (2014+) | BDC_01 | Voltage monitoring | バルブチェック（球切れ警告） | Rear fog light right cold monitoring | 球切れチェック（消灯時）リアフォグランプ（右） | LEDに変更したときは無効化(Not active)する必要があります。
Mini F54, F55, F56, F57, F60 (2014+) | BDC_01 | Voltage monitoring | バルブチェック（球切れ警告） | Rear fog light right lamp | 電球タイプ選択（バルブorLED）リアフォグランプ（右） | 通常バルブ(Bulb) または LED を選択
Mini F54, F55, F56, F57, F60 (2014+) | BDC_01 | Voltage monitoring | バルブチェック（球切れ警告） | Reversing light left warm monitoring | 球切れチェック（点灯時）バックランプ（左） | LEDに変更したときは無効化(Not active)する必要があります。
Mini F54, F55, F56, F57, F60 (2014+) | BDC_01 | Voltage monitoring | バルブチェック（球切れ警告） | Reversing light left cold monitoring | 球切れチェック（消灯時）バックランプ（左） | LEDに変更したときは無効化(Not active)する必要があります。
Mini F54, F55, F56, F57, F60 (2014+) | BDC_01 | Voltage monitoring | バルブチェック（球切れ警告） | Reversing light left lamp | 電球タイプ選択（バルブorLED）バックランプ（左） | 通常バルブ(Bulb) または LED を選択
Mini F54, F55, F56, F57, F60 (2014+) | BDC_01 | Voltage monitoring | バルブチェック（球切れ警告） | Reversing light right warm monitoring | 球切れチェック（点灯時）バックランプ（右） | LEDに変更したときは無効化(Not active)する必要があります。
Mini F54, F55, F56, F57, F60 (2014+) | BDC_01 | Voltage monitoring | バルブチェック（球切れ警告） | Reversing light right cold monitoring | 球切れチェック（消灯時）バックランプ（右） | LEDに変更したときは無効化(Not active)する必要があります。
Mini F54, F55, F56, F57, F60 (2014+) | BDC_01 | Voltage monitoring | バルブチェック（球切れ警告） | Reversing light right lamp | 電球タイプ選択（バルブorLED）バックランプ（右） | 通常バルブ(Bulb) または LED を選択
Mini F54, F55, F56, F57, F60 (2014+) | BDC_01 | Voltage monitoring | バルブチェック（球切れ警告） | Indicator rear warm monitoring | 球切れチェック（点灯時）リアウィンカー | LEDに変更したときは無効化(Not active)する必要があります。
Mini F54, F55, F56, F57, F60 (2014+) | BDC_01 | Voltage monitoring | バルブチェック（球切れ警告） | Indicator rear cold monitoring | 球切れチェック（消灯時）リアウィンカー | LEDに変更したときは無効化(Not active)する必要があります。
Mini F54, F55, F56, F57, F60 (2014+) | BDC_01 | Voltage monitoring | バルブチェック（球切れ警告） | Indicator rear lamp | 電球タイプ選択（バルブorLED）リアウィンカー | 通常バルブ(Bulb) または LED を選択
Mini F54, F55, F56, F57, F60 (2014+) | BDC_01 | Voltage monitoring | バルブチェック（球切れ警告） | License plate light warm monitoring | 球切れチェック（点灯時）ナンバープレート灯 | LEDに変更したときは無効化(Not active)する必要があります。
Mini F54, F55, F56, F57, F60 (2014+) | BDC_01 | Voltage monitoring | バルブチェック（球切れ警告） | License plate light cold monitoring | 球切れチェック（消灯時）ナンバープレート灯 | LEDに変更したときは無効化(Not active)する必要があります。
Mini F54, F55, F56, F57, F60 (2014+) | BDC_01 | Voltage monitoring | バルブチェック（球切れ警告） | License plate light lamp | 電球タイプ選択（バルブorLED）ナンバープレート灯 | 通常バルブ(Bulb) または LED を選択
Mini F54, F55, F56, F57, F60 (2014+) | BDC_01 | Voltage monitoring | バルブチェック（球切れ警告） | Brake light warm monitoring | 球切れチェック（点灯時）ブレーキライト | LEDに変更したときは無効化(Not active)する必要があります。
Mini F54, F55, F56, F57, F60 (2014+) | BDC_01 | Voltage monitoring | バルブチェック（球切れ警告） | Brake light cold monitoring | 球切れチェック（消灯時）ブレーキライト | LEDに変更したときは無効化(Not active)する必要があります。
Mini F54, F55, F56, F57, F60 (2014+) | BDC_01 | Voltage monitoring | バルブチェック（球切れ警告） | Brake light lamp | 電球タイプ選択（バルブorLED）ブレーキライト | 通常バルブ(Bulb) または LED を選択
Mini F54, F55, F56, F57, F60 (2014+) | BDC_01 | Wash-Wipe System | ワイパー・ウォッシャー設定 | Wiper level switch back on stand | ワイパー停止時自動収納有効化
Mini F54, F55, F56, F57, F60 (2014+) | BDC_01 | Wash-Wipe System | ワイパー・ウォッシャー設定 | Complete wiper cycle on power off | 調査中
Mini F54, F55, F56, F57, F60 (2014+) | BDC_01 | Wash-Wipe System | ワイパー・ウォッシャー設定 | Wipe cycles after front wash | フロントウィンドウウォッシャー射出時のワイパー自動往復回数
Mini F54, F55, F56, F57, F60 (2014+) | BDC_01 | Wash-Wipe System | ワイパー・ウォッシャー設定 | Wipe cycles after rear wash | リアウィンドウウォッシャー射出時のワイパー自動往復回数
Mini F54, F55, F56, F57, F60 (2014+) | BDC_01 | Wash-Wipe System | ワイパー・ウォッシャー設定 | Headlamp washers | ヘッドライトウォッシャー停止
Mini F54, F55, F56, F57, F60 (2014+) | BDC_01 | Wash-Wipe System | ワイパー・ウォッシャー設定 | Number of washing operations to enable headlamp cleaning system | 次回ヘッドライトウォッシャー実行までのウィンドウウォッシャー実行回数変更
Mini F54, F55, F56, F57, F60 (2014+) | BDC_01 | Wash-Wipe System | ワイパー・ウォッシャー設定 | Duration of water injection pulses for headlamp cleaning system | ヘッドライトウォッシャーが作動するときに、何回ウォッシャー液を射出するか調整
Mini F54, F55, F56, F57, F60 (2014+) | BDC_01 | Wash-Wipe System | ワイパー・ウォッシャー設定 | Headlamp cleaning lockout time after activation | ヘッドライトウォッシャーを作動した後、次回再作動までの待ち時間を調整 | ヘッドライトウォッシャーは一度作動すると、再度作動するまでに一定時間間隔を空けるよう設定されているので、その待ち時間を調整します。
Mini F54, F55, F56, F57, F60 (2014+) | BDC_01 | Wash-Wipe System | ワイパー・ウォッシャー設定 | Headlamp cleaning system deactivation speed threshold | ヘッドライトウォッシャー停止速度変更
Mini F54, F55, F56, F57, F60 (2014+) | BDC_01 | Wash-Wipe System | ワイパー・ウォッシャー設定 | Pause between injection pulses for headlamp cleaning system | ヘッドライトウォッシャー間欠時間変更
Mini F54, F55, F56, F57, F60 (2014+) | BDC_01 | Wash-Wipe System | ワイパー・ウォッシャー設定 | Number of water injection pulses for headlamp cleaning system | ヘッドライトウォッシャー射出回数変更
Mini F54, F55, F56, F57, F60 (2014+) | BDC_01 | Windows/Doors | 窓・ドア | Open doors at ignition shutoff | イグニッションOFF時に全ドアロック解除
Mini F54, F55, F56, F57, F60 (2014+) | BDC_01 | Windows/Doors | 窓・ドア | Horn at lock with engine running | エンジン始動中にドアロックしたときにクラクションを鳴らす
Mini F54, F55, F56, F57, F60 (2014+) | BDC_01 | Windows/Doors | 窓・ドア | Stop window lifter when opening door | ドアが開いているときにウィンドウワンタッチクローズ有効化

## 使い方
このデータベースの使用方法 |  |  | 更新日時 | 2018-10-20
１．DATAシートを選択します。
２．左上のフィルタアイコンをクリックし、「新しい一時的なフィルタビューを作成」をクリックします。
３．絞り込みたい見出しを決めて、DATAシートの1行目の見出しセルにあるフィルタアイコンをクリックします。
４．フィルタ設定ダイアログが表示されたら、車種やカテゴリ、モジュールなど、必要な情報を下記の手順で絞り込んで下さい。
| (1)クリアをクリックし、いったん現在のフィルタ対象を全て外す | (1)クリアをクリックし、いったん現在のフィルタ対象を全て外す
| (2)希望の車種をクリックし、フィルタ対象に設定する | (2)テキスト入力欄に探したい文字列（例えば「HU_CIC」など）を入力する
| (3)OKボタンをクリックする | (3)OKボタンをクリックする

## DATA-1 (hidden)
車種 | 対象ECUモジュール | カテゴリ | カテゴリ訳 | コーディング項目名 | コーディング項目日本語 | 解説
BMW 1 Series F20, F21 | ASD_01 | Active Sound Design | アクティブ・サウンドデザイン | Active Sound Design mode | アクティブサウンドデザインのON/OFF/モードを切替 | アクティブサウンドデザイン装備車のみ。
BMW 1 Series F20, F21 | IHKA_CBF, IHKA_VA01, IHKA_VA02 | Air conditioning | エアコン | Air circulation setting memory | エアコンの内気循環/外気導入モードを記憶
BMW 1 Series F20, F21 | IHKA_CBF, IHKA_VA01, IHKA_VA02 | Air conditioning | エアコン | Air conditioning memory | エアコン起動状態を記憶
BMW 1 Series F20, F21 | IHKA_CBF, IHKA_VA01 | Air conditioning | エアコン | Air conditioning not on with auto | エンジンスタート時にエアコンを自動でONにしない
BMW 1 Series F20, F21 | IHKA_VA02 | Air conditioning | エアコン | Air conditioning on with auto | エンジンスタート時にエアコンを自動でONにする
BMW 1 Series F20, F21 | FZD__07 | Alarm system | 純正セキュリティ | Acoustical lock confirm duration | ドアロック・アンサーバックのアラーム音の長さを変更する
BMW 1 Series F20, F21 | FZD__07 | Alarm system | 純正セキュリティ | Acoustical lock confirm frequency | ドアロック・アンサーバックのアラーム音の音階を変更する
BMW 1 Series F20, F21 | FZD__07 | Alarm system | 純正セキュリティ | Acoustical lock confirm volume high | ドアロック・アンサーバックのアラーム音の最大音量を変更する
BMW 1 Series F20, F21 | FZD__07 | Alarm system | 純正セキュリティ | Acoustical lock confirm volume low | ドアロック・アンサーバックのアラーム音の最小音量を変更する | 通常は設定不要。音量を変更する場合は最大音量を調整して下さい。
BMW 1 Series F20, F21 | FZD__07 | Alarm system | 純正セキュリティ | Alarm sound type | 盗難アラームのサウンドタイプをUSAまたはEUから選択
BMW 1 Series F20, F21 | HU_NBT, HU_NBT_EVO | Alarm system | 純正セキュリティ | Checkbox acoustical lock confirm in multimedia system | iDriveの設定画面→ドアロックで、ドアロック時の確認音のオン・オフチェックボックスを表示させる | ドアロック時1回、アンロック時2回ブザー音がなります。ただし、純正セキュリティ装備車のみ。コーディング後にiDriveの設定画面からドアロック→開閉時に確認音にチェックを付けてください。チェックを付けても鳴らない場合は純正セキュリティが装備されていないため効果ありません。
BMW 1 Series F20, F21 | FEM_01 | Ambient lighting | アンビエント・ライト | Ambient lighting brightness depending on instrument cluster | アンビエントライトの明るさをインパネの明るさと連動させる
BMW 1 Series F20, F21 | FEM_01 | Ambient lighting | アンビエント・ライト | Ambient lighting brightness | アンビエントライトの明るさを調整 | ダイヤルで調整することができる場合は設定不要。
BMW 1 Series F20, F21 | FEM_01 | Angel eyes | イカリング照度調整 | Angel eyes brightness low beams | ロービーム時のイカリングの明るさを調整 | 明るさは％もしくは電圧で設定します。どちらで設定すべきかは、車両の年式によって異なります。両方で設定可能な場合は、まず先に％で設定し、効果ない場合は電圧で設定してください。
BMW 1 Series F20, F21 | FEM_01 | Angel eyes | イカリング照度調整 | Angel eyes brightness parking lights | ポジションライト点灯時のイカリングの明るさを調整 | 明るさは％もしくは電圧で設定します。どちらで設定すべきかは、車両の年式によって異なります。両方で設定可能な場合は、まず先に％で設定し、効果ない場合は電圧で設定してください。
BMW 1 Series F20, F21 | Combox_Media, HU_NBT, HU_NBT_EVO | Audio | オーディオ | Ringtone | 電話の呼び出し音を変更
BMW 1 Series F20, F21 | FEM_01 | Audio | オーディオ | Shut off radio/navigation when driver door is opened | エンジン・OFF後に運転席のドアを開けるとナビの電源をオフ | 通常は電源ボタンを2回押すとナビ電源が切れる
BMW 1 Series F20, F21 | Combox_Media, HU_NBT, HU_NBT_EVO | Audio | オーディオ | Use smartphone ringtone | 電話の呼び出し音をスマートフォンの呼び出し音に変更
BMW 1 Series F20, F21 | HU_NBT, HU_NBT_EVO | Audio | オーディオ | Volume at startup | 起動時のボリュームを調整
BMW 1 Series F20, F21 | HU_NBT, HU_NBT_EVO | Audio | オーディオ | Warning sounds | 警告音を変更
BMW 1 Series F20, F21 | FEM_01 | Brake Force Display | ブレーキフォースディスプレイ | Brake Force Display minimum speed | ブレーキフォースディスプレイ（緊急ブレーキによるブレーキランプ点滅）が動作開始する速度を設定
BMW 1 Series F20, F21 | FEM_01 | Brake Force Display | ブレーキフォースディスプレイ | Brake Force Display mode | ブレーキフォースディスプレイ（緊急ブレーキによるブレーキランプ点滅）が動作する踏力を設定
BMW 1 Series F20, F21 | REM_01 | Brake Force Display | ブレーキフォースディスプレイ | Flashing frequency Brake Force Display | ブレーキフォースディスプレイ（緊急ブレーキによるブレーキランプ点滅）の点滅サイクルを変更
BMW 1 Series F20, F21 | FEM_01 | Comfort opening/closing | コンフォートアクセス | Comfort opening with key fob | リモコンキーからのコンフォートオープニングを有効化する | コンフォートアクセス装備車はデフォルトでActiveになっているため設定不要。
BMW 1 Series F20, F21 | FEM_01 | Comfort opening/closing | コンフォートアクセス | Comfort opening with Comfort Access | コンフォートオープニングを有効化する | コンフォートアクセス装備車はデフォルトでActiveになっているため設定不要。
BMW 1 Series F20, F21 | FEM_01 | Comfort opening/closing | コンフォートアクセス | Unfold mirrors when unlocking vehicle with Comfort Closing | コンフォートオープニングでドアアンロックしたときにドアミラーも開く | コンフォートアクセス装備車はデフォルトでActiveになっているため設定不要。
BMW 1 Series F20, F21 | FEM_01 | Comfort opening/closing | コンフォートアクセス | Comfort closing with key fob | リモコンキーからのコンフォートクロージングを有効化する | コンフォートアクセス装備車はデフォルトでActiveになっているため設定不要。
BMW 1 Series F20, F21 | FEM_01 | Comfort opening/closing | コンフォートアクセス | Comfort closing with Comfort Access | コンフォートクロージングを有効化する | コンフォートアクセス装備車はデフォルトでActiveになっているため設定不要。
BMW 1 Series F20, F21 | FEM_01 | Comfort opening/closing | コンフォートアクセス | Comfort closing delay | リモコンキーまたはドアノブでドアロックしたときにドアミラーが折りたたむまでの遅延時間を設定する
BMW 1 Series F20, F21 | FEM_01 | Comfort opening/closing | コンフォートアクセス | Fold mirrors when locking vehicle with Comfort Closing | コンフォートクロージングでドアロックしたときにドアミラーも折りたたむ | コンフォートアクセス装備車はデフォルトでActiveになっているため設定不要。
BMW 1 Series F20, F21 | HU_NBT, HU_NBT_EVO | Daytime driving lights | デイライト | Checkbox daytime driving lights in multimedia system | iDriveの設定画面→ライトで、デイライトのオン・オフチェックボックスを表示させる | チェックを付けてデイライトを点灯させるためには、別途、FRMまたはFEMまたはBDCモジュールの「Daytime driving lights」をActiveにする必要があります。
BMW 1 Series F20, F21 | FEM_01 | Daytime driving lights | デイライト | Daytime driving lights brightness | デイライトの照度を設定する | 明るさは％もしくは電圧で設定します。どちらで設定すべきかは、車両の年式によって異なります。両方で設定可能な場合は、まず先に％で設定し、効果ない場合は電圧で設定してください。
BMW 1 Series F20, F21 | FEM_01 | Daytime driving lights | デイライト | Daytime driving lights mode | デイライトを点灯させる | フロントのみ=Active、 リアも同時点灯=Active also with parikng lights、点灯しない=Not Active 実際に点灯させるためには、同時に「Checkbox daytime driving lights in multimedia system」をActiveにしたうえで、iDriveの設定→ライトで「デイライト」の項目にチェックを付ける必要があります。
BMW 1 Series F20, F21 | REM_01 | Daytime driving lights | デイライト | Daytime driving lights rear (inner part) | デイライトでリア灯も同時点灯させる場合に、リア灯の内側を点灯させる
BMW 1 Series F20, F21 | REM_01 | Daytime driving lights | デイライト | Daytime driving lights rear (outer part) | デイライトでリア灯も同時点灯させる場合に、リア灯の外側を点灯させる
BMW 1 Series F20, F21 | KOMBI L7_BASIS, KOMBI L7_MID | Display options instrument cluster | インパネ | Automatically reset board computer | ボードコンピューターの燃費・平均速度等の走行データを自動リセットする時間（サイクル）を変更する | デフォルトでは4時間でリセットする設定になっているが、これを１～24時間で任意の値、もしくは、乗車毎、もしくはリセットしない、に変更することができます。
BMW 1 Series F20, F21 | KOMBI L7_BASIS, KOMBI L7_MID | Display options instrument cluster | インパネ | Date in board computer | インパネに日付を表示させる | コラムレバー先端のボタンで表示切替を行います。デフォルトで有効（Active）となっているため、通常は設定不要。
BMW 1 Series F20, F21 | KOMBI L6 BO | Display options instrument cluster | インパネ | Digital speed correction | 調査中
BMW 1 Series F20, F21 | KOMBI L6 BO, KOMBI L7_BASIS, KOMBI L7_MID | Display options instrument cluster | インパネ | Digital speed in board computer | インパネにデジタルスピードメーターを表示させる | コラムレバー先端のボタンで表示切替を行います。デフォルトで無効（Not active）となっています。
BMW 1 Series F20, F21 | KOMBI L6 BO, KOMBI L7_BASIS, KOMBI L7_MID | Display options instrument cluster | インパネ | Empty row in board computer | 調査中
BMW 1 Series F20, F21 | KOMBI L6 BO, KOMBI L7_BASIS, KOMBI L7_MID | Display options instrument cluster | インパネ | Instrument cluster start logo | インパネ起動時のロゴ選択
BMW 1 Series F20, F21 | KOMBI L7_MID | Display options instrument cluster | インパネ | Performance logo | インパネ起動時にインパネに車種別ロゴを表示させる
BMW 1 Series F20, F21 | KOMBI L6 BO, KOMBI L7_MID | Display options instrument cluster | インパネ | Performance logo variant | インパネ起動時にインパネに表示させる車種別ロゴを変更する
BMW 1 Series F20, F21 | HU_NBT | Display options multimedia system | iDrive | Display full text messages | 調査中
BMW 1 Series F20, F21 | HU_NBT, HU_NBT_EVO | Display options multimedia system | iDrive | Legal disclaimers | エンジン始動時にナビ画面に表示される「運転の際は、道路標識などを確認して実際の交通規制に従って走行してください。」という警告文を非表示にする
BMW 1 Series F20, F21 | HU_NBT, HU_NBT_EVO | Display options multimedia system | iDrive | Rear view camera zoom | リアビューカメラの映像をズームアップする
BMW 1 Series F20, F21 | HU_NBT, HU_NBT_EVO | Display options multimedia system | iDrive | Start animation | ナビ起動時のオープニング動画の種類を変更する | 動画の変更はHU_NBT～のみ可能です。
BMW 1 Series F20, F21 | HU_NBT, HU_NBT_EVO | Display options multimedia system | iDrive | Start display type | ナビ起動時のオープニング画像（静止画）の種類を変更する
BMW 1 Series F20, F21 | HU_NBT, HU_NBT_EVO | Display options multimedia system | iDrive | Tire pressure control | TPMSを装備している場合に、iDriveのモニタ画面に各タイヤの温度・空気圧の数値を表示させる
BMW 1 Series F20, F21 | HU_NBT, HU_NBT_EVO | Display options multimedia system | iDrive | Volume popup | ナビの音量ボリュームを変更する時に、ナビ画面上にボリュームレベルのポップアップを表示させる | 通常はデフォルトでActiveとなっています。
BMW 1 Series F20, F21 | ICMQL | Driving Dynamics Mode | ドライブモード | Start with ECO PRO mode | エンジン始動時にデフォルトでエコプロモードになるようにする
BMW 1 Series F20, F21 | FEM_01 | Engine start | エンジンスタート | Start engine without clutch | クラッチまたはブレーキを踏まずにエンジンスタートできるようにする | ディーラー入庫時に故障と診断される可能性が高いため注意してください。
BMW 1 Series F20, F21 | KOMBI L7_MID | Fuel | 燃料 | Fuel consumption gauge scale | インパネの「残り走行可能距離」のグラフの最大目盛値を変更する
BMW 1 Series F20, F21 | KOMBI L6 BO, KOMBI L7_BASIS, KOMBI L7_MID | Fuel | 燃料 | Fuel range warning 1 | 残燃料警告の発生条件を変更する | デフォルトは残り50km
BMW 1 Series F20, F21 | KOMBI L6 BO, KOMBI L7_BASIS, KOMBI L7_MID | Fuel | 燃料 | Fuel range warning 2 | 残燃料警告の発生条件を変更する | デフォルトは残り90km
BMW 1 Series F20, F21 | KOMBI L6 BO | HUD | ヘッドアップディスプレイ | HUD entertainment list | HUD（ヘッドアップディスプレイ）に音楽・テレビ等のエンターテイメント情報を表示する
BMW 1 Series F20, F21 | KOMBI L6 BO | HUD | ヘッドアップディスプレイ | HUD telephone list | HUD（ヘッドアップディスプレイ）に電話帳リストを表示する
BMW 1 Series F20, F21 | KOMBI L6 BO | HUD | ヘッドアップディスプレイ | HUD telephone calls | HUD（ヘッドアップディスプレイ）に電話着信を表示する
BMW 1 Series F20, F21 | KOMBI L6 BO | HUD | ヘッドアップディスプレイ | HUD voice input | HUD（ヘッドアップディスプレイ）に音声入力を表示する
BMW 1 Series F20, F21 | FEM_01 | Indicators | ウィンカー | Indicator flashing on locking | ドアロックしたときにハザードが点滅する回数を変更する | 通常は１回
BMW 1 Series F20, F21 | FEM_01 | Indicators | ウィンカー | Indicator flashing on unlocking | ドアロックを解除したときにハザードが点滅する回数を変更する | 通常は２回
BMW 1 Series F20, F21 | FEM_01 | Lighting | ライト | Cornering lights | コーナリングライトを有効化する
BMW 1 Series F20, F21 | FEM_01 | Lighting | ライト | Door handle LEDs while in reverse | バック時（後退時）にドアハンドルのLEDを点灯させる
BMW 1 Series F20, F21 | FEM_01 | Lighting | ライト | Fog lights disabled with high beam | ハイビーム使用時にフォグライトを無効化する
BMW 1 Series F20, F21 | FEM_01 | Lighting | ライト | Rain-light-sensor sensitivity | 降雨時のワイパー感度および日没時のオートライト感度を調整する | ワイパー感度とオートライト感度は同じ設定値を使用するため、連動している点に注意。例えばワイパー感度を上げるとオートライト感度も上がる。調整は４段階（鈍感：Insensitive、普通：Normal、敏感：Sensitive、極敏感：Very sensitive）
BMW 1 Series F20, F21 | FEM_01 | Lighting | ライト | Sidemarkers | サイドマーカーの有効・無効を切り替える | US仕様のキセノンヘッドライト装備車のみ
BMW 1 Series F20, F21 | FEM_01 | Mirrors | ドアミラー | Mirror folding speed threshold | ミラーを折りたたむことができるようになる速度を調整する | デフォルトは20km/h以下で折り畳み可能
BMW 1 Series F20, F21 | FEM_01 | Mirrors | ドアミラー | Mirror unfolding speed threshold | 折りたたまれているミラーが自動で開く速度を調整する
BMW 1 Series F20, F21 | FEM_01 | Mirrors | ドアミラー | Mirror tilt on reverse | バック時（後退時）に助手席側のサイドミラーの角度を下げるかどうか切り替える。 | デフォルトは有効（Active）になっており、別途ボタンで切り替える。
BMW 1 Series F20, F21 | FEM_01 | Mirrors | ドアミラー | Mirror tilt value on reverse | バック時（後退時）に助手席側のサイドミラーが下がる角度を変更する。 | デフォルトは40km/h以上で自動で開く。
BMW 1 Series F20, F21 | REM_01 | PDC | パークディスタンスコントロール | Speed threshold for visual and acoustic PDC warnings | パークディスタンスコントロールの警告音と警告画像がOFFになる速度を変更する
BMW 1 Series F20, F21 | REM_01 | PDC | パークディスタンスコントロール | PDC speed shutdown threshold | パークディスタンスコントロールがOFFになる速度を変更する
BMW 1 Series F20, F21 | REM_01 | PDC | パークディスタンスコントロール | PDC shutdown distance threshold | パークディスタンスコントロールがOFFになる走行距離を変更する
BMW 1 Series F20, F21 | REM_01 | PDC | パークディスタンスコントロール | Activate PDC when moving backwards | バック時（後退時）に自動的にPDC（パークディスタンスコントロール）を有効化する
BMW 1 Series F20, F21 | HU_NBT, HU_NBT_EVO | Range extender | レンジエクステンダー（充電用補助エンジン） | Range Extender menu | レンジエクステンダー（充電用補助エンジン）の動作メニューを変更する
BMW 1 Series F20, F21 | REM_01 | Rear view camera | リアビューカメラ | Rear view camera speed shutdown threshold | リアビューカメラがオフになる速度を変更する
BMW 1 Series F20, F21 | REM_01 | Rear view camera | リアビューカメラ | Rear view camera shutdown distance threshold | リアビューカメラがオフになる走行距離を変更する
BMW 1 Series F20, F21 | FEM_01 | Seat heating | シートヒーター | Rest front - temperature level 1 | フロントシートの背面のシートヒーターの設定温度（レベル１）を変更する | シートヒーター装備車のみ
BMW 1 Series F20, F21 | FEM_01 | Seat heating | シートヒーター | Rest front - temperature level 2 | フロントシートの背面のシートヒーターの設定温度（レベル２）を変更する | シートヒーター装備車のみ
BMW 1 Series F20, F21 | FEM_01 | Seat heating | シートヒーター | Rest front - temperature level 3 | フロントシートの背面のシートヒーターの設定温度（レベル３）を変更する | シートヒーター装備車のみ
BMW 1 Series F20, F21 | FEM_01 | Seat heating | シートヒーター | Rest rear - temperature level 1 | リアシートの背面のシートヒーターの設定温度（レベル１）を変更する | シートヒーター装備車のみ
BMW 1 Series F20, F21 | FEM_01 | Seat heating | シートヒーター | Rest rear - temperature level 2 | リアシートの背面のシートヒーターの設定温度（レベル２）を変更する | シートヒーター装備車のみ
BMW 1 Series F20, F21 | FEM_01 | Seat heating | シートヒーター | Rest rear - temperature level 3 | リアシートの背面のシートヒーターの設定温度（レベル３）を変更する | シートヒーター装備車のみ
BMW 1 Series F20, F21 | CBFS_PLX_1, CFAS_PLX_1 | Seat heating | シートヒーター | Save seat heating/cooling/massage setting after shutdown | シートヒーターの設定情報を記憶する | シートヒーター装備車のみ
BMW 1 Series F20, F21 | FEM_01 | Seat heating | シートヒーター | Seat front - temperature level 1 | フロントシートの座面のシートヒーターの設定温度（レベル１）を変更する | シートヒーター装備車のみ
BMW 1 Series F20, F21 | FEM_01 | Seat heating | シートヒーター | Seat front - temperature level 2 | フロントシートの座面のシートヒーターの設定温度（レベル２）を変更する | シートヒーター装備車のみ
BMW 1 Series F20, F21 | FEM_01 | Seat heating | シートヒーター | Seat front - temperature level 3 | フロントシートの座面のシートヒーターの設定温度（レベル３）を変更する | シートヒーター装備車のみ
BMW 1 Series F20, F21 | FEM_01 | Seat heating | シートヒーター | Seat rear - temperature level 1 | リアシートの座面のシートヒーターの設定温度（レベル１）を変更する | シートヒーター装備車のみ
BMW 1 Series F20, F21 | FEM_01 | Seat heating | シートヒーター | Seat rear - temperature level 2 | リアシートの座面のシートヒーターの設定温度（レベル２）を変更する | シートヒーター装備車のみ
BMW 1 Series F20, F21 | FEM_01 | Seat heating | シートヒーター | Seat rear - temperature level 3 | リアシートの座面のシートヒーターの設定温度（レベル３）を変更する | シートヒーター装備車のみ
BMW 1 Series F20, F21 | ACSM_4B, ACSM_4C | Seatbelt reminder | シートベルトアラーム | Initial warning after start | エンジン始動時のシートベルト警告をオフにする
BMW 1 Series F20, F21 | ACSM_4B, ACSM_4C | Seatbelt reminder | シートベルトアラーム | Seat belt reminder distance | 調査中
BMW 1 Series F20, F21 | ACSM_4B, ACSM_4C | Seatbelt reminder | シートベルトアラーム | Seat belt reminder driver seat | 運転席のシートベルトリマインダー警告音をオフにする | シートベルトリマインダーをオフにする場合はこの設定をNot activeにしてください。
BMW 1 Series F20, F21 | ACSM_4B, ACSM_4C | Seatbelt reminder | シートベルトアラーム | Seat belt reminder duration | シートベルトリマインダーが有効な時に、警告が持続する時間を変更する
BMW 1 Series F20, F21 | ACSM_4B, ACSM_4C | Seatbelt reminder | シートベルトアラーム | Seat belt reminder indicator driver seat | 運転席のシートベルトリマインダーのインパネ表示をオフにする | シートベルトリマインダーをオフにする場合はこの設定をNot activeにしてください。
BMW 1 Series F20, F21 | ACSM_4B, ACSM_4C | Seatbelt reminder | シートベルトアラーム | Seat belt reminder indicator passenger seat | 助手席のシートベルトリマインダーのインパネ表示をオフにする
BMW 1 Series F20, F21 | ACSM_4B, ACSM_4C | Seatbelt reminder | シートベルトアラーム | Seat belt reminder indicator rear seats | 後部座席のシートベルトリマインダーのインパネ表示をオフにする
BMW 1 Series F20, F21 | ACSM_4B, ACSM_4C | Seatbelt reminder | シートベルトアラーム | Seat belt reminder passenger seat | 助手席のシートベルトリマインダー警告音をオフにする | シートベルトリマインダーをオフにする場合はこの設定をNot activeにしてください。※助手席にもセンサーが装備されている場合のみ
BMW 1 Series F20, F21 | ACSM_4B, ACSM_4C | Seatbelt reminder | シートベルトアラーム | Seat belt reminder speed | シートベルトリマインダーが有効な時に、警告が発動する速度を変更する
BMW 1 Series F20, F21 | TRSVC | Side view camera | サイドビューカメラ | Speed limit for side view camera activation | サイドビューカメラをオンにできる上限速度を変更する
BMW 1 Series F20, F21 | TRSVC | Side view camera | サイドビューカメラ | Speed limit for automatic side view camera deactivation | サイドビューカメラが自動的にOFFになる速度を変更する
BMW 1 Series F20, F21 | HU_NBT, HU_NBT_EVO | Sport displays | スポーツディスプレイ | Sport displays | スポーツディスプレイ（iDrive画面に馬力・トルクを表示）を有効化する
BMW 1 Series F20, F21 | HU_NBT, HU_NBT_EVO | Sport displays | スポーツディスプレイ | Sport displays color | スポーツディスプレイ（iDrive画面に馬力・トルクを表示）のカラー色を変更する | オレンジ or 赤
BMW 1 Series F20, F21 | FEM_01 | Start Stop function | アイドリングストップ | Start Stop function off by default | アイドリングストップをデフォルトでOFFにする | 通常はデフォルトでオンとなっています。エンジン始動時にオフとなるので、アイドリングストップしたい場合は切り替えボタンを押してオンにして下さい。
BMW 1 Series F20, F21 | FEM_01 | Start Stop function | アイドリングストップ | Start Stop function remember last setting | アイドリングストップの前回オンオフ設定を記憶する | アイドリングストップをオンオフしたい場合は切り替えボタンを押して下さい。
BMW 1 Series F20, F21 | FEM_01 | Tailgate | 電動トランク | Bootlid opening delay with remote control | リモコンキーでリアガラスハッチを開く際の長押し時間を変更する
BMW 1 Series F20, F21 | HKFM2 | Tailgate | 電動トランク | Tailgate button in footwell close with long press | 運転席足元のトランク操作ボタンを押すと電動トランクが閉まるようにする | 電動トランク装備車両のみ。通常は安全のため運転席足元ボタンでは閉まりません。
BMW 1 Series F20, F21 | HKFM2 | Tailgate | 電動トランク | Tailgate button in footwell operation mode | 調査中 | 電動トランク装備車両のみ
BMW 1 Series F20, F21 | HKFM2 | Tailgate | 電動トランク | Tailgate remote operation mode | 電動トランクのオペレーションモードを変更する | 電動トランク装備車両のみ
BMW 1 Series F20, F21 | HKFM2 | Tailgate | 電動トランク | Tailgate with remote close with long press | 電動トランクのワンタッチクローズの有効・無効を切り替える | 電動トランク装備車両のみ
BMW 1 Series F20, F21 | HU_NBT, HU_NBT_EVO | Video | 動画設定 | Additional video codecs | iDriveで再生できる動画フォーマットを追加する | divx、videoCDなどの再生を可能にします。
BMW 1 Series F20, F21 | HU_NBT, HU_NBT_EVO | Video | 動画設定 | Video in motion | 走行中もナビ画面でDVDやテレビの視聴を可能にする | 通常は時速5~8kmでナビ操作・動画視聴が不可能となるが、これを時速255kmまで引き上げることによって、実質的に制限を解除します。いわゆるナビキャンと呼ばれている機能です。
BMW 1 Series F20, F21 | HU_NBT, HU_NBT_EVO | Video | 動画設定 | Video via USB | USBメモリに保存した動画を視聴できるようにする
BMW 1 Series F20, F21 | REM_01 | Voltage monitoring | バルブチェック（球切れ警告） | Adaptive brake light cold monitoring | 球切れチェック（消灯時）アダプティブ・ブレーキライト | LEDに変更したときは無効化(Not active)する必要があります。
BMW 1 Series F20, F21 | REM_01 | Voltage monitoring | バルブチェック（球切れ警告） | Adaptive brake light lamp | 電球タイプ選択（バルブorLED）アダプティブ・ブレーキライト | 通常バルブ(Bulb) または LED を選択
BMW 1 Series F20, F21 | REM_01 | Voltage monitoring | バルブチェック（球切れ警告） | Adaptive brake light warm monitoring | 球切れチェック（点灯時）アダプティブ・ブレーキライト | LEDに変更したときは無効化(Not active)する必要があります。
BMW 1 Series F20, F21 | REM_01 | Voltage monitoring | バルブチェック（球切れ警告） | Brake light cold monitoring | 球切れチェック（消灯時）ブレーキライト | LEDに変更したときは無効化(Not active)する必要があります。
BMW 1 Series F20, F21 | REM_01 | Voltage monitoring | バルブチェック（球切れ警告） | Brake light lamp | 電球タイプ選択（バルブorLED）ブレーキライト | 通常バルブ(Bulb) または LED を選択
BMW 1 Series F20, F21 | REM_01 | Voltage monitoring | バルブチェック（球切れ警告） | Brake light warm monitoring | 球切れチェック（点灯時）ブレーキライト | LEDに変更したときは無効化(Not active)する必要があります。
BMW 1 Series F20, F21 | FEM_01 | Voltage monitoring | バルブチェック（球切れ警告） | Daytime driving lights cold monitoring | 球切れチェック（消灯時）イカリング | LEDに変更したときは無効化(Not active)する必要があります。
BMW 1 Series F20, F21 | FEM_01 | Voltage monitoring | バルブチェック（球切れ警告） | Daytime driving lights lamp | 電球タイプ選択（バルブorLED）イカリング | 通常バルブ(Bulb) または LED を選択
BMW 1 Series F20, F21 | FEM_01 | Voltage monitoring | バルブチェック（球切れ警告） | Daytime driving lights warm monitoring | 球切れチェック（点灯時）イカリング | LEDに変更したときは無効化(Not active)する必要があります。
BMW 1 Series F20, F21 | FEM_01 | Voltage monitoring | バルブチェック（球切れ警告） | Fog light cold monitoring | 球切れチェック（消灯時）フォグランプ | LEDに変更したときは無効化(Not active)する必要があります。
BMW 1 Series F20, F21 | FEM_01 | Voltage monitoring | バルブチェック（球切れ警告） | Fog light lamp | 電球タイプ選択（バルブorLED）フォグランプ | 通常バルブ(Bulb) または LED を選択
BMW 1 Series F20, F21 | FEM_01 | Voltage monitoring | バルブチェック（球切れ警告） | Fog light warm monitoring | 球切れチェック（点灯時）フォグランプ | LEDに変更したときは無効化(Not active)する必要があります。
BMW 1 Series F20, F21 | FEM_01 | Voltage monitoring | バルブチェック（球切れ警告） | High beam cold monitoring | 球切れチェック（消灯時）ハイビームランプ | LEDに変更したときは無効化(Not active)する必要があります。
BMW 1 Series F20, F21 | FEM_01 | Voltage monitoring | バルブチェック（球切れ警告） | High beam lamp | 電球タイプ選択（バルブorLED）ハイビームランプ | 通常バルブ(Bulb) または LED を選択
BMW 1 Series F20, F21 | FEM_01 | Voltage monitoring | バルブチェック（球切れ警告） | High beam warm monitoring | 球切れチェック（点灯時）ハイビームランプ | LEDに変更したときは無効化(Not active)する必要があります。
BMW 1 Series F20, F21 | FEM_01 | Voltage monitoring | バルブチェック（球切れ警告） | Indicator front cold monitoring | 球切れチェック（消灯時）フロントウィンカー | LEDに変更したときは無効化(Not active)する必要があります。
BMW 1 Series F20, F21 | FEM_01 | Voltage monitoring | バルブチェック（球切れ警告） | Indicator front lamp | 電球タイプ選択（バルブorLED）フロントウィンカー | 通常バルブ(Bulb) または LED を選択
BMW 1 Series F20, F21 | FEM_01 | Voltage monitoring | バルブチェック（球切れ警告） | Indicator front warm monitoring | 球切れチェック（点灯時）フロントウィンカー | LEDに変更したときは無効化(Not active)する必要があります。
BMW 1 Series F20, F21 | FEM_01 | Voltage monitoring | バルブチェック（球切れ警告） | Indicator mirror cold monitoring | 球切れチェック（消灯時）ドアミラーウィンカー | LEDに変更したときは無効化(Not active)する必要があります。
BMW 1 Series F20, F21 | FEM_01 | Voltage monitoring | バルブチェック（球切れ警告） | Indicator mirror lamp | 電球タイプ選択（バルブorLED）ドアミラーウィンカー | 通常バルブ(Bulb) または LED を選択
BMW 1 Series F20, F21 | FEM_01 | Voltage monitoring | バルブチェック（球切れ警告） | Indicator mirror warm monitoring | 球切れチェック（点灯時）ドアミラーウィンカー | LEDに変更したときは無効化(Not active)する必要があります。
BMW 1 Series F20, F21 | REM_01 | Voltage monitoring | バルブチェック（球切れ警告） | Indicator rear cold monitoring | 球切れチェック（消灯時）リアウィンカー | LEDに変更したときは無効化(Not active)する必要があります。
BMW 1 Series F20, F21 | REM_01 | Voltage monitoring | バルブチェック（球切れ警告） | Indicator rear lamp | 電球タイプ選択（バルブorLED）リアウィンカー | 通常バルブ(Bulb) または LED を選択
BMW 1 Series F20, F21 | REM_01 | Voltage monitoring | バルブチェック（球切れ警告） | Indicator rear warm monitoring | 球切れチェック（点灯時）リアウィンカー | LEDに変更したときは無効化(Not active)する必要があります。
BMW 1 Series F20, F21 | REM_01 | Voltage monitoring | バルブチェック（球切れ警告） | License plate light cold monitoring | 球切れチェック（消灯時）ナンバープレート灯 | LEDに変更したときは無効化(Not active)する必要があります。
BMW 1 Series F20, F21 | REM_01 | Voltage monitoring | バルブチェック（球切れ警告） | License plate light lamp | 電球タイプ選択（バルブorLED）ナンバープレート灯 | 通常バルブ(Bulb) または LED を選択
BMW 1 Series F20, F21 | REM_01 | Voltage monitoring | バルブチェック（球切れ警告） | License plate light warm monitoring | 球切れチェック（点灯時）ナンバープレート灯 | LEDに変更したときは無効化(Not active)する必要があります。
BMW 1 Series F20, F21 | FEM_01 | Voltage monitoring | バルブチェック（球切れ警告） | Low beam cold monitoring | 球切れチェック（消灯時）ロービームランプ | LEDに変更したときは無効化(Not active)する必要があります。
BMW 1 Series F20, F21 | FEM_01 | Voltage monitoring | バルブチェック（球切れ警告） | Low beam lamp | 電球タイプ選択（バルブorLED）ロービームランプ | 通常バルブ(Bulb) または LED を選択
BMW 1 Series F20, F21 | FEM_01 | Voltage monitoring | バルブチェック（球切れ警告） | Low beam warm monitoring | 球切れチェック（点灯時）ロービームランプ | LEDに変更したときは無効化(Not active)する必要があります。
BMW 1 Series F20, F21 | FEM_01 | Voltage monitoring | バルブチェック（球切れ警告） | Position light cold monitoring | 球切れチェック（消灯時）ポジションライト | LEDに変更したときは無効化(Not active)する必要があります。
BMW 1 Series F20, F21 | FEM_01 | Voltage monitoring | バルブチェック（球切れ警告） | Position light lamp | 電球タイプ選択（バルブorLED）ポジションライト | 通常バルブ(Bulb) または LED を選択
BMW 1 Series F20, F21 | FEM_01 | Voltage monitoring | バルブチェック（球切れ警告） | Position light warm monitoring | 球切れチェック（点灯時）ポジションライト | LEDに変更したときは無効化(Not active)する必要があります。
BMW 1 Series F20, F21 | REM_01 | Voltage monitoring | バルブチェック（球切れ警告） | Rear fog light left cold monitoring | 球切れチェック（消灯時）リアフォグランプ（左） | LEDに変更したときは無効化(Not active)する必要があります。
BMW 1 Series F20, F21 | REM_01 | Voltage monitoring | バルブチェック（球切れ警告） | Rear fog light left lamp | 電球タイプ選択（バルブorLED）リアフォグランプ（左） | 通常バルブ(Bulb) または LED を選択
BMW 1 Series F20, F21 | REM_01 | Voltage monitoring | バルブチェック（球切れ警告） | Rear fog light left warm monitoring | 球切れチェック（点灯時）リアフォグランプ（左） | LEDに変更したときは無効化(Not active)する必要があります。
BMW 1 Series F20, F21 | REM_01 | Voltage monitoring | バルブチェック（球切れ警告） | Rear fog light right cold monitoring | 球切れチェック（消灯時）リアフォグランプ（右） | LEDに変更したときは無効化(Not active)する必要があります。
BMW 1 Series F20, F21 | REM_01 | Voltage monitoring | バルブチェック（球切れ警告） | Rear fog light right lamp | 電球タイプ選択（バルブorLED）リアフォグランプ（右） | 通常バルブ(Bulb) または LED を選択
BMW 1 Series F20, F21 | REM_01 | Voltage monitoring | バルブチェック（球切れ警告） | Rear fog light right warm monitoring | 球切れチェック（点灯時）リアフォグランプ（右） | LEDに変更したときは無効化(Not active)する必要があります。
BMW 1 Series F20, F21 | REM_01 | Voltage monitoring | バルブチェック（球切れ警告） | Reversing light left cold monitoring | 球切れチェック（消灯時）バックランプ（左） | LEDに変更したときは無効化(Not active)する必要があります。
BMW 1 Series F20, F21 | REM_01 | Voltage monitoring | バルブチェック（球切れ警告） | Reversing light left lamp | 電球タイプ選択（バルブorLED）バックランプ（左） | 通常バルブ(Bulb) または LED を選択
BMW 1 Series F20, F21 | REM_01 | Voltage monitoring | バルブチェック（球切れ警告） | Reversing light left warm monitoring | 球切れチェック（点灯時）バックランプ（左） | LEDに変更したときは無効化(Not active)する必要があります。
BMW 1 Series F20, F21 | REM_01 | Voltage monitoring | バルブチェック（球切れ警告） | Reversing light right cold monitoring | 球切れチェック（消灯時）バックランプ（右） | LEDに変更したときは無効化(Not active)する必要があります。
BMW 1 Series F20, F21 | REM_01 | Voltage monitoring | バルブチェック（球切れ警告） | Reversing light right lamp | 電球タイプ選択（バルブorLED）バックランプ（右） | 通常バルブ(Bulb) または LED を選択
BMW 1 Series F20, F21 | REM_01 | Voltage monitoring | バルブチェック（球切れ警告） | Reversing light right warm monitoring | 球切れチェック（点灯時）バックランプ（右） | LEDに変更したときは無効化(Not active)する必要があります。
BMW 1 Series F20, F21 | FEM_01 | Voltage monitoring | バルブチェック（球切れ警告） | Sidemarkers cold monitoring | 球切れチェック（消灯時）サイドマーカー | LEDに変更したときは無効化(Not active)する必要があります。
BMW 1 Series F20, F21 | FEM_01 | Voltage monitoring | バルブチェック（球切れ警告） | Sidemarkers lamp | 電球タイプ選択（バルブorLED）サイドマーカー | 通常バルブ(Bulb) または LED を選択
BMW 1 Series F20, F21 | FEM_01 | Voltage monitoring | バルブチェック（球切れ警告） | Sidemarkers warm monitoring | 球切れチェック（点灯時）サイドマーカー | LEDに変更したときは無効化(Not active)する必要があります。
BMW 1 Series F20, F21 | REM_01 | Voltage monitoring | バルブチェック（球切れ警告） | Tail light cold monitoring | 球切れチェック（消灯時）テールランプ（外側） | LEDに変更したときは無効化(Not active)する必要があります。
BMW 1 Series F20, F21 | REM_01 | Voltage monitoring | バルブチェック（球切れ警告） | Tail light inner cold monitoring | 球切れチェック（消灯時）テールランプ（内側） | LEDに変更したときは無効化(Not active)する必要があります。
BMW 1 Series F20, F21 | REM_01 | Voltage monitoring | バルブチェック（球切れ警告） | Tail light inner lamp | 電球タイプ選択（バルブorLED）テールランプ（内側） | 通常バルブ(Bulb) または LED を選択
BMW 1 Series F20, F21 | REM_01 | Voltage monitoring | バルブチェック（球切れ警告） | Tail light inner warm monitoring | 球切れチェック（点灯時）テールランプ（内側） | LEDに変更したときは無効化(Not active)する必要があります。
BMW 1 Series F20, F21 | REM_01 | Voltage monitoring | バルブチェック（球切れ警告） | Tail light lamp | 電球タイプ選択（バルブorLED）テールランプ（外側） | 通常バルブ(Bulb) または LED を選択
BMW 1 Series F20, F21 | REM_01 | Voltage monitoring | バルブチェック（球切れ警告） | Tail light warm monitoring | 球切れチェック（点灯時）テールランプ（外側） | LEDに変更したときは無効化(Not active)する必要があります。
BMW 1 Series F20, F21 | FEM_01 | Wash-Wipe System | ワイパー・ウォッシャー設定 | Headlamp washers | ヘッドライトウォッシャー停止
BMW 1 Series F20, F21 | FEM_01 | Wash-Wipe System | ワイパー・ウォッシャー設定 | Number of water injection pulses for headlamp cleaning system | ヘッドライトウォッシャー射出回数変更
BMW 1 Series F20, F21 | FEM_01 | Wash-Wipe System | ワイパー・ウォッシャー設定 | Headlamp cleaning lockout time after activation | ヘッドライトウォッシャーを作動した後、次回再作動までの待ち時間を調整 | ヘッドライトウォッシャーは一度作動すると、再度作動するまでに一定時間間隔を空けるよう設定されているので、その待ち時間を調整します。
BMW 1 Series F20, F21 | FEM_01 | Wash-Wipe System | ワイパー・ウォッシャー設定 | Pause between injection pulses for headlamp cleaning system | ヘッドライトウォッシャー間欠時間変更
BMW 1 Series F20, F21 | FEM_01 | Wash-Wipe System | ワイパー・ウォッシャー設定 | Headlamp cleaning system deactivation speed threshold | ヘッドライトウォッシャー停止速度変更
BMW 1 Series F20, F21 | FEM_01 | Wash-Wipe System | ワイパー・ウォッシャー設定 | Number of washing operations to enable headlamp cleaning system | 次回ヘッドライトウォッシャー実行までのウィンドウウォッシャー実行回数変更
BMW 1 Series F20, F21 | FEM_01 | Wash-Wipe System | ワイパー・ウォッシャー設定 | Duration of water injection pulses for headlamp cleaning system | ヘッドライトウォッシャーが作動するときに、何回ウォッシャー液を射出するか調整
BMW 1 Series F20, F21 | FEM_01 | Wash-Wipe System | ワイパー・ウォッシャー設定 | Wipe cycles after front wash | フロントウィンドウウォッシャー射出時のワイパー自動往復回数
BMW 1 Series F20, F21 | FEM_01 | Wash-Wipe System | ワイパー・ウォッシャー設定 | Wiper level switch back on stand | ワイパー停止時自動収納有効化
BMW 1 Series F20, F21 | FEM_01 | Wash-Wipe System | ワイパー・ウォッシャー設定 | Rear wiper continues when reversing | 後退時にリアワイパーを動作し続けるかどうか選択
BMW 1 Series F20, F21 | FEM_01 | Wash-Wipe System | ワイパー・ウォッシャー設定 | Wipe cycles after rear wash | リアウィンドウウォッシャー射出時のワイパー自動往復回数
BMW 1 Series F20, F21 | FEM_01 | Welcome Light | ウェルカムライト | Welcome Light activation | ウェルカムライト有効化
BMW 1 Series F20, F21 | FEM_01 | Welcome Light | ウェルカムライト | Welcome Light duration | ウェルカムライト点灯時間調整
BMW 1 Series F20, F21 | FEM_01 | Welcome Light | ウェルカムライト | Welcome Light brightness | ウェルカムライト照度変更 | 明るさは％もしくは電圧で設定します。どちらで設定すべきかは、車両の年式によって異なります。両方で設定可能な場合は、まず先に％で設定し、効果ない場合は電圧で設定してください。
BMW 1 Series F20, F21 | FEM_01 | Welcome Light | ウェルカムライト | Welcome Light only in darkness | 暗所でのみウェルカムライト点灯
BMW 1 Series F20, F21 | FEM_01 | Welcome Light | ウェルカムライト | Welcome Light daytime driving lights | イカリングをウェルカムライトに連動
BMW 1 Series F20, F21 | FEM_01 | Welcome Light | ウェルカムライト | Welcome Light parking lights | ブレーキライトをウェルカムライトに連動
BMW 1 Series F20, F21 | FEM_01 | Welcome Light | ウェルカムライト | Welcome Light low beam | ロービームをウェルカムライトに連動
BMW 1 Series F20, F21 | FEM_01 | Welcome Light | ウェルカムライト | Welcome Light high beam 1 | ハイビーム１をウェルカムライトに連動
BMW 1 Series F20, F21 | FEM_01 | Welcome Light | ウェルカムライト | Welcome Light high beam 2 | ハイビーム２をウェルカムライトに連動
BMW 1 Series F20, F21 | FEM_01 | Welcome Light | ウェルカムライト | Welcome Light parking lights | ブレーキライトをウェルカムライトに連動
BMW 1 Series F20, F21 | FEM_01 | Welcome Light | ウェルカムライト | Welcome Light turning light | コーナリングライトをウェルカムライトに連動
BMW 1 Series F20, F21 | FEM_01 | Welcome Light | ウェルカムライト | Welcome Light indicator central | サイドウィンカーをウェルカムライトに連動
BMW 1 Series F20, F21 | FEM_01 | Welcome Light | ウェルカムライト | Welcome Light indicator front | フロントウィンカーをウェルカムライトに連動
BMW 1 Series F20, F21 | FEM_01 | Welcome Light | ウェルカムライト | Welcome Light sidemarkers | サイドマーカーをウェルカムライトに連動
BMW 1 Series F20, F21 | FEM_01 | Welcome Light | ウェルカムライト | Welcome Light design light | デザインライトをウェルカムライトに連動
BMW 1 Series F20, F21 | FEM_01 | Welcome Light | ウェルカムライト | Welcome Light fog lights | フォグライトをウェルカムライトに連動
BMW 1 Series F20, F21 | FEM_01 | Windows/Doors | 窓・ドア | Stop window lifter when opening door | ドアが開いているときにウィンドウワンタッチクローズ有効化
BMW 1 Series F20, F21 | FEM_01 | Windows/Doors | 窓・ドア | Horn at lock with engine running | エンジン始動中にドアロックしたときにクラクションを鳴らす
BMW 1 Series F20, F21 | FEM_01 | Windows/Doors | 窓・ドア | Time before automatic lock | 自動再ドアロックの時間調整
BMW 1 Series F20, F21 | FEM_01 | Windows/Doors | 窓・ドア | Open doors at ignition shutoff | イグニッションOFF時に全ドアロック解除
BMW 2 Series F22, F23, F87 | ASD_01 | Active Sound Design | アクティブ・サウンドデザイン | Active Sound Design mode | アクティブサウンドデザインのON/OFF/モードを切替 | アクティブサウンドデザイン装備車のみ。
BMW 2 Series F22, F23, F87 | IHKA_CBF, IHKA_VA01, IHKA_VA02 | Air conditioning | エアコン | Air circulation setting memory | エアコンの内気循環/外気導入モードを記憶
BMW 2 Series F22, F23, F87 | IHKA_CBF, IHKA_VA01, IHKA_VA02 | Air conditioning | エアコン | Air conditioning memory | エアコン起動状態を記憶
BMW 2 Series F22, F23, F87 | IHKA_CBF, IHKA_VA01 | Air conditioning | エアコン | Air conditioning not on with auto | エンジンスタート時にエアコンを自動でONにしない
BMW 2 Series F22, F23, F87 | IHKA_VA02 | Air conditioning | エアコン | Air conditioning on with auto | エンジンスタート時にエアコンを自動でONにする
BMW 2 Series F22, F23, F87 | FZD__07 | Alarm system | 純正セキュリティ | Acoustical lock confirm duration | ドアロック・アンサーバックのアラーム音の長さを変更する
BMW 2 Series F22, F23, F87 | FZD__07 | Alarm system | 純正セキュリティ | Acoustical lock confirm frequency | ドアロック・アンサーバックのアラーム音の音階を変更する
BMW 2 Series F22, F23, F87 | FZD__07 | Alarm system | 純正セキュリティ | Acoustical lock confirm volume high | ドアロック・アンサーバックのアラーム音の最大音量を変更する
BMW 2 Series F22, F23, F87 | FZD__07 | Alarm system | 純正セキュリティ | Acoustical lock confirm volume low | ドアロック・アンサーバックのアラーム音の最小音量を変更する | 通常は設定不要。音量を変更する場合は最大音量を調整して下さい。
BMW 2 Series F22, F23, F87 | FZD__07 | Alarm system | 純正セキュリティ | Alarm sound type | 盗難アラームのサウンドタイプをUSAまたはEUから選択
BMW 2 Series F22, F23, F87 | HU_NBT, HU_NBT_EVO | Alarm system | 純正セキュリティ | Checkbox acoustical lock confirm in multimedia system | iDriveの設定画面→ドアロックで、ドアロック時の確認音のオン・オフチェックボックスを表示させる | ドアロック時1回、アンロック時2回ブザー音がなります。ただし、純正セキュリティ装備車のみ。コーディング後にiDriveの設定画面からドアロック→開閉時に確認音にチェックを付けてください。チェックを付けても鳴らない場合は純正セキュリティが装備されていないため効果ありません。
BMW 2 Series F22, F23, F87 | FEM_01 | Ambient lighting | アンビエント・ライト | Ambient lighting brightness depending on instrument cluster | アンビエントライトの明るさをインパネの明るさと連動させる
BMW 2 Series F22, F23, F87 | FEM_01 | Ambient lighting | アンビエント・ライト | Ambient lighting brightness | アンビエントライトの明るさを調整 | 明るさは％もしくは電圧で設定します。どちらで設定すべきかは、車両の年式によって異なります。両方で設定可能な場合は、まず先に％で設定し、効果ない場合は電圧で設定してください。
BMW 2 Series F22, F23, F87 | FEM_01 | Angel eyes | イカリング照度調整 | Angel eyes brightness low beams | ロービーム時のイカリングの明るさを調整 | 明るさは％もしくは電圧で設定します。どちらで設定すべきかは、車両の年式によって異なります。両方で設定可能な場合は、まず先に％で設定し、効果ない場合は電圧で設定してください。
BMW 2 Series F22, F23, F87 | FEM_01 | Angel eyes | イカリング照度調整 | Angel eyes brightness parking lights | ポジションライト点灯時のイカリングの明るさを調整 | 明るさは％もしくは電圧で設定します。どちらで設定すべきかは、車両の年式によって異なります。両方で設定可能な場合は、まず先に％で設定し、効果ない場合は電圧で設定してください。
BMW 2 Series F22, F23, F87 | Combox_Media, HU_NBT, HU_NBT_EVO | Audio | オーディオ | Ringtone | 電話の呼び出し音を変更
BMW 2 Series F22, F23, F87 | FEM_01 | Audio | オーディオ | Shut off radio/navigation when driver door is opened | エンジン・OFF後に運転席のドアを開けるとナビの電源をオフ | 通常は電源ボタンを2回押すとナビ電源が切れる
BMW 2 Series F22, F23, F87 | Combox_Media, HU_NBT, HU_NBT_EVO | Audio | オーディオ | Use smartphone ringtone | 電話の呼び出し音をスマートフォンの呼び出し音に変更
BMW 2 Series F22, F23, F87 | HU_NBT, HU_NBT_EVO | Audio | オーディオ | Volume at startup | 起動時のボリュームを調整
BMW 2 Series F22, F23, F87 | HU_NBT, HU_NBT_EVO | Audio | オーディオ | Warning sounds | 警告音を変更
BMW 2 Series F22, F23, F87 | FEM_01 | Brake Force Display | ブレーキフォースディスプレイ | Brake Force Display minimum speed | ブレーキフォースディスプレイ（緊急ブレーキによるブレーキランプ点滅）が動作開始する速度を設定
BMW 2 Series F22, F23, F87 | FEM_01 | Brake Force Display | ブレーキフォースディスプレイ | Brake Force Display mode | ブレーキフォースディスプレイ（緊急ブレーキによるブレーキランプ点滅）が動作する踏力を設定
BMW 2 Series F22, F23, F87 | REM_01 | Brake Force Display | ブレーキフォースディスプレイ | Flashing frequency Brake Force Display | ブレーキフォースディスプレイ（緊急ブレーキによるブレーキランプ点滅）の点滅サイクルを変更
BMW 2 Series F22, F23, F87 | FEM_01 | Comfort opening/closing | コンフォートアクセス | Comfort opening with key fob | リモコンキーからのコンフォートオープニングを有効化する | コンフォートアクセス装備車はデフォルトでActiveになっているため設定不要。
BMW 2 Series F22, F23, F87 | FEM_01 | Comfort opening/closing | コンフォートアクセス | Comfort opening with Comfort Access | コンフォートオープニングを有効化する | コンフォートアクセス装備車はデフォルトでActiveになっているため設定不要。
BMW 2 Series F22, F23, F87 | FEM_01 | Comfort opening/closing | コンフォートアクセス | Unfold mirrors when unlocking vehicle with Comfort Closing | コンフォートオープニングでドアアンロックしたときにドアミラーも開く | コンフォートアクセス装備車はデフォルトでActiveになっているため設定不要。
BMW 2 Series F22, F23, F87 | FEM_01 | Comfort opening/closing | コンフォートアクセス | Comfort closing with key fob | リモコンキーからのコンフォートクロージングを有効化する | コンフォートアクセス装備車はデフォルトでActiveになっているため設定不要。
BMW 2 Series F22, F23, F87 | FEM_01 | Comfort opening/closing | コンフォートアクセス | Comfort closing with Comfort Access | コンフォートクロージングを有効化する | コンフォートアクセス装備車はデフォルトでActiveになっているため設定不要。
BMW 2 Series F22, F23, F87 | FEM_01 | Comfort opening/closing | コンフォートアクセス | Comfort closing delay | リモコンキーまたはドアノブでドアロックしたときにドアミラーが折りたたむまでの遅延時間を設定する
BMW 2 Series F22, F23, F87 | FEM_01 | Comfort opening/closing | コンフォートアクセス | Fold mirrors when locking vehicle with Comfort Closing | コンフォートクロージングでドアロックしたときにドアミラーも折りたたむ | コンフォートアクセス装備車はデフォルトでActiveになっているため設定不要。
BMW 2 Series F22, F23, F87 | HU_NBT, HU_NBT_EVO | Daytime driving lights | デイライト | Checkbox daytime driving lights in multimedia system | iDriveの設定画面→ライトで、デイライトのオン・オフチェックボックスを表示させる | チェックを付けてデイライトを点灯させるためには、別途、FRMまたはFEMまたはBDCモジュールの「Daytime driving lights」をActiveにする必要があります。
BMW 2 Series F22, F23, F87 | FEM_01 | Daytime driving lights | デイライト | Daytime driving lights brightness | デイライトの照度を設定する | 明るさは％もしくは電圧で設定します。どちらで設定すべきかは、車両の年式によって異なります。両方で設定可能な場合は、まず先に％で設定し、効果ない場合は電圧で設定してください。
BMW 2 Series F22, F23, F87 | FEM_01 | Daytime driving lights | デイライト | Daytime driving lights mode | デイライトを点灯させる | フロントのみ=Active、 リアも同時点灯=Active also with parikng lights、点灯しない=Not Active 実際に点灯させるためには、同時に「Checkbox daytime driving lights in multimedia system」をActiveにしたうえで、iDriveの設定→ライトで「デイライト」の項目にチェックを付ける必要があります。
BMW 2 Series F22, F23, F87 | REM_01 | Daytime driving lights | デイライト | Daytime driving lights rear (inner part) | デイライトでリア灯も同時点灯させる場合に、リア灯の内側を点灯させる
BMW 2 Series F22, F23, F87 | REM_01 | Daytime driving lights | デイライト | Daytime driving lights rear (outer part) | デイライトでリア灯も同時点灯させる場合に、リア灯の外側を点灯させる
BMW 2 Series F22, F23, F87 | KOMBI L7_BASIS, KOMBI L7_MID | Display options instrument cluster | インパネ | Automatically reset board computer | ボードコンピューターの燃費・平均速度等の走行データを自動リセットする時間（サイクル）を変更する | デフォルトでは4時間でリセットする設定になっているが、これを１～24時間で任意の値、もしくは、乗車毎、もしくはリセットしない、に変更することができます。
BMW 2 Series F22, F23, F87 | KOMBI L7_BASIS, KOMBI L7_MID | Display options instrument cluster | インパネ | Date in board computer | インパネに日付を表示させる | コラムレバー先端のボタンで表示切替を行います。デフォルトで有効（Active）となっているため、通常は設定不要。
BMW 2 Series F22, F23, F87 | KOMBI L6 BO | Display options instrument cluster | インパネ | Digital speed correction | 調査中
BMW 2 Series F22, F23, F87 | KOMBI L6 BO, KOMBI L7_BASIS, KOMBI L7_MID | Display options instrument cluster | インパネ | Digital speed in board computer | インパネにデジタルスピードメーターを表示させる | コラムレバー先端のボタンで表示切替を行います。デフォルトで無効（Not active）となっています。
BMW 2 Series F22, F23, F87 | KOMBI L6 BO, KOMBI L7_BASIS, KOMBI L7_MID | Display options instrument cluster | インパネ | Empty row in board computer | 調査中
BMW 2 Series F22, F23, F87 | KOMBI L6 BO, KOMBI L7_BASIS, KOMBI L7_MID | Display options instrument cluster | インパネ | Instrument cluster start logo | インパネ起動時のロゴ選択
BMW 2 Series F22, F23, F87 | KOMBI L7_MID | Display options instrument cluster | インパネ | Performance logo | インパネ起動時にインパネに車種別ロゴを表示させる
BMW 2 Series F22, F23, F87 | KOMBI L6 BO, KOMBI L7_MID | Display options instrument cluster | インパネ | Performance logo variant | インパネ起動時にインパネに表示させる車種別ロゴを変更する
BMW 2 Series F22, F23, F87 | HU_NBT | Display options multimedia system | iDrive | Display full text messages | 調査中
BMW 2 Series F22, F23, F87 | HU_NBT, HU_NBT_EVO | Display options multimedia system | iDrive | Legal disclaimers | エンジン始動時にナビ画面に表示される「運転の際は、道路標識などを確認して実際の交通規制に従って走行してください。」という警告文を非表示にする
BMW 2 Series F22, F23, F87 | HU_NBT, HU_NBT_EVO | Display options multimedia system | iDrive | Rear view camera zoom | リアビューカメラの映像をズームアップする
BMW 2 Series F22, F23, F87 | HU_NBT, HU_NBT_EVO | Display options multimedia system | iDrive | Start animation | ナビ起動時のオープニング動画の種類を変更する | 動画の変更はHU_NBT～のみ可能です。
BMW 2 Series F22, F23, F87 | HU_NBT, HU_NBT_EVO | Display options multimedia system | iDrive | Start display type | ナビ起動時のオープニング画像（静止画）の種類を変更する
BMW 2 Series F22, F23, F87 | HU_NBT, HU_NBT_EVO | Display options multimedia system | iDrive | Tire pressure control | TPMSを装備している場合に、iDriveのモニタ画面に各タイヤの温度・空気圧の数値を表示させる
BMW 2 Series F22, F23, F87 | HU_NBT, HU_NBT_EVO | Display options multimedia system | iDrive | Volume popup | ナビの音量ボリュームを変更する時に、ナビ画面上にボリュームレベルのポップアップを表示させる | 通常はデフォルトでActiveとなっています。
BMW 2 Series F22, F23, F87 | ICMQL | Driving Dynamics Mode | ドライブモード | Start with ECO PRO mode | エンジン始動時にデフォルトでエコプロモードになるようにする
BMW 2 Series F22, F23, F87 | FEM_01 | Engine start | エンジンスタート | Start engine without clutch | クラッチまたはブレーキを踏まずにエンジンスタートできるようにする | ディーラー入庫時に故障と診断される可能性が高いため注意してください。
BMW 2 Series F22, F23, F87 | KOMBI L7_MID | Fuel | 燃料 | Fuel consumption gauge scale | インパネの「残り走行可能距離」のグラフの最大目盛値を変更する
BMW 2 Series F22, F23, F87 | KOMBI L6 BO, KOMBI L7_BASIS, KOMBI L7_MID | Fuel | 燃料 | Fuel range warning 1 | 残燃料警告の発生条件を変更する | デフォルトは残り50km
BMW 2 Series F22, F23, F87 | KOMBI L6 BO, KOMBI L7_BASIS, KOMBI L7_MID | Fuel | 燃料 | Fuel range warning 2 | 残燃料警告の発生条件を変更する | デフォルトは残り90km
BMW 2 Series F22, F23, F87 | KOMBI L6 BO | HUD | ヘッドアップディスプレイ | HUD entertainment list | HUD（ヘッドアップディスプレイ）に音楽・テレビ等のエンターテイメント情報を表示する
BMW 2 Series F22, F23, F87 | KOMBI L6 BO | HUD | ヘッドアップディスプレイ | HUD telephone list | HUD（ヘッドアップディスプレイ）に電話帳リストを表示する
BMW 2 Series F22, F23, F87 | KOMBI L6 BO | HUD | ヘッドアップディスプレイ | HUD telephone calls | HUD（ヘッドアップディスプレイ）に電話着信を表示する
BMW 2 Series F22, F23, F87 | KOMBI L6 BO | HUD | ヘッドアップディスプレイ | HUD voice input | HUD（ヘッドアップディスプレイ）に音声入力を表示する
BMW 2 Series F22, F23, F87 | FEM_01 | Indicators | ウィンカー | Indicator flashing on locking | ドアロックしたときにハザードが点滅する回数を変更する | 通常は１回
BMW 2 Series F22, F23, F87 | FEM_01 | Indicators | ウィンカー | Indicator flashing on unlocking | ドアロックを解除したときにハザードが点滅する回数を変更する | 通常は２回
BMW 2 Series F22, F23, F87 | FEM_01 | Lighting | ライト | Cornering lights | コーナリングライトを有効化する
BMW 2 Series F22, F23, F87 | FEM_01 | Lighting | ライト | Door handle LEDs while in reverse | バック時（後退時）にドアハンドルのLEDを点灯させる
BMW 2 Series F22, F23, F87 | FEM_01 | Lighting | ライト | Fog lights disabled with high beam | ハイビーム使用時にフォグライトを無効化する
BMW 2 Series F22, F23, F87 | FEM_01 | Lighting | ライト | Rain-light-sensor sensitivity | 降雨時のワイパー感度および日没時のオートライト感度を調整する | ワイパー感度とオートライト感度は同じ設定値を使用するため、連動している点に注意。例えばワイパー感度を上げるとオートライト感度も上がる。調整は４段階（鈍感：Insensitive、普通：Normal、敏感：Sensitive、極敏感：Very sensitive）
BMW 2 Series F22, F23, F87 | FEM_01 | Lighting | ライト | Sidemarkers | サイドマーカーの有効・無効を切り替える | US仕様のキセノンヘッドライト装備車のみ
BMW 2 Series F22, F23, F87 | FEM_01 | Mirrors | ドアミラー | Mirror folding speed threshold | ミラーを折りたたむことができるようになる速度を調整する | デフォルトは20km/h以下で折り畳み可能
BMW 2 Series F22, F23, F87 | FEM_01 | Mirrors | ドアミラー | Mirror unfolding speed threshold | 折りたたまれているミラーが自動で開く速度を調整する
BMW 2 Series F22, F23, F87 | FEM_01 | Mirrors | ドアミラー | Mirror tilt on reverse | バック時（後退時）に助手席側のサイドミラーの角度を下げるかどうか切り替える。 | デフォルトは有効（Active）になっており、別途ボタンで切り替える。
BMW 2 Series F22, F23, F87 | FEM_01 | Mirrors | ドアミラー | Mirror tilt value on reverse | バック時（後退時）に助手席側のサイドミラーが下がる角度を変更する。 | デフォルトは40km/h以上で自動で開く。
BMW 2 Series F22, F23, F87 | REM_01 | PDC | パークディスタンスコントロール | Speed threshold for visual and acoustic PDC warnings | パークディスタンスコントロールの警告音と警告画像がOFFになる速度を変更する
BMW 2 Series F22, F23, F87 | REM_01 | PDC | パークディスタンスコントロール | PDC speed shutdown threshold | パークディスタンスコントロールがOFFになる速度を変更する
BMW 2 Series F22, F23, F87 | REM_01 | PDC | パークディスタンスコントロール | PDC shutdown distance threshold | パークディスタンスコントロールがOFFになる走行距離を変更する
BMW 2 Series F22, F23, F87 | REM_01 | PDC | パークディスタンスコントロール | Activate PDC when moving backwards | バック時（後退時）に自動的にPDC（パークディスタンスコントロール）を有効化する
BMW 2 Series F22, F23, F87 | HU_NBT, HU_NBT_EVO | Range extender | レンジエクステンダー（充電用補助エンジン） | Range Extender menu | レンジエクステンダー（充電用補助エンジン）の動作メニューを変更する
BMW 2 Series F22, F23, F87 | REM_01 | Rear view camera | リアビューカメラ | Rear view camera speed shutdown threshold | リアビューカメラがオフになる速度を変更する
BMW 2 Series F22, F23, F87 | REM_01 | Rear view camera | リアビューカメラ | Rear view camera shutdown distance threshold | リアビューカメラがオフになる走行距離を変更する
BMW 2 Series F22, F23, F87 | FEM_01 | Seat heating | シートヒーター | Rest front - temperature level 1 | フロントシートの背面のシートヒーターの設定温度（レベル１）を変更する | シートヒーター装備車のみ
BMW 2 Series F22, F23, F87 | FEM_01 | Seat heating | シートヒーター | Rest front - temperature level 2 | フロントシートの背面のシートヒーターの設定温度（レベル２）を変更する | シートヒーター装備車のみ
BMW 2 Series F22, F23, F87 | FEM_01 | Seat heating | シートヒーター | Rest front - temperature level 3 | フロントシートの背面のシートヒーターの設定温度（レベル３）を変更する | シートヒーター装備車のみ
BMW 2 Series F22, F23, F87 | FEM_01 | Seat heating | シートヒーター | Rest rear - temperature level 1 | リアシートの背面のシートヒーターの設定温度（レベル１）を変更する | シートヒーター装備車のみ
BMW 2 Series F22, F23, F87 | FEM_01 | Seat heating | シートヒーター | Rest rear - temperature level 2 | リアシートの背面のシートヒーターの設定温度（レベル２）を変更する | シートヒーター装備車のみ
BMW 2 Series F22, F23, F87 | FEM_01 | Seat heating | シートヒーター | Rest rear - temperature level 3 | リアシートの背面のシートヒーターの設定温度（レベル３）を変更する | シートヒーター装備車のみ
BMW 2 Series F22, F23, F87 | CBFS_PLX_1, CFAS_PLX_1 | Seat heating | シートヒーター | Save seat heating/cooling/massage setting after shutdown | シートヒーターの設定情報を記憶する | シートヒーター装備車のみ
BMW 2 Series F22, F23, F87 | FEM_01 | Seat heating | シートヒーター | Seat front - temperature level 1 | フロントシートの座面のシートヒーターの設定温度（レベル１）を変更する | シートヒーター装備車のみ
BMW 2 Series F22, F23, F87 | FEM_01 | Seat heating | シートヒーター | Seat front - temperature level 2 | フロントシートの座面のシートヒーターの設定温度（レベル２）を変更する | シートヒーター装備車のみ
BMW 2 Series F22, F23, F87 | FEM_01 | Seat heating | シートヒーター | Seat front - temperature level 3 | フロントシートの座面のシートヒーターの設定温度（レベル３）を変更する | シートヒーター装備車のみ
BMW 2 Series F22, F23, F87 | FEM_01 | Seat heating | シートヒーター | Seat rear - temperature level 1 | リアシートの座面のシートヒーターの設定温度（レベル１）を変更する | シートヒーター装備車のみ
BMW 2 Series F22, F23, F87 | FEM_01 | Seat heating | シートヒーター | Seat rear - temperature level 2 | リアシートの座面のシートヒーターの設定温度（レベル２）を変更する | シートヒーター装備車のみ
BMW 2 Series F22, F23, F87 | FEM_01 | Seat heating | シートヒーター | Seat rear - temperature level 3 | リアシートの座面のシートヒーターの設定温度（レベル３）を変更する | シートヒーター装備車のみ
BMW 2 Series F22, F23, F87 | ACSM_4B, ACSM_4C | Seatbelt reminder | シートベルトアラーム | Initial warning after start | エンジン始動時のシートベルト警告をオフにする
BMW 2 Series F22, F23, F87 | ACSM_4B, ACSM_4C | Seatbelt reminder | シートベルトアラーム | Seat belt reminder distance | 調査中
BMW 2 Series F22, F23, F87 | ACSM_4B, ACSM_4C | Seatbelt reminder | シートベルトアラーム | Seat belt reminder driver seat | 運転席のシートベルトリマインダー警告音をオフにする | シートベルトリマインダーをオフにする場合はこの設定をNot activeにしてください。
BMW 2 Series F22, F23, F87 | ACSM_4B, ACSM_4C | Seatbelt reminder | シートベルトアラーム | Seat belt reminder duration | シートベルトリマインダーが有効な時に、警告が持続する時間を変更する
BMW 2 Series F22, F23, F87 | ACSM_4B, ACSM_4C | Seatbelt reminder | シートベルトアラーム | Seat belt reminder indicator driver seat | 運転席のシートベルトリマインダーのインパネ表示をオフにする | シートベルトリマインダーをオフにする場合はこの設定をNot activeにしてください。
BMW 2 Series F22, F23, F87 | ACSM_4B, ACSM_4C | Seatbelt reminder | シートベルトアラーム | Seat belt reminder indicator passenger seat | 助手席のシートベルトリマインダーのインパネ表示をオフにする
BMW 2 Series F22, F23, F87 | ACSM_4B, ACSM_4C | Seatbelt reminder | シートベルトアラーム | Seat belt reminder indicator rear seats | 後部座席のシートベルトリマインダーのインパネ表示をオフにする
BMW 2 Series F22, F23, F87 | ACSM_4B, ACSM_4C | Seatbelt reminder | シートベルトアラーム | Seat belt reminder passenger seat | 助手席のシートベルトリマインダー警告音をオフにする | シートベルトリマインダーをオフにする場合はこの設定をNot activeにしてください。※助手席にもセンサーが装備されている場合のみ
BMW 2 Series F22, F23, F87 | ACSM_4B, ACSM_4C | Seatbelt reminder | シートベルトアラーム | Seat belt reminder speed | シートベルトリマインダーが有効な時に、警告が発動する速度を変更する
BMW 2 Series F22, F23, F87 | TRSVC | Side view camera | サイドビューカメラ | Speed limit for side view camera activation | サイドビューカメラをオンにできる上限速度を変更する
BMW 2 Series F22, F23, F87 | TRSVC | Side view camera | サイドビューカメラ | Speed limit for automatic side view camera deactivation | サイドビューカメラが自動的にOFFになる速度を変更する
BMW 2 Series F22, F23, F87 | HU_NBT, HU_NBT_EVO | Sport displays | スポーツディスプレイ | Sport displays | スポーツディスプレイ（iDrive画面に馬力・トルクを表示）を有効化する
BMW 2 Series F22, F23, F87 | HU_NBT, HU_NBT_EVO | Sport displays | スポーツディスプレイ | Sport displays color | スポーツディスプレイ（iDrive画面に馬力・トルクを表示）のカラー色を変更する | オレンジ or 赤
BMW 2 Series F22, F23, F87 | FEM_01 | Start Stop function | アイドリングストップ | Start Stop function off by default | アイドリングストップをデフォルトでOFFにする | 通常はデフォルトでオンとなっています。エンジン始動時にオフとなるので、アイドリングストップしたい場合は切り替えボタンを押してオンにして下さい。
BMW 2 Series F22, F23, F87 | FEM_01 | Start Stop function | アイドリングストップ | Start Stop function remember last setting | アイドリングストップの前回オンオフ設定を記憶する | アイドリングストップをオンオフしたい場合は切り替えボタンを押して下さい。
BMW 2 Series F22, F23, F87 | FEM_01 | Tailgate | 電動トランク | Bootlid opening delay with remote control | リモコンキーでリアガラスハッチを開く際の長押し時間を変更する
BMW 2 Series F22, F23, F87 | HKFM2 | Tailgate | 電動トランク | Tailgate button in footwell close with long press | 運転席足元のトランク操作ボタンを押すと電動トランクが閉まるようにする | 電動トランク装備車両のみ。通常は安全のため運転席足元ボタンでは閉まりません。
BMW 2 Series F22, F23, F87 | HKFM2 | Tailgate | 電動トランク | Tailgate button in footwell operation mode | 調査中 | 電動トランク装備車両のみ
BMW 2 Series F22, F23, F87 | HKFM2 | Tailgate | 電動トランク | Tailgate remote operation mode | 電動トランクのオペレーションモードを変更する | 電動トランク装備車両のみ
BMW 2 Series F22, F23, F87 | HKFM2 | Tailgate | 電動トランク | Tailgate with remote close with long press | 電動トランクのワンタッチクローズの有効・無効を切り替える | 電動トランク装備車両のみ
BMW 2 Series F22, F23, F87 | HU_NBT, HU_NBT_EVO | Video | 動画設定 | Additional video codecs | iDriveで再生できる動画フォーマットを追加する | divx、videoCDなどの再生を可能にします。
BMW 2 Series F22, F23, F87 | HU_NBT, HU_NBT_EVO | Video | 動画設定 | Video in motion | 走行中もナビ画面でDVDやテレビの視聴を可能にする | 通常は時速5~8kmでナビ操作・動画視聴が不可能となるが、これを時速255kmまで引き上げることによって、実質的に制限を解除します。いわゆるナビキャンと呼ばれている機能です。
BMW 2 Series F22, F23, F87 | HU_NBT, HU_NBT_EVO | Video | 動画設定 | Video via USB | USBメモリに保存した動画を視聴できるようにする
BMW 2 Series F22, F23, F87 | REM_01 | Voltage monitoring | バルブチェック（球切れ警告） | Adaptive brake light cold monitoring | 球切れチェック（消灯時）アダプティブ・ブレーキライト | LEDに変更したときは無効化(Not active)する必要があります。
BMW 2 Series F22, F23, F87 | REM_01 | Voltage monitoring | バルブチェック（球切れ警告） | Adaptive brake light lamp | 電球タイプ選択（バルブorLED）アダプティブ・ブレーキライト | 通常バルブ(Bulb) または LED を選択
BMW 2 Series F22, F23, F87 | REM_01 | Voltage monitoring | バルブチェック（球切れ警告） | Adaptive brake light warm monitoring | 球切れチェック（点灯時）アダプティブ・ブレーキライト | LEDに変更したときは無効化(Not active)する必要があります。
BMW 2 Series F22, F23, F87 | REM_01 | Voltage monitoring | バルブチェック（球切れ警告） | Brake light cold monitoring | 球切れチェック（消灯時）ブレーキライト | LEDに変更したときは無効化(Not active)する必要があります。
BMW 2 Series F22, F23, F87 | REM_01 | Voltage monitoring | バルブチェック（球切れ警告） | Brake light lamp | 電球タイプ選択（バルブorLED）ブレーキライト | 通常バルブ(Bulb) または LED を選択
BMW 2 Series F22, F23, F87 | REM_01 | Voltage monitoring | バルブチェック（球切れ警告） | Brake light warm monitoring | 球切れチェック（点灯時）ブレーキライト | LEDに変更したときは無効化(Not active)する必要があります。
BMW 2 Series F22, F23, F87 | FEM_01 | Voltage monitoring | バルブチェック（球切れ警告） | Daytime driving lights cold monitoring | 球切れチェック（消灯時）イカリング | LEDに変更したときは無効化(Not active)する必要があります。
BMW 2 Series F22, F23, F87 | FEM_01 | Voltage monitoring | バルブチェック（球切れ警告） | Daytime driving lights lamp | 電球タイプ選択（バルブorLED）イカリング | 通常バルブ(Bulb) または LED を選択
BMW 2 Series F22, F23, F87 | FEM_01 | Voltage monitoring | バルブチェック（球切れ警告） | Daytime driving lights warm monitoring | 球切れチェック（点灯時）イカリング | LEDに変更したときは無効化(Not active)する必要があります。
BMW 2 Series F22, F23, F87 | FEM_01 | Voltage monitoring | バルブチェック（球切れ警告） | Fog light cold monitoring | 球切れチェック（消灯時）フォグランプ | LEDに変更したときは無効化(Not active)する必要があります。
BMW 2 Series F22, F23, F87 | FEM_01 | Voltage monitoring | バルブチェック（球切れ警告） | Fog light lamp | 電球タイプ選択（バルブorLED）フォグランプ | 通常バルブ(Bulb) または LED を選択
BMW 2 Series F22, F23, F87 | FEM_01 | Voltage monitoring | バルブチェック（球切れ警告） | Fog light warm monitoring | 球切れチェック（点灯時）フォグランプ | LEDに変更したときは無効化(Not active)する必要があります。
BMW 2 Series F22, F23, F87 | FEM_01 | Voltage monitoring | バルブチェック（球切れ警告） | High beam cold monitoring | 球切れチェック（消灯時）ハイビームランプ | LEDに変更したときは無効化(Not active)する必要があります。
BMW 2 Series F22, F23, F87 | FEM_01 | Voltage monitoring | バルブチェック（球切れ警告） | High beam lamp | 電球タイプ選択（バルブorLED）ハイビームランプ | 通常バルブ(Bulb) または LED を選択
BMW 2 Series F22, F23, F87 | FEM_01 | Voltage monitoring | バルブチェック（球切れ警告） | High beam warm monitoring | 球切れチェック（点灯時）ハイビームランプ | LEDに変更したときは無効化(Not active)する必要があります。
BMW 2 Series F22, F23, F87 | FEM_01 | Voltage monitoring | バルブチェック（球切れ警告） | Indicator front cold monitoring | 球切れチェック（消灯時）フロントウィンカー | LEDに変更したときは無効化(Not active)する必要があります。
BMW 2 Series F22, F23, F87 | FEM_01 | Voltage monitoring | バルブチェック（球切れ警告） | Indicator front lamp | 電球タイプ選択（バルブorLED）フロントウィンカー | 通常バルブ(Bulb) または LED を選択
BMW 2 Series F22, F23, F87 | FEM_01 | Voltage monitoring | バルブチェック（球切れ警告） | Indicator front warm monitoring | 球切れチェック（点灯時）フロントウィンカー | LEDに変更したときは無効化(Not active)する必要があります。
BMW 2 Series F22, F23, F87 | FEM_01 | Voltage monitoring | バルブチェック（球切れ警告） | Indicator mirror cold monitoring | 球切れチェック（消灯時）ドアミラーウィンカー | LEDに変更したときは無効化(Not active)する必要があります。
BMW 2 Series F22, F23, F87 | FEM_01 | Voltage monitoring | バルブチェック（球切れ警告） | Indicator mirror lamp | 電球タイプ選択（バルブorLED）ドアミラーウィンカー | 通常バルブ(Bulb) または LED を選択
BMW 2 Series F22, F23, F87 | FEM_01 | Voltage monitoring | バルブチェック（球切れ警告） | Indicator mirror warm monitoring | 球切れチェック（点灯時）ドアミラーウィンカー | LEDに変更したときは無効化(Not active)する必要があります。
BMW 2 Series F22, F23, F87 | REM_01 | Voltage monitoring | バルブチェック（球切れ警告） | Indicator rear cold monitoring | 球切れチェック（消灯時）リアウィンカー | LEDに変更したときは無効化(Not active)する必要があります。
BMW 2 Series F22, F23, F87 | REM_01 | Voltage monitoring | バルブチェック（球切れ警告） | Indicator rear lamp | 電球タイプ選択（バルブorLED）リアウィンカー | 通常バルブ(Bulb) または LED を選択
BMW 2 Series F22, F23, F87 | REM_01 | Voltage monitoring | バルブチェック（球切れ警告） | Indicator rear warm monitoring | 球切れチェック（点灯時）リアウィンカー | LEDに変更したときは無効化(Not active)する必要があります。
BMW 2 Series F22, F23, F87 | REM_01 | Voltage monitoring | バルブチェック（球切れ警告） | License plate light cold monitoring | 球切れチェック（消灯時）ナンバープレート灯 | LEDに変更したときは無効化(Not active)する必要があります。
BMW 2 Series F22, F23, F87 | REM_01 | Voltage monitoring | バルブチェック（球切れ警告） | License plate light lamp | 電球タイプ選択（バルブorLED）ナンバープレート灯 | 通常バルブ(Bulb) または LED を選択
BMW 2 Series F22, F23, F87 | REM_01 | Voltage monitoring | バルブチェック（球切れ警告） | License plate light warm monitoring | 球切れチェック（点灯時）ナンバープレート灯 | LEDに変更したときは無効化(Not active)する必要があります。
BMW 2 Series F22, F23, F87 | FEM_01 | Voltage monitoring | バルブチェック（球切れ警告） | Low beam cold monitoring | 球切れチェック（消灯時）ロービームランプ | LEDに変更したときは無効化(Not active)する必要があります。
BMW 2 Series F22, F23, F87 | FEM_01 | Voltage monitoring | バルブチェック（球切れ警告） | Low beam lamp | 電球タイプ選択（バルブorLED）ロービームランプ | 通常バルブ(Bulb) または LED を選択
BMW 2 Series F22, F23, F87 | FEM_01 | Voltage monitoring | バルブチェック（球切れ警告） | Low beam warm monitoring | 球切れチェック（点灯時）ロービームランプ | LEDに変更したときは無効化(Not active)する必要があります。
BMW 2 Series F22, F23, F87 | FEM_01 | Voltage monitoring | バルブチェック（球切れ警告） | Position light cold monitoring | 球切れチェック（消灯時）ポジションライト | LEDに変更したときは無効化(Not active)する必要があります。
BMW 2 Series F22, F23, F87 | FEM_01 | Voltage monitoring | バルブチェック（球切れ警告） | Position light lamp | 電球タイプ選択（バルブorLED）ポジションライト | 通常バルブ(Bulb) または LED を選択
BMW 2 Series F22, F23, F87 | FEM_01 | Voltage monitoring | バルブチェック（球切れ警告） | Position light warm monitoring | 球切れチェック（点灯時）ポジションライト | LEDに変更したときは無効化(Not active)する必要があります。
BMW 2 Series F22, F23, F87 | REM_01 | Voltage monitoring | バルブチェック（球切れ警告） | Rear fog light left cold monitoring | 球切れチェック（消灯時）リアフォグランプ（左） | LEDに変更したときは無効化(Not active)する必要があります。
BMW 2 Series F22, F23, F87 | REM_01 | Voltage monitoring | バルブチェック（球切れ警告） | Rear fog light left lamp | 電球タイプ選択（バルブorLED）リアフォグランプ（左） | 通常バルブ(Bulb) または LED を選択
BMW 2 Series F22, F23, F87 | REM_01 | Voltage monitoring | バルブチェック（球切れ警告） | Rear fog light left warm monitoring | 球切れチェック（点灯時）リアフォグランプ（左） | LEDに変更したときは無効化(Not active)する必要があります。
BMW 2 Series F22, F23, F87 | REM_01 | Voltage monitoring | バルブチェック（球切れ警告） | Rear fog light right cold monitoring | 球切れチェック（消灯時）リアフォグランプ（右） | LEDに変更したときは無効化(Not active)する必要があります。
BMW 2 Series F22, F23, F87 | REM_01 | Voltage monitoring | バルブチェック（球切れ警告） | Rear fog light right lamp | 電球タイプ選択（バルブorLED）リアフォグランプ（右） | 通常バルブ(Bulb) または LED を選択
BMW 2 Series F22, F23, F87 | REM_01 | Voltage monitoring | バルブチェック（球切れ警告） | Rear fog light right warm monitoring | 球切れチェック（点灯時）リアフォグランプ（右） | LEDに変更したときは無効化(Not active)する必要があります。
BMW 2 Series F22, F23, F87 | REM_01 | Voltage monitoring | バルブチェック（球切れ警告） | Reversing light left cold monitoring | 球切れチェック（消灯時）バックランプ（左） | LEDに変更したときは無効化(Not active)する必要があります。
BMW 2 Series F22, F23, F87 | REM_01 | Voltage monitoring | バルブチェック（球切れ警告） | Reversing light left lamp | 電球タイプ選択（バルブorLED）バックランプ（左） | 通常バルブ(Bulb) または LED を選択
BMW 2 Series F22, F23, F87 | REM_01 | Voltage monitoring | バルブチェック（球切れ警告） | Reversing light left warm monitoring | 球切れチェック（点灯時）バックランプ（左） | LEDに変更したときは無効化(Not active)する必要があります。
BMW 2 Series F22, F23, F87 | REM_01 | Voltage monitoring | バルブチェック（球切れ警告） | Reversing light right cold monitoring | 球切れチェック（消灯時）バックランプ（右） | LEDに変更したときは無効化(Not active)する必要があります。
BMW 2 Series F22, F23, F87 | REM_01 | Voltage monitoring | バルブチェック（球切れ警告） | Reversing light right lamp | 電球タイプ選択（バルブorLED）バックランプ（右） | 通常バルブ(Bulb) または LED を選択
BMW 2 Series F22, F23, F87 | REM_01 | Voltage monitoring | バルブチェック（球切れ警告） | Reversing light right warm monitoring | 球切れチェック（点灯時）バックランプ（右） | LEDに変更したときは無効化(Not active)する必要があります。
BMW 2 Series F22, F23, F87 | FEM_01 | Voltage monitoring | バルブチェック（球切れ警告） | Sidemarkers cold monitoring | 球切れチェック（消灯時）サイドマーカー | LEDに変更したときは無効化(Not active)する必要があります。
BMW 2 Series F22, F23, F87 | FEM_01 | Voltage monitoring | バルブチェック（球切れ警告） | Sidemarkers lamp | 電球タイプ選択（バルブorLED）サイドマーカー | 通常バルブ(Bulb) または LED を選択
BMW 2 Series F22, F23, F87 | FEM_01 | Voltage monitoring | バルブチェック（球切れ警告） | Sidemarkers warm monitoring | 球切れチェック（点灯時）サイドマーカー | LEDに変更したときは無効化(Not active)する必要があります。
BMW 2 Series F22, F23, F87 | REM_01 | Voltage monitoring | バルブチェック（球切れ警告） | Tail light cold monitoring | 球切れチェック（消灯時）テールランプ（外側） | LEDに変更したときは無効化(Not active)する必要があります。
BMW 2 Series F22, F23, F87 | REM_01 | Voltage monitoring | バルブチェック（球切れ警告） | Tail light inner cold monitoring | 球切れチェック（消灯時）テールランプ（内側） | LEDに変更したときは無効化(Not active)する必要があります。
BMW 2 Series F22, F23, F87 | REM_01 | Voltage monitoring | バルブチェック（球切れ警告） | Tail light inner lamp | 電球タイプ選択（バルブorLED）テールランプ（内側） | 通常バルブ(Bulb) または LED を選択
BMW 2 Series F22, F23, F87 | REM_01 | Voltage monitoring | バルブチェック（球切れ警告） | Tail light inner warm monitoring | 球切れチェック（点灯時）テールランプ（内側） | LEDに変更したときは無効化(Not active)する必要があります。
BMW 2 Series F22, F23, F87 | REM_01 | Voltage monitoring | バルブチェック（球切れ警告） | Tail light lamp | 電球タイプ選択（バルブorLED）テールランプ（外側） | 通常バルブ(Bulb) または LED を選択
BMW 2 Series F22, F23, F87 | REM_01 | Voltage monitoring | バルブチェック（球切れ警告） | Tail light warm monitoring | 球切れチェック（点灯時）テールランプ（外側） | LEDに変更したときは無効化(Not active)する必要があります。
BMW 2 Series F22, F23, F87 | FEM_01 | Wash-Wipe System | ワイパー・ウォッシャー設定 | Headlamp washers | ヘッドライトウォッシャー停止
BMW 2 Series F22, F23, F87 | FEM_01 | Wash-Wipe System | ワイパー・ウォッシャー設定 | Number of water injection pulses for headlamp cleaning system | ヘッドライトウォッシャー射出回数変更
BMW 2 Series F22, F23, F87 | FEM_01 | Wash-Wipe System | ワイパー・ウォッシャー設定 | Headlamp cleaning lockout time after activation | ヘッドライトウォッシャーを作動した後、次回再作動までの待ち時間を調整 | ヘッドライトウォッシャーは一度作動すると、再度作動するまでに一定時間間隔を空けるよう設定されているので、その待ち時間を調整します。
BMW 2 Series F22, F23, F87 | FEM_01 | Wash-Wipe System | ワイパー・ウォッシャー設定 | Pause between injection pulses for headlamp cleaning system | ヘッドライトウォッシャー間欠時間変更
BMW 2 Series F22, F23, F87 | FEM_01 | Wash-Wipe System | ワイパー・ウォッシャー設定 | Headlamp cleaning system deactivation speed threshold | ヘッドライトウォッシャー停止速度変更
BMW 2 Series F22, F23, F87 | FEM_01 | Wash-Wipe System | ワイパー・ウォッシャー設定 | Number of washing operations to enable headlamp cleaning system | 次回ヘッドライトウォッシャー実行までのウィンドウウォッシャー実行回数変更
BMW 2 Series F22, F23, F87 | FEM_01 | Wash-Wipe System | ワイパー・ウォッシャー設定 | Duration of water injection pulses for headlamp cleaning system | ヘッドライトウォッシャーが作動するときに、何回ウォッシャー液を射出するか調整
BMW 2 Series F22, F23, F87 | FEM_01 | Wash-Wipe System | ワイパー・ウォッシャー設定 | Wipe cycles after front wash | フロントウィンドウウォッシャー射出時のワイパー自動往復回数
BMW 2 Series F22, F23, F87 | FEM_01 | Wash-Wipe System | ワイパー・ウォッシャー設定 | Wiper level switch back on stand | ワイパー停止時自動収納有効化
BMW 2 Series F22, F23, F87 | FEM_01 | Wash-Wipe System | ワイパー・ウォッシャー設定 | Rear wiper continues when reversing | 後退時にリアワイパーを動作し続けるかどうか選択
BMW 2 Series F22, F23, F87 | FEM_01 | Wash-Wipe System | ワイパー・ウォッシャー設定 | Wipe cycles after rear wash | リアウィンドウウォッシャー射出時のワイパー自動往復回数
BMW 2 Series F22, F23, F87 | FEM_01 | Welcome Light | ウェルカムライト | Welcome Light activation | ウェルカムライト有効化
BMW 2 Series F22, F23, F87 | FEM_01 | Welcome Light | ウェルカムライト | Welcome Light duration | ウェルカムライト点灯時間調整
BMW 2 Series F22, F23, F87 | FEM_01 | Welcome Light | ウェルカムライト | Welcome Light brightness | ウェルカムライト照度変更 | 明るさは％もしくは電圧で設定します。どちらで設定すべきかは、車両の年式によって異なります。両方で設定可能な場合は、まず先に％で設定し、効果ない場合は電圧で設定してください。
BMW 2 Series F22, F23, F87 | FEM_01 | Welcome Light | ウェルカムライト | Welcome Light only in darkness | 暗所でのみウェルカムライト点灯
BMW 2 Series F22, F23, F87 | FEM_01 | Welcome Light | ウェルカムライト | Welcome Light daytime driving lights | イカリングをウェルカムライトに連動
BMW 2 Series F22, F23, F87 | FEM_01 | Welcome Light | ウェルカムライト | Welcome Light parking lights | ブレーキライトをウェルカムライトに連動
BMW 2 Series F22, F23, F87 | FEM_01 | Welcome Light | ウェルカムライト | Welcome Light low beam | ロービームをウェルカムライトに連動
BMW 2 Series F22, F23, F87 | FEM_01 | Welcome Light | ウェルカムライト | Welcome Light high beam 1 | ハイビーム１をウェルカムライトに連動
BMW 2 Series F22, F23, F87 | FEM_01 | Welcome Light | ウェルカムライト | Welcome Light high beam 2 | ハイビーム２をウェルカムライトに連動
BMW 2 Series F22, F23, F87 | FEM_01 | Welcome Light | ウェルカムライト | Welcome Light parking lights | ブレーキライトをウェルカムライトに連動
BMW 2 Series F22, F23, F87 | FEM_01 | Welcome Light | ウェルカムライト | Welcome Light turning light | コーナリングライトをウェルカムライトに連動
BMW 2 Series F22, F23, F87 | FEM_01 | Welcome Light | ウェルカムライト | Welcome Light indicator central | サイドウィンカーをウェルカムライトに連動
BMW 2 Series F22, F23, F87 | FEM_01 | Welcome Light | ウェルカムライト | Welcome Light indicator front | フロントウィンカーをウェルカムライトに連動
BMW 2 Series F22, F23, F87 | FEM_01 | Welcome Light | ウェルカムライト | Welcome Light sidemarkers | サイドマーカーをウェルカムライトに連動
BMW 2 Series F22, F23, F87 | FEM_01 | Welcome Light | ウェルカムライト | Welcome Light design light | デザインライトをウェルカムライトに連動
BMW 2 Series F22, F23, F87 | FEM_01 | Welcome Light | ウェルカムライト | Welcome Light fog lights | フォグライトをウェルカムライトに連動
BMW 2 Series F22, F23, F87 | FEM_01 | Windows/Doors | 窓・ドア | Stop window lifter when opening door | ドアが開いているときにウィンドウワンタッチクローズ有効化
BMW 2 Series F22, F23, F87 | FEM_01 | Windows/Doors | 窓・ドア | Horn at lock with engine running | エンジン始動中にドアロックしたときにクラクションを鳴らす
BMW 2 Series F22, F23, F87 | FEM_01 | Windows/Doors | 窓・ドア | Time before automatic lock | 自動再ドアロックの時間調整
BMW 2 Series F22, F23, F87 | FEM_01 | Windows/Doors | 窓・ドア | Open doors at ignition shutoff | イグニッションOFF時に全ドアロック解除
BMW 2 Series Active Tourer F45 | ASD_01 | Active Sound Design | アクティブ・サウンドデザイン | Active Sound Design mode | アクティブサウンドデザインのON/OFF/モードを切替 | アクティブサウンドデザイン装備車のみ。
BMW 2 Series Active Tourer F45 | FZD__08 | Alarm system | 純正セキュリティ | Acoustical lock confirm duration | ドアロック・アンサーバックのアラーム音の長さを変更する
BMW 2 Series Active Tourer F45 | FZD__08 | Alarm system | 純正セキュリティ | Acoustical lock confirm frequency | ドアロック・アンサーバックのアラーム音の音階を変更する
BMW 2 Series Active Tourer F45 | FZD__08 | Alarm system | 純正セキュリティ | Acoustical lock confirm volume high | ドアロック・アンサーバックのアラーム音の最大音量を変更する
BMW 2 Series Active Tourer F45 | FZD__08 | Alarm system | 純正セキュリティ | Acoustical lock confirm volume low | ドアロック・アンサーバックのアラーム音の最小音量を変更する | 通常は設定不要。音量を変更する場合は最大音量を調整して下さい。
BMW 2 Series Active Tourer F45 | FZD__08 | Alarm system | 純正セキュリティ | Alarm sound type | 盗難アラームのサウンドタイプをUSAまたはEUから選択
BMW 2 Series Active Tourer F45 | HU_NBT_EVO | Alarm system | 純正セキュリティ | Checkbox acoustical lock confirm in multimedia system | iDriveの設定画面→ドアロックで、ドアロック時の確認音のオン・オフチェックボックスを表示させる | ドアロック時1回、アンロック時2回ブザー音がなります。ただし、純正セキュリティ装備車のみ。コーディング後にiDriveの設定画面からドアロック→開閉時に確認音にチェックを付けてください。チェックを付けても鳴らない場合は純正セキュリティが装備されていないため効果ありません。
BMW 2 Series Active Tourer F45 | BDC_01 | Ambient lighting | アンビエント・ライト | Ambient lighting brightness depending on instrument cluster | アンビエントライトの明るさをインパネの明るさと連動させる
BMW 2 Series Active Tourer F45 | BDC_01 | Angel eyes | イカリング照度調整 | Angel eyes brightness low beams | ロービーム時のイカリングの明るさを調整 | 明るさは％もしくは電圧で設定します。どちらで設定すべきかは、車両の年式によって異なります。両方で設定可能な場合は、まず先に％で設定し、効果ない場合は電圧で設定してください。
BMW 2 Series Active Tourer F45 | BDC_01 | Angel eyes | イカリング照度調整 | Angel eyes brightness parking lights | ポジションライト点灯時のイカリングの明るさを調整 | 明るさは％もしくは電圧で設定します。どちらで設定すべきかは、車両の年式によって異なります。両方で設定可能な場合は、まず先に％で設定し、効果ない場合は電圧で設定してください。
BMW 2 Series Active Tourer F45 | HU_NBT_EVO | Audio | オーディオ | Ringtone | 電話の呼び出し音を変更
BMW 2 Series Active Tourer F45 | BDC_01 | Audio | オーディオ | Shut off radio/navigation when driver door is opened | エンジン・OFF後に運転席のドアを開けるとナビの電源をオフ | 通常は電源ボタンを2回押すとナビ電源が切れる
BMW 2 Series Active Tourer F45 | HU_NBT_EVO | Audio | オーディオ | Use smartphone ringtone | 電話の呼び出し音をスマートフォンの呼び出し音に変更
BMW 2 Series Active Tourer F45 | HU_NBT_EVO | Audio | オーディオ | Volume at startup | 起動時のボリュームを調整
BMW 2 Series Active Tourer F45 | HU_NBT_EVO | Audio | オーディオ | Warning sounds | 警告音を変更
BMW 2 Series Active Tourer F45 | BDC_01 | Brake Force Display | ブレーキフォースディスプレイ | Brake Force Display mode | ブレーキフォースディスプレイ（緊急ブレーキによるブレーキランプ点滅）が動作する踏力を設定
BMW 2 Series Active Tourer F45 | BDC_01 | Comfort opening/closing | コンフォートアクセス | Comfort opening | コンフォートオープニングを有効化する | コンフォートアクセス装備車はデフォルトでActiveになっているため設定不要。
BMW 2 Series Active Tourer F45 | BDC_01 | Comfort opening/closing | コンフォートアクセス | Comfort opening with key fob | リモコンキーからのコンフォートオープニングを有効化する | コンフォートアクセス装備車はデフォルトでActiveになっているため設定不要。
BMW 2 Series Active Tourer F45 | BDC_01 | Comfort opening/closing | コンフォートアクセス | Comfort opening with Comfort Access | コンフォートオープニングを有効化する | コンフォートアクセス装備車はデフォルトでActiveになっているため設定不要。
BMW 2 Series Active Tourer F45 | BDC_01 | Comfort opening/closing | コンフォートアクセス | Unfold mirrors when unlocking vehicle with Comfort Closing | コンフォートオープニングでドアアンロックしたときにドアミラーも開く | コンフォートアクセス装備車はデフォルトでActiveになっているため設定不要。
BMW 2 Series Active Tourer F45 | BDC_01 | Comfort opening/closing | コンフォートアクセス | Comfort closing | コンフォートクロージングを有効化する | コンフォートアクセス装備車はデフォルトでActiveになっているため設定不要。
BMW 2 Series Active Tourer F45 | BDC_01 | Comfort opening/closing | コンフォートアクセス | Comfort closing with key fob | リモコンキーからのコンフォートクロージングを有効化する | コンフォートアクセス装備車はデフォルトでActiveになっているため設定不要。
BMW 2 Series Active Tourer F45 | BDC_01 | Comfort opening/closing | コンフォートアクセス | Comfort closing delay | リモコンキーまたはドアノブでドアロックしたときにドアミラーが折りたたむまでの遅延時間を設定する
BMW 2 Series Active Tourer F45 | BDC_01 | Comfort opening/closing | コンフォートアクセス | Fold mirrors when locking vehicle with Comfort Closing | コンフォートクロージングでドアロックしたときにドアミラーも折りたたむ | コンフォートアクセス装備車はデフォルトでActiveになっているため設定不要。
BMW 2 Series Active Tourer F45 | HU_NBT_EVO | Daytime driving lights | デイライト | Checkbox daytime driving lights in multimedia system | iDriveの設定画面→ライトで、デイライトのオン・オフチェックボックスを表示させる | チェックを付けてデイライトを点灯させるためには、別途、FRMまたはFEMまたはBDCモジュールの「Daytime driving lights」をActiveにする必要があります。
BMW 2 Series Active Tourer F45 | BDC_01 | Daytime driving lights | デイライト | Daytime driving lights | デイライトを点灯させる | 実際に点灯させるためには、同時に「Checkbox daytime driving lights in multimedia system」をActiveにし、デイライトそのものを有効化する必要があります。
BMW 2 Series Active Tourer F45 | BDC_01 | Daytime driving lights | デイライト | Daytime driving lights rear (inner part) | デイライトでリア灯も同時点灯させる場合に、リア灯の内側を点灯させる
BMW 2 Series Active Tourer F45 | BDC_01 | Daytime driving lights | デイライト | Daytime driving lights rear (outer part) | デイライトでリア灯も同時点灯させる場合に、リア灯の外側を点灯させる
BMW 2 Series Active Tourer F45 | KOMBI_I01_F56 | Display options instrument cluster | インパネ | Digital speed in board computer | インパネにデジタルスピードメーターを表示させる | コラムレバー先端のボタンで表示切替を行います。デフォルトで無効（Not active）となっています。
BMW 2 Series Active Tourer F45 | KOMBI_I01_F56 | Display options instrument cluster | インパネ | Date in board computer | インパネに日付を表示させる | コラムレバー先端のボタンで表示切替を行います。デフォルトで有効（Active）となっているため、通常は設定不要。
BMW 2 Series Active Tourer F45 | KOMBI_I01_F56 | Display options instrument cluster | インパネ | Empty row in board computer | 調査中
BMW 2 Series Active Tourer F45 | KOMBI_I01_F56 | Display options instrument cluster | インパネ | Automatically reset board computer | ボードコンピューターの燃費・平均速度等の走行データを自動リセットする時間（サイクル）を変更する | デフォルトでは4時間でリセットする設定になっているが、これを１～24時間で任意の値、もしくは、乗車毎、もしくはリセットしない、に変更することができます。
BMW 2 Series Active Tourer F45 | HU_NBT_EVO | Display options multimedia system | iDrive | Legal disclaimers | エンジン始動時にナビ画面に表示される「運転の際は、道路標識などを確認して実際の交通規制に従って走行してください。」という警告文を非表示にする
BMW 2 Series Active Tourer F45 | HU_NBT_EVO | Display options multimedia system | iDrive | Start animation | ナビ起動時のオープニング動画の種類を変更する | 動画の変更はHU_NBT～のみ可能です。
BMW 2 Series Active Tourer F45 | HU_NBT_EVO | Display options multimedia system | iDrive | Volume popup | ナビの音量ボリュームを変更する時に、ナビ画面上にボリュームレベルのポップアップを表示させる | 通常はデフォルトでActiveとなっています。
BMW 2 Series Active Tourer F45 | HU_NBT_EVO | Display options multimedia system | iDrive | Start display type | ナビ起動時のオープニング画像（静止画）の種類を変更する
BMW 2 Series Active Tourer F45 | HU_NBT_EVO | Display options multimedia system | iDrive | Tire pressure control | TPMSを装備している場合に、iDriveのモニタ画面に各タイヤの温度・空気圧の数値を表示させる
BMW 2 Series Active Tourer F45 | HU_NBT_EVO | Display options multimedia system | iDrive | Rear view camera zoom | リアビューカメラの映像をズームアップする
BMW 2 Series Active Tourer F45 | BDC_01 | Driving Dynamics Mode | ドライブモード | Driving mode on startup | エンジン始動時のデフォルトのドライブモードを変更する
BMW 2 Series Active Tourer F45 | BDC_01 | Driving Dynamics Mode | ドライブモード | Saving of Comfort driving mode after shutdown allowed | 車両の電源をオフ時にコンフォート・ドライブモードの設定を記憶する
BMW 2 Series Active Tourer F45 | BDC_01 | Driving Dynamics Mode | ドライブモード | Saving of Sport driving mode after shutdown allowed | 車両の電源をオフ時にスポーツ・ドライブモードの設定を記憶する
BMW 2 Series Active Tourer F45 | BDC_01 | Driving Dynamics Mode | ドライブモード | Saving of ECO PRO driving mode after shutdown allowed | 車両の電源をオフ時にエコプロ・ドライブモードの設定を記憶する
BMW 2 Series Active Tourer F45 | BDC_01 | Driving Dynamics Mode | ドライブモード | Time the driving mode will be remembered after shutdown | 車両の電源を切った後に、その時のドライブモードを記憶している時間を変更する
BMW 2 Series Active Tourer F45 | BDC_01 | Engine start | エンジンスタート | Start engine without clutch | クラッチまたはブレーキを踏まずにエンジンスタートできるようにする | ディーラー入庫時に故障と診断される可能性が高いため注意してください。
BMW 2 Series Active Tourer F45 | KOMBI_I01_F56 | Fuel | 燃料 | Fuel consumption gauge scale | インパネの「残り走行可能距離」のグラフの最大目盛値を変更する
BMW 2 Series Active Tourer F45 | KOMBI_I01_F56 | Fuel | 燃料 | Fuel range warning 1 | 残燃料警告の発生条件を変更する | デフォルトは残り50km
BMW 2 Series Active Tourer F45 | KOMBI_I01_F56 | HUD | ヘッドアップディスプレイ | HUD entertainment list | HUD（ヘッドアップディスプレイ）に音楽・テレビ等のエンターテイメント情報を表示する
BMW 2 Series Active Tourer F45 | BDC_01 | Indicators | ウィンカー | Indicator cycles | 調査中
BMW 2 Series Active Tourer F45 | BDC_01 | Lighting | ライト | Fog lights disabled with high beam | ハイビーム使用時にフォグライトを無効化する
BMW 2 Series Active Tourer F45 | BDC_01 | Lighting | ライト | Fog lights on with parking lights | ポジションライト点灯時にフォグライトも点灯させる
BMW 2 Series Active Tourer F45 | BDC_01 | Lighting | ライト | Rain-light-sensor sensitivity | 降雨時のワイパー感度および日没時のオートライト感度を調整する | ワイパー感度とオートライト感度は同じ設定値を使用するため、連動している点に注意。例えばワイパー感度を上げるとオートライト感度も上がる。調整は４段階（鈍感：Insensitive、普通：Normal、敏感：Sensitive、極敏感：Very sensitive）
BMW 2 Series Active Tourer F45 | BDC_01 | Lighting | ライト | Door handle LEDs while in reverse | バック時（後退時）にドアハンドルのLEDを点灯させる
BMW 2 Series Active Tourer F45 | BDC_01 | Mirrors | ドアミラー | Mirror tilt on reverse | バック時（後退時）に助手席側のサイドミラーの角度を下げるかどうか切り替える。 | デフォルトは有効（Active）になっており、別途ボタンで切り替える。
BMW 2 Series Active Tourer F45 | BDC_01 | Mirrors | ドアミラー | Mirror tilt value on reverse | バック時（後退時）に助手席側のサイドミラーが下がる角度を変更する。 | デフォルトは40km/h以上で自動で開く。
BMW 2 Series Active Tourer F45 | BDC_01 | Mirrors | ドアミラー | Mirror unfolding speed threshold | 折りたたまれているミラーが自動で開く速度を調整する
BMW 2 Series Active Tourer F45 | BDC_01 | Mirrors | ドアミラー | Mirror folding speed threshold | ミラーを折りたたむことができるようになる速度を調整する | デフォルトは20km/h以下で折り畳み可能
BMW 2 Series Active Tourer F45 | PMA_PDC | PDC | パークディスタンスコントロール | PDC speed shutdown threshold | パークディスタンスコントロールがOFFになる速度を変更する
BMW 2 Series Active Tourer F45 | PMA_PDC | PDC | パークディスタンスコントロール | PDC shutdown distance threshold | パークディスタンスコントロールがOFFになる走行距離を変更する
BMW 2 Series Active Tourer F45 | PMA_PDC | PDC | パークディスタンスコントロール | Activate PDC when moving backwards | バック時（後退時）に自動的にPDC（パークディスタンスコントロール）を有効化する
BMW 2 Series Active Tourer F45 | HU_NBT_EVO | Radio | ラジオ | AM Radio | 調査中
BMW 2 Series Active Tourer F45 | PMA_PDC | Rear view camera | リアビューカメラ | Rear view camera speed shutdown threshold | リアビューカメラがオフになる速度を変更する
BMW 2 Series Active Tourer F45 | PMA_PDC | Rear view camera | リアビューカメラ | Rear view camera shutdown distance threshold | リアビューカメラがオフになる走行距離を変更する
BMW 2 Series Active Tourer F45 | BDC_01 | Seat heating | シートヒーター | Rest front - temperature level 1 | フロントシートの背面のシートヒーターの設定温度（レベル１）を変更する | シートヒーター装備車のみ
BMW 2 Series Active Tourer F45 | BDC_01 | Seat heating | シートヒーター | Rest front - temperature level 2 | フロントシートの背面のシートヒーターの設定温度（レベル２）を変更する | シートヒーター装備車のみ
BMW 2 Series Active Tourer F45 | BDC_01 | Seat heating | シートヒーター | Rest front - temperature level 3 | フロントシートの背面のシートヒーターの設定温度（レベル３）を変更する | シートヒーター装備車のみ
BMW 2 Series Active Tourer F45 | BDC_01 | Seat heating | シートヒーター | Rest rear - temperature level 1 | リアシートの背面のシートヒーターの設定温度（レベル１）を変更する | シートヒーター装備車のみ
BMW 2 Series Active Tourer F45 | BDC_01 | Seat heating | シートヒーター | Rest rear - temperature level 2 | リアシートの背面のシートヒーターの設定温度（レベル２）を変更する | シートヒーター装備車のみ
BMW 2 Series Active Tourer F45 | BDC_01 | Seat heating | シートヒーター | Rest rear - temperature level 3 | リアシートの背面のシートヒーターの設定温度（レベル３）を変更する | シートヒーター装備車のみ
BMW 2 Series Active Tourer F45 | CBFS_PLX_1, CFAS_PLX_1 | Seat heating | シートヒーター | Save seat heating/cooling/massage setting after shutdown | シートヒーターの設定情報を記憶する | シートヒーター装備車のみ
BMW 2 Series Active Tourer F45 | BDC_01 | Seat heating | シートヒーター | Seat front - temperature level 1 | フロントシートの座面のシートヒーターの設定温度（レベル１）を変更する | シートヒーター装備車のみ
BMW 2 Series Active Tourer F45 | BDC_01 | Seat heating | シートヒーター | Seat front - temperature level 2 | フロントシートの座面のシートヒーターの設定温度（レベル２）を変更する | シートヒーター装備車のみ
BMW 2 Series Active Tourer F45 | BDC_01 | Seat heating | シートヒーター | Seat front - temperature level 3 | フロントシートの座面のシートヒーターの設定温度（レベル３）を変更する | シートヒーター装備車のみ
BMW 2 Series Active Tourer F45 | BDC_01 | Seat heating | シートヒーター | Seat rear - temperature level 1 | リアシートの座面のシートヒーターの設定温度（レベル１）を変更する | シートヒーター装備車のみ
BMW 2 Series Active Tourer F45 | BDC_01 | Seat heating | シートヒーター | Seat rear - temperature level 2 | リアシートの座面のシートヒーターの設定温度（レベル２）を変更する | シートヒーター装備車のみ
BMW 2 Series Active Tourer F45 | BDC_01 | Seat heating | シートヒーター | Seat rear - temperature level 3 | リアシートの座面のシートヒーターの設定温度（レベル３）を変更する | シートヒーター装備車のみ
BMW 2 Series Active Tourer F45 | ACSM_4i | Seatbelt reminder | シートベルトアラーム | Seat belt reminder driver seat | 運転席のシートベルトリマインダー警告音をオフにする | シートベルトリマインダーをオフにする場合はこの設定をNot activeにしてください。
BMW 2 Series Active Tourer F45 | ACSM_4i | Seatbelt reminder | シートベルトアラーム | Seat belt reminder passenger seat | 助手席のシートベルトリマインダー警告音をオフにする | シートベルトリマインダーをオフにする場合はこの設定をNot activeにしてください。※助手席にもセンサーが装備されている場合のみ
BMW 2 Series Active Tourer F45 | ACSM_4i | Seatbelt reminder | シートベルトアラーム | Seat belt reminder indicator driver seat | 運転席のシートベルトリマインダーのインパネ表示をオフにする | シートベルトリマインダーをオフにする場合はこの設定をNot activeにしてください。
BMW 2 Series Active Tourer F45 | ACSM_4i | Seatbelt reminder | シートベルトアラーム | Seat belt reminder indicator passenger seat | 助手席のシートベルトリマインダーのインパネ表示をオフにする
BMW 2 Series Active Tourer F45 | ACSM_4i | Seatbelt reminder | シートベルトアラーム | Seat belt reminder duration | シートベルトリマインダーが有効な時に、警告が持続する時間を変更する
BMW 2 Series Active Tourer F45 | ACSM_4i | Seatbelt reminder | シートベルトアラーム | Seat belt reminder distance | 調査中
BMW 2 Series Active Tourer F45 | ACSM_4i | Seatbelt reminder | シートベルトアラーム | Seat belt reminder speed | シートベルトリマインダーが有効な時に、警告が発動する速度を変更する
BMW 2 Series Active Tourer F45 | ACSM_4i | Seatbelt reminder | シートベルトアラーム | Initial warning after start | エンジン始動時のシートベルト警告をオフにする
BMW 2 Series Active Tourer F45 | ACSM_4i | Seatbelt reminder | シートベルトアラーム | Seat belt reminder driver seat | 運転席のシートベルトリマインダー警告音をオフにする | シートベルトリマインダーをオフにする場合はこの設定をNot activeにしてください。
BMW 2 Series Active Tourer F45 | ACSM_4i | Seatbelt reminder | シートベルトアラーム | Seat belt reminder passenger seat | 助手席のシートベルトリマインダー警告音をオフにする | シートベルトリマインダーをオフにする場合はこの設定をNot activeにしてください。※助手席にもセンサーが装備されている場合のみ
BMW 2 Series Active Tourer F45 | ACSM_4i | Seatbelt reminder | シートベルトアラーム | Initial warning after start | エンジン始動時のシートベルト警告をオフにする
BMW 2 Series Active Tourer F45 | HU_NBT_EVO | Sport displays | スポーツディスプレイ | Sport displays | スポーツディスプレイ（iDrive画面に馬力・トルクを表示）を有効化する
BMW 2 Series Active Tourer F45 | HU_NBT_EVO | Sport displays | スポーツディスプレイ | Sport displays color | スポーツディスプレイ（iDrive画面に馬力・トルクを表示）のカラー色を変更する | オレンジ or 赤
BMW 2 Series Active Tourer F45 | BDC_01 | Start Stop function | アイドリングストップ | Start Stop function off by default | アイドリングストップをデフォルトでOFFにする | 通常はデフォルトでオンとなっています。エンジン始動時にオフとなるので、アイドリングストップしたい場合は切り替えボタンを押してオンにして下さい。
BMW 2 Series Active Tourer F45 | BDC_01 | Start Stop function | アイドリングストップ | Start Stop function remember last setting | アイドリングストップの前回オンオフ設定を記憶する | アイドリングストップをオンオフしたい場合は切り替えボタンを押して下さい。
BMW 2 Series Active Tourer F45 | BDC_01 | Start Stop function | アイドリングストップ | Start Stop function off in ECO PRO mode | エコプロモード時にアイドリングストップをOFFにする | アイドリングストップしたい場合は切り替えボタンを押してオンにして下さい。
BMW 2 Series Active Tourer F45 | BDC_01 | Tailgate | 電動トランク | Bootlid opening delay with remote control | リモコンキーでリアガラスハッチを開く際の長押し時間を変更する
BMW 2 Series Active Tourer F45 | HKFM2 | Tailgate | 電動トランク | Tailgate button in footwell close with long press | 運転席足元のトランク操作ボタンを押すと電動トランクが閉まるようにする | 電動トランク装備車両のみ。通常は安全のため運転席足元ボタンでは閉まりません。
BMW 2 Series Active Tourer F45 | HKFM2 | Tailgate | 電動トランク | Tailgate button in footwell operation mode | 調査中 | 電動トランク装備車両のみ
BMW 2 Series Active Tourer F45 | HKFM2 | Tailgate | 電動トランク | Tailgate remote operation mode | 電動トランクのオペレーションモードを変更する | 電動トランク装備車両のみ
BMW 2 Series Active Tourer F45 | HKFM2 | Tailgate | 電動トランク | Tailgate with remote close with long press | 電動トランクのワンタッチクローズの有効・無効を切り替える | 電動トランク装備車両のみ
BMW 2 Series Active Tourer F45 | HU_NBT_EVO | Video | 動画設定 | Video via USB | USBメモリに保存した動画を視聴できるようにする
BMW 2 Series Active Tourer F45 | HU_NBT_EVO | Video | 動画設定 | Additional video codecs | iDriveで再生できる動画フォーマットを追加する | divx、videoCDなどの再生を可能にします。
BMW 2 Series Active Tourer F45 | HU_NBT_EVO | Video | 動画設定 | Video in motion | 走行中もナビ画面でDVDやテレビの視聴を可能にする | 通常は時速5~8kmでナビ操作・動画視聴が不可能となるが、これを時速255kmまで引き上げることによって、実質的に制限を解除します。いわゆるナビキャンと呼ばれている機能です。
BMW 2 Series Active Tourer F45 | BDC_01 | Voltage monitoring | バルブチェック（球切れ警告） | Low beam warm monitoring | 球切れチェック（点灯時）ロービームランプ | LEDに変更したときは無効化(Not active)する必要があります。
BMW 2 Series Active Tourer F45 | BDC_01 | Voltage monitoring | バルブチェック（球切れ警告） | Low beam cold monitoring | 球切れチェック（消灯時）ロービームランプ | LEDに変更したときは無効化(Not active)する必要があります。
BMW 2 Series Active Tourer F45 | BDC_01 | Voltage monitoring | バルブチェック（球切れ警告） | Low beam lamp | 電球タイプ選択（バルブorLED）ロービームランプ | 通常バルブ(Bulb) または LED を選択
BMW 2 Series Active Tourer F45 | BDC_01 | Voltage monitoring | バルブチェック（球切れ警告） | Daytime driving lights warm monitoring | 球切れチェック（点灯時）イカリング | LEDに変更したときは無効化(Not active)する必要があります。
BMW 2 Series Active Tourer F45 | BDC_01 | Voltage monitoring | バルブチェック（球切れ警告） | Daytime driving lights cold monitoring | 球切れチェック（消灯時）イカリング | LEDに変更したときは無効化(Not active)する必要があります。
BMW 2 Series Active Tourer F45 | BDC_01 | Voltage monitoring | バルブチェック（球切れ警告） | Daytime driving lights lamp | 電球タイプ選択（バルブorLED）イカリング | 通常バルブ(Bulb) または LED を選択
BMW 2 Series Active Tourer F45 | BDC_01 | Voltage monitoring | バルブチェック（球切れ警告） | Position light warm monitoring | 球切れチェック（点灯時）ポジションライト | LEDに変更したときは無効化(Not active)する必要があります。
BMW 2 Series Active Tourer F45 | BDC_01 | Voltage monitoring | バルブチェック（球切れ警告） | Position light cold monitoring | 球切れチェック（消灯時）ポジションライト | LEDに変更したときは無効化(Not active)する必要があります。
BMW 2 Series Active Tourer F45 | BDC_01 | Voltage monitoring | バルブチェック（球切れ警告） | Position light lamp | 電球タイプ選択（バルブorLED）ポジションライト | 通常バルブ(Bulb) または LED を選択
BMW 2 Series Active Tourer F45 | BDC_01 | Voltage monitoring | バルブチェック（球切れ警告） | High beam warm monitoring | 球切れチェック（点灯時）ハイビームランプ | LEDに変更したときは無効化(Not active)する必要があります。
BMW 2 Series Active Tourer F45 | BDC_01 | Voltage monitoring | バルブチェック（球切れ警告） | High beam cold monitoring | 球切れチェック（消灯時）ハイビームランプ | LEDに変更したときは無効化(Not active)する必要があります。
BMW 2 Series Active Tourer F45 | BDC_01 | Voltage monitoring | バルブチェック（球切れ警告） | High beam lamp | 電球タイプ選択（バルブorLED）ハイビームランプ | 通常バルブ(Bulb) または LED を選択
BMW 2 Series Active Tourer F45 | BDC_01 | Voltage monitoring | バルブチェック（球切れ警告） | Sidemarkers warm monitoring | 球切れチェック（点灯時）サイドマーカー | LEDに変更したときは無効化(Not active)する必要があります。
BMW 2 Series Active Tourer F45 | BDC_01 | Voltage monitoring | バルブチェック（球切れ警告） | Sidemarkers cold monitoring | 球切れチェック（消灯時）サイドマーカー | LEDに変更したときは無効化(Not active)する必要があります。
BMW 2 Series Active Tourer F45 | BDC_01 | Voltage monitoring | バルブチェック（球切れ警告） | Sidemarkers lamp | 電球タイプ選択（バルブorLED）サイドマーカー | 通常バルブ(Bulb) または LED を選択
BMW 2 Series Active Tourer F45 | BDC_01 | Voltage monitoring | バルブチェック（球切れ警告） | Fog light warm monitoring | 球切れチェック（点灯時）フォグランプ | LEDに変更したときは無効化(Not active)する必要があります。
BMW 2 Series Active Tourer F45 | BDC_01 | Voltage monitoring | バルブチェック（球切れ警告） | Fog light cold monitoring | 球切れチェック（消灯時）フォグランプ | LEDに変更したときは無効化(Not active)する必要があります。
BMW 2 Series Active Tourer F45 | BDC_01 | Voltage monitoring | バルブチェック（球切れ警告） | Fog light lamp | 電球タイプ選択（バルブorLED）フォグランプ | 通常バルブ(Bulb) または LED を選択
BMW 2 Series Active Tourer F45 | BDC_01 | Voltage monitoring | バルブチェック（球切れ警告） | Indicator front warm monitoring | 球切れチェック（点灯時）フロントウィンカー | LEDに変更したときは無効化(Not active)する必要があります。
BMW 2 Series Active Tourer F45 | BDC_01 | Voltage monitoring | バルブチェック（球切れ警告） | Indicator front cold monitoring | 球切れチェック（消灯時）フロントウィンカー | LEDに変更したときは無効化(Not active)する必要があります。
BMW 2 Series Active Tourer F45 | BDC_01 | Voltage monitoring | バルブチェック（球切れ警告） | Indicator front lamp | 電球タイプ選択（バルブorLED）フロントウィンカー | 通常バルブ(Bulb) または LED を選択
BMW 2 Series Active Tourer F45 | BDC_01 | Voltage monitoring | バルブチェック（球切れ警告） | Indicator mirror warm monitoring | 球切れチェック（点灯時）ドアミラーウィンカー | LEDに変更したときは無効化(Not active)する必要があります。
BMW 2 Series Active Tourer F45 | BDC_01 | Voltage monitoring | バルブチェック（球切れ警告） | Indicator mirror cold monitoring | 球切れチェック（消灯時）ドアミラーウィンカー | LEDに変更したときは無効化(Not active)する必要があります。
BMW 2 Series Active Tourer F45 | BDC_01 | Voltage monitoring | バルブチェック（球切れ警告） | Indicator mirror lamp | 電球タイプ選択（バルブorLED）ドアミラーウィンカー | 通常バルブ(Bulb) または LED を選択
BMW 2 Series Active Tourer F45 | BDC_01 | Voltage monitoring | バルブチェック（球切れ警告） | Tail light warm monitoring | 球切れチェック（点灯時）テールランプ（外側） | LEDに変更したときは無効化(Not active)する必要があります。
BMW 2 Series Active Tourer F45 | BDC_01 | Voltage monitoring | バルブチェック（球切れ警告） | Tail light cold monitoring | 球切れチェック（消灯時）テールランプ（外側） | LEDに変更したときは無効化(Not active)する必要があります。
BMW 2 Series Active Tourer F45 | BDC_01 | Voltage monitoring | バルブチェック（球切れ警告） | Tail light lamp | 電球タイプ選択（バルブorLED）テールランプ（外側） | 通常バルブ(Bulb) または LED を選択
BMW 2 Series Active Tourer F45 | BDC_01 | Voltage monitoring | バルブチェック（球切れ警告） | Tail light inner warm monitoring | 球切れチェック（点灯時）テールランプ（内側） | LEDに変更したときは無効化(Not active)する必要があります。
BMW 2 Series Active Tourer F45 | BDC_01 | Voltage monitoring | バルブチェック（球切れ警告） | Tail light inner cold monitoring | 球切れチェック（消灯時）テールランプ（内側） | LEDに変更したときは無効化(Not active)する必要があります。
BMW 2 Series Active Tourer F45 | BDC_01 | Voltage monitoring | バルブチェック（球切れ警告） | Tail light inner lamp | 電球タイプ選択（バルブorLED）テールランプ（内側） | 通常バルブ(Bulb) または LED を選択
BMW 2 Series Active Tourer F45 | BDC_01 | Voltage monitoring | バルブチェック（球切れ警告） | Adaptive brake light warm monitoring | 球切れチェック（点灯時）アダプティブ・ブレーキライト | LEDに変更したときは無効化(Not active)する必要があります。
BMW 2 Series Active Tourer F45 | BDC_01 | Voltage monitoring | バルブチェック（球切れ警告） | Adaptive brake light cold monitoring | 球切れチェック（消灯時）アダプティブ・ブレーキライト | LEDに変更したときは無効化(Not active)する必要があります。
BMW 2 Series Active Tourer F45 | BDC_01 | Voltage monitoring | バルブチェック（球切れ警告） | Adaptive brake light lamp | 電球タイプ選択（バルブorLED）アダプティブ・ブレーキライト | 通常バルブ(Bulb) または LED を選択
BMW 2 Series Active Tourer F45 | BDC_01 | Voltage monitoring | バルブチェック（球切れ警告） | Rear fog light left warm monitoring | 球切れチェック（点灯時）リアフォグランプ（左） | LEDに変更したときは無効化(Not active)する必要があります。
BMW 2 Series Active Tourer F45 | BDC_01 | Voltage monitoring | バルブチェック（球切れ警告） | Rear fog light left cold monitoring | 球切れチェック（消灯時）リアフォグランプ（左） | LEDに変更したときは無効化(Not active)する必要があります。
BMW 2 Series Active Tourer F45 | BDC_01 | Voltage monitoring | バルブチェック（球切れ警告） | Rear fog light left lamp | 電球タイプ選択（バルブorLED）リアフォグランプ（左） | 通常バルブ(Bulb) または LED を選択
BMW 2 Series Active Tourer F45 | BDC_01 | Voltage monitoring | バルブチェック（球切れ警告） | Rear fog light right warm monitoring | 球切れチェック（点灯時）リアフォグランプ（右） | LEDに変更したときは無効化(Not active)する必要があります。
BMW 2 Series Active Tourer F45 | BDC_01 | Voltage monitoring | バルブチェック（球切れ警告） | Rear fog light right cold monitoring | 球切れチェック（消灯時）リアフォグランプ（右） | LEDに変更したときは無効化(Not active)する必要があります。
BMW 2 Series Active Tourer F45 | BDC_01 | Voltage monitoring | バルブチェック（球切れ警告） | Rear fog light right lamp | 電球タイプ選択（バルブorLED）リアフォグランプ（右） | 通常バルブ(Bulb) または LED を選択
BMW 2 Series Active Tourer F45 | BDC_01 | Voltage monitoring | バルブチェック（球切れ警告） | Reversing light left warm monitoring | 球切れチェック（点灯時）バックランプ（左） | LEDに変更したときは無効化(Not active)する必要があります。
BMW 2 Series Active Tourer F45 | BDC_01 | Voltage monitoring | バルブチェック（球切れ警告） | Reversing light left cold monitoring | 球切れチェック（消灯時）バックランプ（左） | LEDに変更したときは無効化(Not active)する必要があります。
BMW 2 Series Active Tourer F45 | BDC_01 | Voltage monitoring | バルブチェック（球切れ警告） | Reversing light left lamp | 電球タイプ選択（バルブorLED）バックランプ（左） | 通常バルブ(Bulb) または LED を選択
BMW 2 Series Active Tourer F45 | BDC_01 | Voltage monitoring | バルブチェック（球切れ警告） | Reversing light right warm monitoring | 球切れチェック（点灯時）バックランプ（右） | LEDに変更したときは無効化(Not active)する必要があります。
BMW 2 Series Active Tourer F45 | BDC_01 | Voltage monitoring | バルブチェック（球切れ警告） | Reversing light right cold monitoring | 球切れチェック（消灯時）バックランプ（右） | LEDに変更したときは無効化(Not active)する必要があります。
BMW 2 Series Active Tourer F45 | BDC_01 | Voltage monitoring | バルブチェック（球切れ警告） | Reversing light right lamp | 電球タイプ選択（バルブorLED）バックランプ（右） | 通常バルブ(Bulb) または LED を選択
BMW 2 Series Active Tourer F45 | BDC_01 | Voltage monitoring | バルブチェック（球切れ警告） | Indicator rear warm monitoring | 球切れチェック（点灯時）リアウィンカー | LEDに変更したときは無効化(Not active)する必要があります。
BMW 2 Series Active Tourer F45 | BDC_01 | Voltage monitoring | バルブチェック（球切れ警告） | Indicator rear cold monitoring | 球切れチェック（消灯時）リアウィンカー | LEDに変更したときは無効化(Not active)する必要があります。
BMW 2 Series Active Tourer F45 | BDC_01 | Voltage monitoring | バルブチェック（球切れ警告） | Indicator rear lamp | 電球タイプ選択（バルブorLED）リアウィンカー | 通常バルブ(Bulb) または LED を選択
BMW 2 Series Active Tourer F45 | BDC_01 | Voltage monitoring | バルブチェック（球切れ警告） | License plate light warm monitoring | 球切れチェック（点灯時）ナンバープレート灯 | LEDに変更したときは無効化(Not active)する必要があります。
BMW 2 Series Active Tourer F45 | BDC_01 | Voltage monitoring | バルブチェック（球切れ警告） | License plate light cold monitoring | 球切れチェック（消灯時）ナンバープレート灯 | LEDに変更したときは無効化(Not active)する必要があります。
BMW 2 Series Active Tourer F45 | BDC_01 | Voltage monitoring | バルブチェック（球切れ警告） | License plate light lamp | 電球タイプ選択（バルブorLED）ナンバープレート灯 | 通常バルブ(Bulb) または LED を選択
BMW 2 Series Active Tourer F45 | BDC_01 | Voltage monitoring | バルブチェック（球切れ警告） | Brake light warm monitoring | 球切れチェック（点灯時）ブレーキライト | LEDに変更したときは無効化(Not active)する必要があります。
BMW 2 Series Active Tourer F45 | BDC_01 | Voltage monitoring | バルブチェック（球切れ警告） | Brake light cold monitoring | 球切れチェック（消灯時）ブレーキライト | LEDに変更したときは無効化(Not active)する必要があります。
BMW 2 Series Active Tourer F45 | BDC_01 | Voltage monitoring | バルブチェック（球切れ警告） | Brake light lamp | 電球タイプ選択（バルブorLED）ブレーキライト | 通常バルブ(Bulb) または LED を選択
BMW 2 Series Active Tourer F45 | BDC_01 | Wash-Wipe System | ワイパー・ウォッシャー設定 | Wiper level switch back on stand | ワイパー停止時自動収納有効化
BMW 2 Series Active Tourer F45 | BDC_01 | Wash-Wipe System | ワイパー・ウォッシャー設定 | Complete wiper cycle on power off | 調査中
BMW 2 Series Active Tourer F45 | BDC_01 | Wash-Wipe System | ワイパー・ウォッシャー設定 | Wipe cycles after front wash | フロントウィンドウウォッシャー射出時のワイパー自動往復回数
BMW 2 Series Active Tourer F45 | BDC_01 | Wash-Wipe System | ワイパー・ウォッシャー設定 | Wipe cycles after rear wash | リアウィンドウウォッシャー射出時のワイパー自動往復回数
BMW 2 Series Active Tourer F45 | BDC_01 | Wash-Wipe System | ワイパー・ウォッシャー設定 | Headlamp washers | ヘッドライトウォッシャー停止
BMW 2 Series Active Tourer F45 | BDC_01 | Wash-Wipe System | ワイパー・ウォッシャー設定 | Number of washing operations to enable headlamp cleaning system | 次回ヘッドライトウォッシャー実行までのウィンドウウォッシャー実行回数変更
BMW 2 Series Active Tourer F45 | BDC_01 | Wash-Wipe System | ワイパー・ウォッシャー設定 | Duration of water injection pulses for headlamp cleaning system | ヘッドライトウォッシャーが作動するときに、何回ウォッシャー液を射出するか調整
BMW 2 Series Active Tourer F45 | BDC_01 | Wash-Wipe System | ワイパー・ウォッシャー設定 | Headlamp cleaning lockout time after activation | ヘッドライトウォッシャーを作動した後、次回再作動までの待ち時間を調整 | ヘッドライトウォッシャーは一度作動すると、再度作動するまでに一定時間間隔を空けるよう設定されているので、その待ち時間を調整します。
BMW 2 Series Active Tourer F45 | BDC_01 | Wash-Wipe System | ワイパー・ウォッシャー設定 | Headlamp cleaning system deactivation speed threshold | ヘッドライトウォッシャー停止速度変更
BMW 2 Series Active Tourer F45 | BDC_01 | Wash-Wipe System | ワイパー・ウォッシャー設定 | Pause between injection pulses for headlamp cleaning system | ヘッドライトウォッシャー間欠時間変更
BMW 2 Series Active Tourer F45 | BDC_01 | Wash-Wipe System | ワイパー・ウォッシャー設定 | Number of water injection pulses for headlamp cleaning system | ヘッドライトウォッシャー射出回数変更
BMW 2 Series Active Tourer F45 | BDC_01 | Windows/Doors | 窓・ドア | Open doors at ignition shutoff | イグニッションOFF時に全ドアロック解除
BMW 2 Series Active Tourer F45 | BDC_01 | Windows/Doors | 窓・ドア | Horn at lock with engine running | エンジン始動中にドアロックしたときにクラクションを鳴らす
BMW 2 Series Active Tourer F45 | BDC_01 | Windows/Doors | 窓・ドア | Stop window lifter when opening door | ドアが開いているときにウィンドウワンタッチクローズ有効化
BMW 2 Series Gran Tourer F46 | ASD_01 | Active Sound Design | アクティブ・サウンドデザイン | Active Sound Design mode | アクティブサウンドデザインのON/OFF/モードを切替 | アクティブサウンドデザイン装備車のみ。
BMW 2 Series Gran Tourer F46 | FZD__08 | Alarm system | 純正セキュリティ | Acoustical lock confirm duration | ドアロック・アンサーバックのアラーム音の長さを変更する
BMW 2 Series Gran Tourer F46 | FZD__08 | Alarm system | 純正セキュリティ | Acoustical lock confirm frequency | ドアロック・アンサーバックのアラーム音の音階を変更する
BMW 2 Series Gran Tourer F46 | FZD__08 | Alarm system | 純正セキュリティ | Acoustical lock confirm volume high | ドアロック・アンサーバックのアラーム音の最大音量を変更する
BMW 2 Series Gran Tourer F46 | FZD__08 | Alarm system | 純正セキュリティ | Acoustical lock confirm volume low | ドアロック・アンサーバックのアラーム音の最小音量を変更する | 通常は設定不要。音量を変更する場合は最大音量を調整して下さい。
BMW 2 Series Gran Tourer F46 | FZD__08 | Alarm system | 純正セキュリティ | Alarm sound type | 盗難アラームのサウンドタイプをUSAまたはEUから選択
BMW 2 Series Gran Tourer F46 | HU_NBT_EVO | Alarm system | 純正セキュリティ | Checkbox acoustical lock confirm in multimedia system | iDriveの設定画面→ドアロックで、ドアロック時の確認音のオン・オフチェックボックスを表示させる | ドアロック時1回、アンロック時2回ブザー音がなります。ただし、純正セキュリティ装備車のみ。コーディング後にiDriveの設定画面からドアロック→開閉時に確認音にチェックを付けてください。チェックを付けても鳴らない場合は純正セキュリティが装備されていないため効果ありません。
BMW 2 Series Gran Tourer F46 | BDC_01 | Ambient lighting | アンビエント・ライト | Ambient lighting brightness depending on instrument cluster | アンビエントライトの明るさをインパネの明るさと連動させる
BMW 2 Series Gran Tourer F46 | BDC_01 | Angel eyes | イカリング照度調整 | Angel eyes brightness low beams | ロービーム時のイカリングの明るさを調整 | 明るさは％もしくは電圧で設定します。どちらで設定すべきかは、車両の年式によって異なります。両方で設定可能な場合は、まず先に％で設定し、効果ない場合は電圧で設定してください。
BMW 2 Series Gran Tourer F46 | BDC_01 | Angel eyes | イカリング照度調整 | Angel eyes brightness parking lights | ポジションライト点灯時のイカリングの明るさを調整 | 明るさは％もしくは電圧で設定します。どちらで設定すべきかは、車両の年式によって異なります。両方で設定可能な場合は、まず先に％で設定し、効果ない場合は電圧で設定してください。
BMW 2 Series Gran Tourer F46 | HU_NBT_EVO | Audio | オーディオ | Ringtone | 電話の呼び出し音を変更
BMW 2 Series Gran Tourer F46 | BDC_01 | Audio | オーディオ | Shut off radio/navigation when driver door is opened | エンジン・OFF後に運転席のドアを開けるとナビの電源をオフ | 通常は電源ボタンを2回押すとナビ電源が切れる
BMW 2 Series Gran Tourer F46 | HU_NBT_EVO | Audio | オーディオ | Use smartphone ringtone | 電話の呼び出し音をスマートフォンの呼び出し音に変更
BMW 2 Series Gran Tourer F46 | HU_NBT_EVO | Audio | オーディオ | Volume at startup | 起動時のボリュームを調整
BMW 2 Series Gran Tourer F46 | HU_NBT_EVO | Audio | オーディオ | Warning sounds | 警告音を変更
BMW 2 Series Gran Tourer F46 | BDC_01 | Brake Force Display | ブレーキフォースディスプレイ | Brake Force Display mode | ブレーキフォースディスプレイ（緊急ブレーキによるブレーキランプ点滅）が動作する踏力を設定
BMW 2 Series Gran Tourer F46 | BDC_01 | Comfort opening/closing | コンフォートアクセス | Comfort opening | コンフォートオープニングを有効化する | コンフォートアクセス装備車はデフォルトでActiveになっているため設定不要。
BMW 2 Series Gran Tourer F46 | BDC_01 | Comfort opening/closing | コンフォートアクセス | Comfort opening with key fob | リモコンキーからのコンフォートオープニングを有効化する | コンフォートアクセス装備車はデフォルトでActiveになっているため設定不要。
BMW 2 Series Gran Tourer F46 | BDC_01 | Comfort opening/closing | コンフォートアクセス | Comfort opening with Comfort Access | コンフォートオープニングを有効化する | コンフォートアクセス装備車はデフォルトでActiveになっているため設定不要。
BMW 2 Series Gran Tourer F46 | BDC_01 | Comfort opening/closing | コンフォートアクセス | Unfold mirrors when unlocking vehicle with Comfort Closing | コンフォートオープニングでドアアンロックしたときにドアミラーも開く | コンフォートアクセス装備車はデフォルトでActiveになっているため設定不要。
BMW 2 Series Gran Tourer F46 | BDC_01 | Comfort opening/closing | コンフォートアクセス | Comfort closing | コンフォートクロージングを有効化する | コンフォートアクセス装備車はデフォルトでActiveになっているため設定不要。
BMW 2 Series Gran Tourer F46 | BDC_01 | Comfort opening/closing | コンフォートアクセス | Comfort closing with key fob | リモコンキーからのコンフォートクロージングを有効化する | コンフォートアクセス装備車はデフォルトでActiveになっているため設定不要。
BMW 2 Series Gran Tourer F46 | BDC_01 | Comfort opening/closing | コンフォートアクセス | Comfort closing delay | リモコンキーまたはドアノブでドアロックしたときにドアミラーが折りたたむまでの遅延時間を設定する
BMW 2 Series Gran Tourer F46 | BDC_01 | Comfort opening/closing | コンフォートアクセス | Fold mirrors when locking vehicle with Comfort Closing | コンフォートクロージングでドアロックしたときにドアミラーも折りたたむ | コンフォートアクセス装備車はデフォルトでActiveになっているため設定不要。
BMW 2 Series Gran Tourer F46 | HU_NBT_EVO | Daytime driving lights | デイライト | Checkbox daytime driving lights in multimedia system | iDriveの設定画面→ライトで、デイライトのオン・オフチェックボックスを表示させる | チェックを付けてデイライトを点灯させるためには、別途、FRMまたはFEMまたはBDCモジュールの「Daytime driving lights」をActiveにする必要があります。
BMW 2 Series Gran Tourer F46 | BDC_01 | Daytime driving lights | デイライト | Daytime driving lights | デイライトを点灯させる | 実際に点灯させるためには、同時に「Checkbox daytime driving lights in multimedia system」をActiveにし、デイライトそのものを有効化する必要があります。
BMW 2 Series Gran Tourer F46 | BDC_01 | Daytime driving lights | デイライト | Daytime driving lights rear (inner part) | デイライトでリア灯も同時点灯させる場合に、リア灯の内側を点灯させる
BMW 2 Series Gran Tourer F46 | BDC_01 | Daytime driving lights | デイライト | Daytime driving lights rear (outer part) | デイライトでリア灯も同時点灯させる場合に、リア灯の外側を点灯させる
BMW 2 Series Gran Tourer F46 | KOMBI_I01_F56 | Display options instrument cluster | インパネ | Digital speed in board computer | インパネにデジタルスピードメーターを表示させる | コラムレバー先端のボタンで表示切替を行います。デフォルトで無効（Not active）となっています。
BMW 2 Series Gran Tourer F46 | KOMBI_I01_F56 | Display options instrument cluster | インパネ | Date in board computer | インパネに日付を表示させる | コラムレバー先端のボタンで表示切替を行います。デフォルトで有効（Active）となっているため、通常は設定不要。
BMW 2 Series Gran Tourer F46 | KOMBI_I01_F56 | Display options instrument cluster | インパネ | Empty row in board computer | 調査中
BMW 2 Series Gran Tourer F46 | KOMBI_I01_F56 | Display options instrument cluster | インパネ | Automatically reset board computer | ボードコンピューターの燃費・平均速度等の走行データを自動リセットする時間（サイクル）を変更する | デフォルトでは4時間でリセットする設定になっているが、これを１～24時間で任意の値、もしくは、乗車毎、もしくはリセットしない、に変更することができます。
BMW 2 Series Gran Tourer F46 | HU_NBT_EVO | Display options multimedia system | iDrive | Legal disclaimers | エンジン始動時にナビ画面に表示される「運転の際は、道路標識などを確認して実際の交通規制に従って走行してください。」という警告文を非表示にする
BMW 2 Series Gran Tourer F46 | HU_NBT_EVO | Display options multimedia system | iDrive | Start animation | ナビ起動時のオープニング動画の種類を変更する | 動画の変更はHU_NBT～のみ可能です。
BMW 2 Series Gran Tourer F46 | HU_NBT_EVO | Display options multimedia system | iDrive | Volume popup | ナビの音量ボリュームを変更する時に、ナビ画面上にボリュームレベルのポップアップを表示させる | 通常はデフォルトでActiveとなっています。
BMW 2 Series Gran Tourer F46 | HU_NBT_EVO | Display options multimedia system | iDrive | Start display type | ナビ起動時のオープニング画像（静止画）の種類を変更する
BMW 2 Series Gran Tourer F46 | HU_NBT_EVO | Display options multimedia system | iDrive | Tire pressure control | TPMSを装備している場合に、iDriveのモニタ画面に各タイヤの温度・空気圧の数値を表示させる
BMW 2 Series Gran Tourer F46 | HU_NBT_EVO | Display options multimedia system | iDrive | Rear view camera zoom | リアビューカメラの映像をズームアップする
BMW 2 Series Gran Tourer F46 | BDC_01 | Driving Dynamics Mode | ドライブモード | Driving mode on startup | エンジン始動時のデフォルトのドライブモードを変更する
BMW 2 Series Gran Tourer F46 | BDC_01 | Driving Dynamics Mode | ドライブモード | Saving of Comfort driving mode after shutdown allowed | 車両の電源をオフ時にコンフォート・ドライブモードの設定を記憶する
BMW 2 Series Gran Tourer F46 | BDC_01 | Driving Dynamics Mode | ドライブモード | Saving of Sport driving mode after shutdown allowed | 車両の電源をオフ時にスポーツ・ドライブモードの設定を記憶する
BMW 2 Series Gran Tourer F46 | BDC_01 | Driving Dynamics Mode | ドライブモード | Saving of ECO PRO driving mode after shutdown allowed | 車両の電源をオフ時にエコプロ・ドライブモードの設定を記憶する
BMW 2 Series Gran Tourer F46 | BDC_01 | Driving Dynamics Mode | ドライブモード | Time the driving mode will be remembered after shutdown | 車両の電源を切った後に、その時のドライブモードを記憶している時間を変更する
BMW 2 Series Gran Tourer F46 | BDC_01 | Engine start | エンジンスタート | Start engine without clutch | クラッチまたはブレーキを踏まずにエンジンスタートできるようにする | ディーラー入庫時に故障と診断される可能性が高いため注意してください。
BMW 2 Series Gran Tourer F46 | KOMBI_I01_F56 | Fuel | 燃料 | Fuel consumption gauge scale | インパネの「残り走行可能距離」のグラフの最大目盛値を変更する
BMW 2 Series Gran Tourer F46 | KOMBI_I01_F56 | Fuel | 燃料 | Fuel range warning 1 | 残燃料警告の発生条件を変更する | デフォルトは残り50km
BMW 2 Series Gran Tourer F46 | KOMBI_I01_F56 | HUD | ヘッドアップディスプレイ | HUD entertainment list | HUD（ヘッドアップディスプレイ）に音楽・テレビ等のエンターテイメント情報を表示する
BMW 2 Series Gran Tourer F46 | BDC_01 | Indicators | ウィンカー | Indicator cycles | 調査中
BMW 2 Series Gran Tourer F46 | BDC_01 | Lighting | ライト | Fog lights disabled with high beam | ハイビーム使用時にフォグライトを無効化する
BMW 2 Series Gran Tourer F46 | BDC_01 | Lighting | ライト | Fog lights on with parking lights | ポジションライト点灯時にフォグライトも点灯させる
BMW 2 Series Gran Tourer F46 | BDC_01 | Lighting | ライト | Rain-light-sensor sensitivity | 降雨時のワイパー感度および日没時のオートライト感度を調整する | ワイパー感度とオートライト感度は同じ設定値を使用するため、連動している点に注意。例えばワイパー感度を上げるとオートライト感度も上がる。調整は４段階（鈍感：Insensitive、普通：Normal、敏感：Sensitive、極敏感：Very sensitive）
BMW 2 Series Gran Tourer F46 | BDC_01 | Lighting | ライト | Door handle LEDs while in reverse | バック時（後退時）にドアハンドルのLEDを点灯させる
BMW 2 Series Gran Tourer F46 | BDC_01 | Mirrors | ドアミラー | Mirror tilt on reverse | バック時（後退時）に助手席側のサイドミラーの角度を下げるかどうか切り替える。 | デフォルトは有効（Active）になっており、別途ボタンで切り替える。
BMW 2 Series Gran Tourer F46 | BDC_01 | Mirrors | ドアミラー | Mirror tilt value on reverse | バック時（後退時）に助手席側のサイドミラーが下がる角度を変更する。 | デフォルトは40km/h以上で自動で開く。
BMW 2 Series Gran Tourer F46 | BDC_01 | Mirrors | ドアミラー | Mirror unfolding speed threshold | 折りたたまれているミラーが自動で開く速度を調整する
BMW 2 Series Gran Tourer F46 | BDC_01 | Mirrors | ドアミラー | Mirror folding speed threshold | ミラーを折りたたむことができるようになる速度を調整する | デフォルトは20km/h以下で折り畳み可能
BMW 2 Series Gran Tourer F46 | PMA_PDC | PDC | パークディスタンスコントロール | PDC speed shutdown threshold | パークディスタンスコントロールがOFFになる速度を変更する
BMW 2 Series Gran Tourer F46 | PMA_PDC | PDC | パークディスタンスコントロール | PDC shutdown distance threshold | パークディスタンスコントロールがOFFになる走行距離を変更する
BMW 2 Series Gran Tourer F46 | PMA_PDC | PDC | パークディスタンスコントロール | Activate PDC when moving backwards | バック時（後退時）に自動的にPDC（パークディスタンスコントロール）を有効化する
BMW 2 Series Gran Tourer F46 | HU_NBT_EVO | Radio | ラジオ | AM Radio | 調査中
BMW 2 Series Gran Tourer F46 | PMA_PDC | Rear view camera | リアビューカメラ | Rear view camera speed shutdown threshold | リアビューカメラがオフになる速度を変更する
BMW 2 Series Gran Tourer F46 | PMA_PDC | Rear view camera | リアビューカメラ | Rear view camera shutdown distance threshold | リアビューカメラがオフになる走行距離を変更する
BMW 2 Series Gran Tourer F46 | BDC_01 | Seat heating | シートヒーター | Rest front - temperature level 1 | フロントシートの背面のシートヒーターの設定温度（レベル１）を変更する | シートヒーター装備車のみ
BMW 2 Series Gran Tourer F46 | BDC_01 | Seat heating | シートヒーター | Rest front - temperature level 2 | フロントシートの背面のシートヒーターの設定温度（レベル２）を変更する | シートヒーター装備車のみ
BMW 2 Series Gran Tourer F46 | BDC_01 | Seat heating | シートヒーター | Rest front - temperature level 3 | フロントシートの背面のシートヒーターの設定温度（レベル３）を変更する | シートヒーター装備車のみ
BMW 2 Series Gran Tourer F46 | BDC_01 | Seat heating | シートヒーター | Rest rear - temperature level 1 | リアシートの背面のシートヒーターの設定温度（レベル１）を変更する | シートヒーター装備車のみ
BMW 2 Series Gran Tourer F46 | BDC_01 | Seat heating | シートヒーター | Rest rear - temperature level 2 | リアシートの背面のシートヒーターの設定温度（レベル２）を変更する | シートヒーター装備車のみ
BMW 2 Series Gran Tourer F46 | BDC_01 | Seat heating | シートヒーター | Rest rear - temperature level 3 | リアシートの背面のシートヒーターの設定温度（レベル３）を変更する | シートヒーター装備車のみ
BMW 2 Series Gran Tourer F46 | CBFS_PLX_1, CFAS_PLX_1 | Seat heating | シートヒーター | Save seat heating/cooling/massage setting after shutdown | シートヒーターの設定情報を記憶する | シートヒーター装備車のみ
BMW 2 Series Gran Tourer F46 | BDC_01 | Seat heating | シートヒーター | Seat front - temperature level 1 | フロントシートの座面のシートヒーターの設定温度（レベル１）を変更する | シートヒーター装備車のみ
BMW 2 Series Gran Tourer F46 | BDC_01 | Seat heating | シートヒーター | Seat front - temperature level 2 | フロントシートの座面のシートヒーターの設定温度（レベル２）を変更する | シートヒーター装備車のみ
BMW 2 Series Gran Tourer F46 | BDC_01 | Seat heating | シートヒーター | Seat front - temperature level 3 | フロントシートの座面のシートヒーターの設定温度（レベル３）を変更する | シートヒーター装備車のみ
BMW 2 Series Gran Tourer F46 | BDC_01 | Seat heating | シートヒーター | Seat rear - temperature level 1 | リアシートの座面のシートヒーターの設定温度（レベル１）を変更する | シートヒーター装備車のみ
BMW 2 Series Gran Tourer F46 | BDC_01 | Seat heating | シートヒーター | Seat rear - temperature level 2 | リアシートの座面のシートヒーターの設定温度（レベル２）を変更する | シートヒーター装備車のみ
BMW 2 Series Gran Tourer F46 | BDC_01 | Seat heating | シートヒーター | Seat rear - temperature level 3 | リアシートの座面のシートヒーターの設定温度（レベル３）を変更する | シートヒーター装備車のみ
BMW 2 Series Gran Tourer F46 | ACSM_4i | Seatbelt reminder | シートベルトアラーム | Seat belt reminder driver seat | 運転席のシートベルトリマインダー警告音をオフにする | シートベルトリマインダーをオフにする場合はこの設定をNot activeにしてください。
BMW 2 Series Gran Tourer F46 | ACSM_4i | Seatbelt reminder | シートベルトアラーム | Seat belt reminder passenger seat | 助手席のシートベルトリマインダー警告音をオフにする | シートベルトリマインダーをオフにする場合はこの設定をNot activeにしてください。※助手席にもセンサーが装備されている場合のみ
BMW 2 Series Gran Tourer F46 | ACSM_4i | Seatbelt reminder | シートベルトアラーム | Seat belt reminder indicator driver seat | 運転席のシートベルトリマインダーのインパネ表示をオフにする | シートベルトリマインダーをオフにする場合はこの設定をNot activeにしてください。
BMW 2 Series Gran Tourer F46 | ACSM_4i | Seatbelt reminder | シートベルトアラーム | Seat belt reminder indicator passenger seat | 助手席のシートベルトリマインダーのインパネ表示をオフにする
BMW 2 Series Gran Tourer F46 | ACSM_4i | Seatbelt reminder | シートベルトアラーム | Seat belt reminder duration | シートベルトリマインダーが有効な時に、警告が持続する時間を変更する
BMW 2 Series Gran Tourer F46 | ACSM_4i | Seatbelt reminder | シートベルトアラーム | Seat belt reminder distance | 調査中
BMW 2 Series Gran Tourer F46 | ACSM_4i | Seatbelt reminder | シートベルトアラーム | Seat belt reminder speed | シートベルトリマインダーが有効な時に、警告が発動する速度を変更する
BMW 2 Series Gran Tourer F46 | ACSM_4i | Seatbelt reminder | シートベルトアラーム | Initial warning after start | エンジン始動時のシートベルト警告をオフにする
BMW 2 Series Gran Tourer F46 | ACSM_4i | Seatbelt reminder | シートベルトアラーム | Seat belt reminder driver seat | 運転席のシートベルトリマインダー警告音をオフにする | シートベルトリマインダーをオフにする場合はこの設定をNot activeにしてください。
BMW 2 Series Gran Tourer F46 | ACSM_4i | Seatbelt reminder | シートベルトアラーム | Seat belt reminder passenger seat | 助手席のシートベルトリマインダー警告音をオフにする | シートベルトリマインダーをオフにする場合はこの設定をNot activeにしてください。※助手席にもセンサーが装備されている場合のみ
BMW 2 Series Gran Tourer F46 | ACSM_4i | Seatbelt reminder | シートベルトアラーム | Initial warning after start | エンジン始動時のシートベルト警告をオフにする
BMW 2 Series Gran Tourer F46 | HU_NBT_EVO | Sport displays | スポーツディスプレイ | Sport displays | スポーツディスプレイ（iDrive画面に馬力・トルクを表示）を有効化する
BMW 2 Series Gran Tourer F46 | HU_NBT_EVO | Sport displays | スポーツディスプレイ | Sport displays color | スポーツディスプレイ（iDrive画面に馬力・トルクを表示）のカラー色を変更する | オレンジ or 赤
BMW 2 Series Gran Tourer F46 | BDC_01 | Start Stop function | アイドリングストップ | Start Stop function off by default | アイドリングストップをデフォルトでOFFにする | 通常はデフォルトでオンとなっています。エンジン始動時にオフとなるので、アイドリングストップしたい場合は切り替えボタンを押してオンにして下さい。
BMW 2 Series Gran Tourer F46 | BDC_01 | Start Stop function | アイドリングストップ | Start Stop function remember last setting | アイドリングストップの前回オンオフ設定を記憶する | アイドリングストップをオンオフしたい場合は切り替えボタンを押して下さい。
BMW 2 Series Gran Tourer F46 | BDC_01 | Start Stop function | アイドリングストップ | Start Stop function off in ECO PRO mode | エコプロモード時にアイドリングストップをOFFにする | アイドリングストップしたい場合は切り替えボタンを押してオンにして下さい。
BMW 2 Series Gran Tourer F46 | BDC_01 | Tailgate | 電動トランク | Bootlid opening delay with remote control | リモコンキーでリアガラスハッチを開く際の長押し時間を変更する
BMW 2 Series Gran Tourer F46 | HKFM2 | Tailgate | 電動トランク | Tailgate button in footwell close with long press | 運転席足元のトランク操作ボタンを押すと電動トランクが閉まるようにする | 電動トランク装備車両のみ。通常は安全のため運転席足元ボタンでは閉まりません。
BMW 2 Series Gran Tourer F46 | HKFM2 | Tailgate | 電動トランク | Tailgate button in footwell operation mode | 調査中 | 電動トランク装備車両のみ
BMW 2 Series Gran Tourer F46 | HKFM2 | Tailgate | 電動トランク | Tailgate remote operation mode | 電動トランクのオペレーションモードを変更する | 電動トランク装備車両のみ
BMW 2 Series Gran Tourer F46 | HKFM2 | Tailgate | 電動トランク | Tailgate with remote close with long press | 電動トランクのワンタッチクローズの有効・無効を切り替える | 電動トランク装備車両のみ
BMW 2 Series Gran Tourer F46 | HU_NBT_EVO | Video | 動画設定 | Video via USB | USBメモリに保存した動画を視聴できるようにする
BMW 2 Series Gran Tourer F46 | HU_NBT_EVO | Video | 動画設定 | Additional video codecs | iDriveで再生できる動画フォーマットを追加する | divx、videoCDなどの再生を可能にします。
BMW 2 Series Gran Tourer F46 | HU_NBT_EVO | Video | 動画設定 | Video in motion | 走行中もナビ画面でDVDやテレビの視聴を可能にする | 通常は時速5~8kmでナビ操作・動画視聴が不可能となるが、これを時速255kmまで引き上げることによって、実質的に制限を解除します。いわゆるナビキャンと呼ばれている機能です。
BMW 2 Series Gran Tourer F46 | BDC_01 | Voltage monitoring | バルブチェック（球切れ警告） | Low beam warm monitoring | 球切れチェック（点灯時）ロービームランプ | LEDに変更したときは無効化(Not active)する必要があります。
BMW 2 Series Gran Tourer F46 | BDC_01 | Voltage monitoring | バルブチェック（球切れ警告） | Low beam cold monitoring | 球切れチェック（消灯時）ロービームランプ | LEDに変更したときは無効化(Not active)する必要があります。
BMW 2 Series Gran Tourer F46 | BDC_01 | Voltage monitoring | バルブチェック（球切れ警告） | Low beam lamp | 電球タイプ選択（バルブorLED）ロービームランプ | 通常バルブ(Bulb) または LED を選択
BMW 2 Series Gran Tourer F46 | BDC_01 | Voltage monitoring | バルブチェック（球切れ警告） | Daytime driving lights warm monitoring | 球切れチェック（点灯時）イカリング | LEDに変更したときは無効化(Not active)する必要があります。
BMW 2 Series Gran Tourer F46 | BDC_01 | Voltage monitoring | バルブチェック（球切れ警告） | Daytime driving lights cold monitoring | 球切れチェック（消灯時）イカリング | LEDに変更したときは無効化(Not active)する必要があります。
BMW 2 Series Gran Tourer F46 | BDC_01 | Voltage monitoring | バルブチェック（球切れ警告） | Daytime driving lights lamp | 電球タイプ選択（バルブorLED）イカリング | 通常バルブ(Bulb) または LED を選択
BMW 2 Series Gran Tourer F46 | BDC_01 | Voltage monitoring | バルブチェック（球切れ警告） | Position light warm monitoring | 球切れチェック（点灯時）ポジションライト | LEDに変更したときは無効化(Not active)する必要があります。
BMW 2 Series Gran Tourer F46 | BDC_01 | Voltage monitoring | バルブチェック（球切れ警告） | Position light cold monitoring | 球切れチェック（消灯時）ポジションライト | LEDに変更したときは無効化(Not active)する必要があります。
BMW 2 Series Gran Tourer F46 | BDC_01 | Voltage monitoring | バルブチェック（球切れ警告） | Position light lamp | 電球タイプ選択（バルブorLED）ポジションライト | 通常バルブ(Bulb) または LED を選択
BMW 2 Series Gran Tourer F46 | BDC_01 | Voltage monitoring | バルブチェック（球切れ警告） | High beam warm monitoring | 球切れチェック（点灯時）ハイビームランプ | LEDに変更したときは無効化(Not active)する必要があります。
BMW 2 Series Gran Tourer F46 | BDC_01 | Voltage monitoring | バルブチェック（球切れ警告） | High beam cold monitoring | 球切れチェック（消灯時）ハイビームランプ | LEDに変更したときは無効化(Not active)する必要があります。
BMW 2 Series Gran Tourer F46 | BDC_01 | Voltage monitoring | バルブチェック（球切れ警告） | High beam lamp | 電球タイプ選択（バルブorLED）ハイビームランプ | 通常バルブ(Bulb) または LED を選択
BMW 2 Series Gran Tourer F46 | BDC_01 | Voltage monitoring | バルブチェック（球切れ警告） | Sidemarkers warm monitoring | 球切れチェック（点灯時）サイドマーカー | LEDに変更したときは無効化(Not active)する必要があります。
BMW 2 Series Gran Tourer F46 | BDC_01 | Voltage monitoring | バルブチェック（球切れ警告） | Sidemarkers cold monitoring | 球切れチェック（消灯時）サイドマーカー | LEDに変更したときは無効化(Not active)する必要があります。
BMW 2 Series Gran Tourer F46 | BDC_01 | Voltage monitoring | バルブチェック（球切れ警告） | Sidemarkers lamp | 電球タイプ選択（バルブorLED）サイドマーカー | 通常バルブ(Bulb) または LED を選択
BMW 2 Series Gran Tourer F46 | BDC_01 | Voltage monitoring | バルブチェック（球切れ警告） | Fog light warm monitoring | 球切れチェック（点灯時）フォグランプ | LEDに変更したときは無効化(Not active)する必要があります。
BMW 2 Series Gran Tourer F46 | BDC_01 | Voltage monitoring | バルブチェック（球切れ警告） | Fog light cold monitoring | 球切れチェック（消灯時）フォグランプ | LEDに変更したときは無効化(Not active)する必要があります。
BMW 2 Series Gran Tourer F46 | BDC_01 | Voltage monitoring | バルブチェック（球切れ警告） | Fog light lamp | 電球タイプ選択（バルブorLED）フォグランプ | 通常バルブ(Bulb) または LED を選択
BMW 2 Series Gran Tourer F46 | BDC_01 | Voltage monitoring | バルブチェック（球切れ警告） | Indicator front warm monitoring | 球切れチェック（点灯時）フロントウィンカー | LEDに変更したときは無効化(Not active)する必要があります。
BMW 2 Series Gran Tourer F46 | BDC_01 | Voltage monitoring | バルブチェック（球切れ警告） | Indicator front cold monitoring | 球切れチェック（消灯時）フロントウィンカー | LEDに変更したときは無効化(Not active)する必要があります。
BMW 2 Series Gran Tourer F46 | BDC_01 | Voltage monitoring | バルブチェック（球切れ警告） | Indicator front lamp | 電球タイプ選択（バルブorLED）フロントウィンカー | 通常バルブ(Bulb) または LED を選択
BMW 2 Series Gran Tourer F46 | BDC_01 | Voltage monitoring | バルブチェック（球切れ警告） | Indicator mirror warm monitoring | 球切れチェック（点灯時）ドアミラーウィンカー | LEDに変更したときは無効化(Not active)する必要があります。
BMW 2 Series Gran Tourer F46 | BDC_01 | Voltage monitoring | バルブチェック（球切れ警告） | Indicator mirror cold monitoring | 球切れチェック（消灯時）ドアミラーウィンカー | LEDに変更したときは無効化(Not active)する必要があります。
BMW 2 Series Gran Tourer F46 | BDC_01 | Voltage monitoring | バルブチェック（球切れ警告） | Indicator mirror lamp | 電球タイプ選択（バルブorLED）ドアミラーウィンカー | 通常バルブ(Bulb) または LED を選択
BMW 2 Series Gran Tourer F46 | BDC_01 | Voltage monitoring | バルブチェック（球切れ警告） | Tail light warm monitoring | 球切れチェック（点灯時）テールランプ（外側） | LEDに変更したときは無効化(Not active)する必要があります。
BMW 2 Series Gran Tourer F46 | BDC_01 | Voltage monitoring | バルブチェック（球切れ警告） | Tail light cold monitoring | 球切れチェック（消灯時）テールランプ（外側） | LEDに変更したときは無効化(Not active)する必要があります。
BMW 2 Series Gran Tourer F46 | BDC_01 | Voltage monitoring | バルブチェック（球切れ警告） | Tail light lamp | 電球タイプ選択（バルブorLED）テールランプ（外側） | 通常バルブ(Bulb) または LED を選択
BMW 2 Series Gran Tourer F46 | BDC_01 | Voltage monitoring | バルブチェック（球切れ警告） | Tail light inner warm monitoring | 球切れチェック（点灯時）テールランプ（内側） | LEDに変更したときは無効化(Not active)する必要があります。
BMW 2 Series Gran Tourer F46 | BDC_01 | Voltage monitoring | バルブチェック（球切れ警告） | Tail light inner cold monitoring | 球切れチェック（消灯時）テールランプ（内側） | LEDに変更したときは無効化(Not active)する必要があります。
BMW 2 Series Gran Tourer F46 | BDC_01 | Voltage monitoring | バルブチェック（球切れ警告） | Tail light inner lamp | 電球タイプ選択（バルブorLED）テールランプ（内側） | 通常バルブ(Bulb) または LED を選択
BMW 2 Series Gran Tourer F46 | BDC_01 | Voltage monitoring | バルブチェック（球切れ警告） | Adaptive brake light warm monitoring | 球切れチェック（点灯時）アダプティブ・ブレーキライト | LEDに変更したときは無効化(Not active)する必要があります。
BMW 2 Series Gran Tourer F46 | BDC_01 | Voltage monitoring | バルブチェック（球切れ警告） | Adaptive brake light cold monitoring | 球切れチェック（消灯時）アダプティブ・ブレーキライト | LEDに変更したときは無効化(Not active)する必要があります。
BMW 2 Series Gran Tourer F46 | BDC_01 | Voltage monitoring | バルブチェック（球切れ警告） | Adaptive brake light lamp | 電球タイプ選択（バルブorLED）アダプティブ・ブレーキライト | 通常バルブ(Bulb) または LED を選択
BMW 2 Series Gran Tourer F46 | BDC_01 | Voltage monitoring | バルブチェック（球切れ警告） | Rear fog light left warm monitoring | 球切れチェック（点灯時）リアフォグランプ（左） | LEDに変更したときは無効化(Not active)する必要があります。
BMW 2 Series Gran Tourer F46 | BDC_01 | Voltage monitoring | バルブチェック（球切れ警告） | Rear fog light left cold monitoring | 球切れチェック（消灯時）リアフォグランプ（左） | LEDに変更したときは無効化(Not active)する必要があります。
BMW 2 Series Gran Tourer F46 | BDC_01 | Voltage monitoring | バルブチェック（球切れ警告） | Rear fog light left lamp | 電球タイプ選択（バルブorLED）リアフォグランプ（左） | 通常バルブ(Bulb) または LED を選択
BMW 2 Series Gran Tourer F46 | BDC_01 | Voltage monitoring | バルブチェック（球切れ警告） | Rear fog light right warm monitoring | 球切れチェック（点灯時）リアフォグランプ（右） | LEDに変更したときは無効化(Not active)する必要があります。
BMW 2 Series Gran Tourer F46 | BDC_01 | Voltage monitoring | バルブチェック（球切れ警告） | Rear fog light right cold monitoring | 球切れチェック（消灯時）リアフォグランプ（右） | LEDに変更したときは無効化(Not active)する必要があります。
BMW 2 Series Gran Tourer F46 | BDC_01 | Voltage monitoring | バルブチェック（球切れ警告） | Rear fog light right lamp | 電球タイプ選択（バルブorLED）リアフォグランプ（右） | 通常バルブ(Bulb) または LED を選択
BMW 2 Series Gran Tourer F46 | BDC_01 | Voltage monitoring | バルブチェック（球切れ警告） | Reversing light left warm monitoring | 球切れチェック（点灯時）バックランプ（左） | LEDに変更したときは無効化(Not active)する必要があります。
BMW 2 Series Gran Tourer F46 | BDC_01 | Voltage monitoring | バルブチェック（球切れ警告） | Reversing light left cold monitoring | 球切れチェック（消灯時）バックランプ（左） | LEDに変更したときは無効化(Not active)する必要があります。
BMW 2 Series Gran Tourer F46 | BDC_01 | Voltage monitoring | バルブチェック（球切れ警告） | Reversing light left lamp | 電球タイプ選択（バルブorLED）バックランプ（左） | 通常バルブ(Bulb) または LED を選択
BMW 2 Series Gran Tourer F46 | BDC_01 | Voltage monitoring | バルブチェック（球切れ警告） | Reversing light right warm monitoring | 球切れチェック（点灯時）バックランプ（右） | LEDに変更したときは無効化(Not active)する必要があります。
BMW 2 Series Gran Tourer F46 | BDC_01 | Voltage monitoring | バルブチェック（球切れ警告） | Reversing light right cold monitoring | 球切れチェック（消灯時）バックランプ（右） | LEDに変更したときは無効化(Not active)する必要があります。
BMW 2 Series Gran Tourer F46 | BDC_01 | Voltage monitoring | バルブチェック（球切れ警告） | Reversing light right lamp | 電球タイプ選択（バルブorLED）バックランプ（右） | 通常バルブ(Bulb) または LED を選択
BMW 2 Series Gran Tourer F46 | BDC_01 | Voltage monitoring | バルブチェック（球切れ警告） | Indicator rear warm monitoring | 球切れチェック（点灯時）リアウィンカー | LEDに変更したときは無効化(Not active)する必要があります。
BMW 2 Series Gran Tourer F46 | BDC_01 | Voltage monitoring | バルブチェック（球切れ警告） | Indicator rear cold monitoring | 球切れチェック（消灯時）リアウィンカー | LEDに変更したときは無効化(Not active)する必要があります。
BMW 2 Series Gran Tourer F46 | BDC_01 | Voltage monitoring | バルブチェック（球切れ警告） | Indicator rear lamp | 電球タイプ選択（バルブorLED）リアウィンカー | 通常バルブ(Bulb) または LED を選択
BMW 2 Series Gran Tourer F46 | BDC_01 | Voltage monitoring | バルブチェック（球切れ警告） | License plate light warm monitoring | 球切れチェック（点灯時）ナンバープレート灯 | LEDに変更したときは無効化(Not active)する必要があります。
BMW 2 Series Gran Tourer F46 | BDC_01 | Voltage monitoring | バルブチェック（球切れ警告） | License plate light cold monitoring | 球切れチェック（消灯時）ナンバープレート灯 | LEDに変更したときは無効化(Not active)する必要があります。
BMW 2 Series Gran Tourer F46 | BDC_01 | Voltage monitoring | バルブチェック（球切れ警告） | License plate light lamp | 電球タイプ選択（バルブorLED）ナンバープレート灯 | 通常バルブ(Bulb) または LED を選択
BMW 2 Series Gran Tourer F46 | BDC_01 | Voltage monitoring | バルブチェック（球切れ警告） | Brake light warm monitoring | 球切れチェック（点灯時）ブレーキライト | LEDに変更したときは無効化(Not active)する必要があります。
BMW 2 Series Gran Tourer F46 | BDC_01 | Voltage monitoring | バルブチェック（球切れ警告） | Brake light cold monitoring | 球切れチェック（消灯時）ブレーキライト | LEDに変更したときは無効化(Not active)する必要があります。
BMW 2 Series Gran Tourer F46 | BDC_01 | Voltage monitoring | バルブチェック（球切れ警告） | Brake light lamp | 電球タイプ選択（バルブorLED）ブレーキライト | 通常バルブ(Bulb) または LED を選択
BMW 2 Series Gran Tourer F46 | BDC_01 | Wash-Wipe System | ワイパー・ウォッシャー設定 | Wiper level switch back on stand | ワイパー停止時自動収納有効化
BMW 2 Series Gran Tourer F46 | BDC_01 | Wash-Wipe System | ワイパー・ウォッシャー設定 | Complete wiper cycle on power off | 調査中
BMW 2 Series Gran Tourer F46 | BDC_01 | Wash-Wipe System | ワイパー・ウォッシャー設定 | Wipe cycles after front wash | フロントウィンドウウォッシャー射出時のワイパー自動往復回数
BMW 2 Series Gran Tourer F46 | BDC_01 | Wash-Wipe System | ワイパー・ウォッシャー設定 | Wipe cycles after rear wash | リアウィンドウウォッシャー射出時のワイパー自動往復回数
BMW 2 Series Gran Tourer F46 | BDC_01 | Wash-Wipe System | ワイパー・ウォッシャー設定 | Headlamp washers | ヘッドライトウォッシャー停止
BMW 2 Series Gran Tourer F46 | BDC_01 | Wash-Wipe System | ワイパー・ウォッシャー設定 | Number of washing operations to enable headlamp cleaning system | 次回ヘッドライトウォッシャー実行までのウィンドウウォッシャー実行回数変更
BMW 2 Series Gran Tourer F46 | BDC_01 | Wash-Wipe System | ワイパー・ウォッシャー設定 | Duration of water injection pulses for headlamp cleaning system | ヘッドライトウォッシャーが作動するときに、何回ウォッシャー液を射出するか調整
BMW 2 Series Gran Tourer F46 | BDC_01 | Wash-Wipe System | ワイパー・ウォッシャー設定 | Headlamp cleaning lockout time after activation | ヘッドライトウォッシャーを作動した後、次回再作動までの待ち時間を調整 | ヘッドライトウォッシャーは一度作動すると、再度作動するまでに一定時間間隔を空けるよう設定されているので、その待ち時間を調整します。
BMW 2 Series Gran Tourer F46 | BDC_01 | Wash-Wipe System | ワイパー・ウォッシャー設定 | Headlamp cleaning system deactivation speed threshold | ヘッドライトウォッシャー停止速度変更
BMW 2 Series Gran Tourer F46 | BDC_01 | Wash-Wipe System | ワイパー・ウォッシャー設定 | Pause between injection pulses for headlamp cleaning system | ヘッドライトウォッシャー間欠時間変更
BMW 2 Series Gran Tourer F46 | BDC_01 | Wash-Wipe System | ワイパー・ウォッシャー設定 | Number of water injection pulses for headlamp cleaning system | ヘッドライトウォッシャー射出回数変更
BMW 2 Series Gran Tourer F46 | BDC_01 | Windows/Doors | 窓・ドア | Open doors at ignition shutoff | イグニッションOFF時に全ドアロック解除
BMW 2 Series Gran Tourer F46 | BDC_01 | Windows/Doors | 窓・ドア | Horn at lock with engine running | エンジン始動中にドアロックしたときにクラクションを鳴らす
BMW 2 Series Gran Tourer F46 | BDC_01 | Windows/Doors | 窓・ドア | Stop window lifter when opening door | ドアが開いているときにウィンドウワンタッチクローズ有効化
BMW 3 Series F30, F31, F34, F35, F80 | ASD_01 | Active Sound Design | アクティブ・サウンドデザイン | Active Sound Design mode | アクティブサウンドデザインのON/OFF/モードを切替 | アクティブサウンドデザイン装備車のみ。
BMW 3 Series F30, F31, F34, F35, F80 | IHKA_VA01, IHKA_VA02 | Air conditioning | エアコン | Air circulation setting memory | エアコンの内気循環/外気導入モードを記憶
BMW 3 Series F30, F31, F34, F35, F80 | IHKA_VA01, IHKA_VA02 | Air conditioning | エアコン | Air conditioning memory | エアコン起動状態を記憶
BMW 3 Series F30, F31, F34, F35, F80 | IHKA_VA01 | Air conditioning | エアコン | Air conditioning not on with auto | エンジンスタート時にエアコンを自動でONにしない
BMW 3 Series F30, F31, F34, F35, F80 | IHKA_VA02 | Air conditioning | エアコン | Air conditioning on with auto | エンジンスタート時にエアコンを自動でONにする
BMW 3 Series F30, F31, F34, F35, F80 | FZD__07 | Alarm system | 純正セキュリティ | Acoustical lock confirm duration | ドアロック・アンサーバックのアラーム音の長さを変更する
BMW 3 Series F30, F31, F34, F35, F80 | FZD__07 | Alarm system | 純正セキュリティ | Acoustical lock confirm frequency | ドアロック・アンサーバックのアラーム音の音階を変更する
BMW 3 Series F30, F31, F34, F35, F80 | FZD__07 | Alarm system | 純正セキュリティ | Acoustical lock confirm volume high | ドアロック・アンサーバックのアラーム音の最大音量を変更する
BMW 3 Series F30, F31, F34, F35, F80 | FZD__07 | Alarm system | 純正セキュリティ | Acoustical lock confirm volume low | ドアロック・アンサーバックのアラーム音の最小音量を変更する | 通常は設定不要。音量を変更する場合は最大音量を調整して下さい。
BMW 3 Series F30, F31, F34, F35, F80 | FZD__07 | Alarm system | 純正セキュリティ | Alarm sound type | 盗難アラームのサウンドタイプをUSAまたはEUから選択
BMW 3 Series F30, F31, F34, F35, F80 | HU_CICHB, HU_NBT, HU_NBT_EVO | Alarm system | 純正セキュリティ | Checkbox acoustical lock confirm in multimedia system | iDriveの設定画面→ドアロックで、ドアロック時の確認音のオン・オフチェックボックスを表示させる | ドアロック時1回、アンロック時2回ブザー音がなります。ただし、純正セキュリティ装備車のみ。コーディング後にiDriveの設定画面からドアロック→開閉時に確認音にチェックを付けてください。チェックを付けても鳴らない場合は純正セキュリティが装備されていないため効果ありません。
BMW 3 Series F30, F31, F34, F35, F80 | FEM_01 | Ambient lighting | アンビエント・ライト | Ambient lighting brightness depending on instrument cluster | アンビエントライトの明るさをインパネの明るさと連動させる
BMW 3 Series F30, F31, F34, F35, F80 | FEM_01 | Ambient lighting | アンビエント・ライト | Ambient lighting brightness | アンビエントライトの明るさを調整 | 明るさは％もしくは電圧で設定します。どちらで設定すべきかは、車両の年式によって異なります。両方で設定可能な場合は、まず先に％で設定し、効果ない場合は電圧で設定してください。
BMW 3 Series F30, F31, F34, F35, F80 | FEM_01 | Angel eyes | イカリング照度調整 | Angel eyes brightness low beams | ロービーム時のイカリングの明るさを調整 | 明るさは％もしくは電圧で設定します。どちらで設定すべきかは、車両の年式によって異なります。両方で設定可能な場合は、まず先に％で設定し、効果ない場合は電圧で設定してください。
BMW 3 Series F30, F31, F34, F35, F80 | FEM_01 | Angel eyes | イカリング照度調整 | Angel eyes brightness parking lights | ポジションライト点灯時のイカリングの明るさを調整 | 明るさは％もしくは電圧で設定します。どちらで設定すべきかは、車両の年式によって異なります。両方で設定可能な場合は、まず先に％で設定し、効果ない場合は電圧で設定してください。
BMW 3 Series F30, F31, F34, F35, F80 | Combox_Media, HU_NBT, HU_NBT_EVO | Audio | オーディオ | Ringtone | 電話の呼び出し音を変更
BMW 3 Series F30, F31, F34, F35, F80 | FEM_01 | Audio | オーディオ | Shut off radio/navigation when driver door is opened | エンジン・OFF後に運転席のドアを開けるとナビの電源をオフ | 通常は電源ボタンを2回押すとナビ電源が切れる
BMW 3 Series F30, F31, F34, F35, F80 | Combox_Media, HU_NBT, HU_NBT_EVO | Audio | オーディオ | Use smartphone ringtone | 電話の呼び出し音をスマートフォンの呼び出し音に変更
BMW 3 Series F30, F31, F34, F35, F80 | HU_CICHB, HU_NBT, HU_NBT_EVO | Audio | オーディオ | Volume at startup | 起動時のボリュームを調整
BMW 3 Series F30, F31, F34, F35, F80 | HU_NBT, HU_NBT_EVO | Audio | オーディオ | Warning sounds | 警告音を変更
BMW 3 Series F30, F31, F34, F35, F80 | FEM_01 | Brake Force Display | ブレーキフォースディスプレイ | Brake Force Display minimum speed | ブレーキフォースディスプレイ（緊急ブレーキによるブレーキランプ点滅）が動作開始する速度を設定
BMW 3 Series F30, F31, F34, F35, F80 | FEM_01 | Brake Force Display | ブレーキフォースディスプレイ | Brake Force Display mode | ブレーキフォースディスプレイ（緊急ブレーキによるブレーキランプ点滅）が動作する踏力を設定
BMW 3 Series F30, F31, F34, F35, F80 | REM_01 | Brake Force Display | ブレーキフォースディスプレイ | Flashing frequency Brake Force Display | ブレーキフォースディスプレイ（緊急ブレーキによるブレーキランプ点滅）の点滅サイクルを変更
BMW 3 Series F30, F31, F34, F35, F80 | FEM_01 | Comfort opening/closing | コンフォートアクセス | Comfort opening with key fob | リモコンキーからのコンフォートオープニングを有効化する | コンフォートアクセス装備車はデフォルトでActiveになっているため設定不要。
BMW 3 Series F30, F31, F34, F35, F80 | FEM_01 | Comfort opening/closing | コンフォートアクセス | Comfort opening with Comfort Access | コンフォートオープニングを有効化する | コンフォートアクセス装備車はデフォルトでActiveになっているため設定不要。
BMW 3 Series F30, F31, F34, F35, F80 | FEM_01 | Comfort opening/closing | コンフォートアクセス | Unfold mirrors when unlocking vehicle with Comfort Closing | コンフォートオープニングでドアアンロックしたときにドアミラーも開く | コンフォートアクセス装備車はデフォルトでActiveになっているため設定不要。
BMW 3 Series F30, F31, F34, F35, F80 | FEM_01 | Comfort opening/closing | コンフォートアクセス | Comfort closing with key fob | リモコンキーからのコンフォートクロージングを有効化する | コンフォートアクセス装備車はデフォルトでActiveになっているため設定不要。
BMW 3 Series F30, F31, F34, F35, F80 | FEM_01 | Comfort opening/closing | コンフォートアクセス | Comfort closing with Comfort Access | コンフォートクロージングを有効化する | コンフォートアクセス装備車はデフォルトでActiveになっているため設定不要。
BMW 3 Series F30, F31, F34, F35, F80 | FEM_01 | Comfort opening/closing | コンフォートアクセス | Comfort closing delay | リモコンキーまたはドアノブでドアロックしたときにドアミラーが折りたたむまでの遅延時間を設定する
BMW 3 Series F30, F31, F34, F35, F80 | FEM_01 | Comfort opening/closing | コンフォートアクセス | Fold mirrors when locking vehicle with Comfort Closing | コンフォートクロージングでドアロックしたときにドアミラーも折りたたむ | コンフォートアクセス装備車はデフォルトでActiveになっているため設定不要。
BMW 3 Series F30, F31, F34, F35, F80 | HU_CICHB, HU_NBT, HU_NBT_EVO | Daytime driving lights | デイライト | Checkbox daytime driving lights in multimedia system | iDriveの設定画面→ライトで、デイライトのオン・オフチェックボックスを表示させる | チェックを付けてデイライトを点灯させるためには、別途、FRMまたはFEMまたはBDCモジュールの「Daytime driving lights」をActiveにする必要があります。
BMW 3 Series F30, F31, F34, F35, F80 | FEM_01 | Daytime driving lights | デイライト | Daytime driving lights brightness | デイライトの照度を設定する | 明るさは％もしくは電圧で設定します。どちらで設定すべきかは、車両の年式によって異なります。両方で設定可能な場合は、まず先に％で設定し、効果ない場合は電圧で設定してください。
BMW 3 Series F30, F31, F34, F35, F80 | FEM_01 | Daytime driving lights | デイライト | Daytime driving lights mode | デイライトを点灯させる | フロントのみ=Active、 リアも同時点灯=Active also with parikng lights、点灯しない=Not Active 実際に点灯させるためには、同時に「Checkbox daytime driving lights in multimedia system」をActiveにしたうえで、iDriveの設定→ライトで「デイライト」の項目にチェックを付ける必要があります。
BMW 3 Series F30, F31, F34, F35, F80 | REM_01 | Daytime driving lights | デイライト | Daytime driving lights rear (inner part) | デイライトでリア灯も同時点灯させる場合に、リア灯の内側を点灯させる
BMW 3 Series F30, F31, F34, F35, F80 | REM_01 | Daytime driving lights | デイライト | Daytime driving lights rear (outer part) | デイライトでリア灯も同時点灯させる場合に、リア灯の外側を点灯させる
BMW 3 Series F30, F31, F34, F35, F80 | KOMBI L7_BASIS | Display options instrument cluster | インパネ | Automatically reset board computer | ボードコンピューターの燃費・平均速度等の走行データを自動リセットする時間（サイクル）を変更する | デフォルトでは4時間でリセットする設定になっているが、これを１～24時間で任意の値、もしくは、乗車毎、もしくはリセットしない、に変更することができます。
BMW 3 Series F30, F31, F34, F35, F80 | KOMBI L7_BASIS | Display options instrument cluster | インパネ | Date in board computer | インパネに日付を表示させる | コラムレバー先端のボタンで表示切替を行います。デフォルトで有効（Active）となっているため、通常は設定不要。
BMW 3 Series F30, F31, F34, F35, F80 | KOMBI L6 BO | Display options instrument cluster | インパネ | Digital speed correction | 調査中
BMW 3 Series F30, F31, F34, F35, F80 | KOMBI L7_BASIS, KOMBI L6 BO | Display options instrument cluster | インパネ | Digital speed in board computer | インパネにデジタルスピードメーターを表示させる | コラムレバー先端のボタンで表示切替を行います。デフォルトで無効（Not active）となっています。
BMW 3 Series F30, F31, F34, F35, F80 | KOMBI L7_BASIS, KOMBI L6 BO | Display options instrument cluster | インパネ | Empty row in board computer | 調査中
BMW 3 Series F30, F31, F34, F35, F80 | KOMBI L7_BASIS, KOMBI L6 BO | Display options instrument cluster | インパネ | Instrument cluster start logo | インパネ起動時のロゴ選択
BMW 3 Series F30, F31, F34, F35, F80 | KOMBI L6 BO | Display options instrument cluster | インパネ | Performance logo variant | インパネ起動時にインパネに表示させる車種別ロゴを変更する
BMW 3 Series F30, F31, F34, F35, F80 | HU_NBT | Display options multimedia system | iDrive | Display full text messages | 調査中
BMW 3 Series F30, F31, F34, F35, F80 | HU_CICHB | Display options multimedia system | iDrive | Display pressure and temperature in tyre pressure monitor | TPMSを装備している場合に、iDriveのモニタ画面に各タイヤの状態を表示させる | TPMSが装備されていない車両では無効です。
BMW 3 Series F30, F31, F34, F35, F80 | HU_CICHB, HU_NBT, HU_NBT_EVO | Display options multimedia system | iDrive | Legal disclaimers | エンジン始動時にナビ画面に表示される「運転の際は、道路標識などを確認して実際の交通規制に従って走行してください。」という警告文を非表示にする
BMW 3 Series F30, F31, F34, F35, F80 | HU_NBT, HU_NBT_EVO | Display options multimedia system | iDrive | Rear view camera zoom | リアビューカメラの映像をズームアップする
BMW 3 Series F30, F31, F34, F35, F80 | HU_NBT, HU_NBT_EVO | Display options multimedia system | iDrive | Start animation | ナビ起動時のオープニング動画の種類を変更する | 動画の変更はHU_NBT～のみ可能です。
BMW 3 Series F30, F31, F34, F35, F80 | HU_NBT, HU_NBT_EVO | Display options multimedia system | iDrive | Start display type | ナビ起動時のオープニング画像（静止画）の種類を変更する
BMW 3 Series F30, F31, F34, F35, F80 | HU_NBT, HU_NBT_EVO | Display options multimedia system | iDrive | Tire pressure control | TPMSを装備している場合に、iDriveのモニタ画面に各タイヤの温度・空気圧の数値を表示させる
BMW 3 Series F30, F31, F34, F35, F80 | HU_NBT, HU_NBT_EVO | Display options multimedia system | iDrive | Volume popup | ナビの音量ボリュームを変更する時に、ナビ画面上にボリュームレベルのポップアップを表示させる | 通常はデフォルトでActiveとなっています。
BMW 3 Series F30, F31, F34, F35, F80 | ICMQL | Driving Dynamics Mode | ドライブモード | Start with ECO PRO mode | エンジン始動時にデフォルトでエコプロモードになるようにする
BMW 3 Series F30, F31, F34, F35, F80 | FEM_01 | Engine start | エンジンスタート | Start engine without clutch | クラッチまたはブレーキを踏まずにエンジンスタートできるようにする | ディーラー入庫時に故障と診断される可能性が高いため注意してください。
BMW 3 Series F30, F31, F34, F35, F80 | KOMBI L7_BASIS, KOMBI L6 BO | Fuel | 燃料 | Fuel range warning 1 | 残燃料警告の発生条件を変更する | デフォルトは残り50km
BMW 3 Series F30, F31, F34, F35, F80 | KOMBI L7_BASIS, KOMBI L6 BO | Fuel | 燃料 | Fuel range warning 2 | 残燃料警告の発生条件を変更する | デフォルトは残り90km
BMW 3 Series F30, F31, F34, F35, F80 | KOMBI L6 BO | HUD | ヘッドアップディスプレイ | HUD entertainment list | HUD（ヘッドアップディスプレイ）に音楽・テレビ等のエンターテイメント情報を表示する
BMW 3 Series F30, F31, F34, F35, F80 | KOMBI L6 BO | HUD | ヘッドアップディスプレイ | HUD telephone list | HUD（ヘッドアップディスプレイ）に電話帳リストを表示する
BMW 3 Series F30, F31, F34, F35, F80 | KOMBI L6 BO | HUD | ヘッドアップディスプレイ | HUD telephone calls | HUD（ヘッドアップディスプレイ）に電話着信を表示する
BMW 3 Series F30, F31, F34, F35, F80 | KOMBI L6 BO | HUD | ヘッドアップディスプレイ | HUD voice input | HUD（ヘッドアップディスプレイ）に音声入力を表示する
BMW 3 Series F30, F31, F34, F35, F80 | FEM_01 | Indicators | ウィンカー | Indicator flashing on locking | ドアロックしたときにハザードが点滅する回数を変更する | 通常は１回
BMW 3 Series F30, F31, F34, F35, F80 | FEM_01 | Indicators | ウィンカー | Indicator flashing on unlocking | ドアロックを解除したときにハザードが点滅する回数を変更する | 通常は２回
BMW 3 Series F30, F31, F34, F35, F80 | FEM_01 | Lighting | ライト | Cornering lights | コーナリングライトを有効化する
BMW 3 Series F30, F31, F34, F35, F80 | FEM_01 | Lighting | ライト | Door handle LEDs while in reverse | バック時（後退時）にドアハンドルのLEDを点灯させる
BMW 3 Series F30, F31, F34, F35, F80 | FEM_01 | Lighting | ライト | Fog lights disabled with high beam | ハイビーム使用時にフォグライトを無効化する
BMW 3 Series F30, F31, F34, F35, F80 | FEM_01 | Lighting | ライト | Rain-light-sensor sensitivity | 降雨時のワイパー感度および日没時のオートライト感度を調整する | ワイパー感度とオートライト感度は同じ設定値を使用するため、連動している点に注意。例えばワイパー感度を上げるとオートライト感度も上がる。調整は４段階（鈍感：Insensitive、普通：Normal、敏感：Sensitive、極敏感：Very sensitive）
BMW 3 Series F30, F31, F34, F35, F80 | FEM_01 | Lighting | ライト | Sidemarkers | サイドマーカーの有効・無効を切り替える | US仕様のキセノンヘッドライト装備車のみ
BMW 3 Series F30, F31, F34, F35, F80 | FEM_01 | Mirrors | ドアミラー | Mirror folding speed threshold | ミラーを折りたたむことができるようになる速度を調整する | デフォルトは20km/h以下で折り畳み可能
BMW 3 Series F30, F31, F34, F35, F80 | FEM_01 | Mirrors | ドアミラー | Mirror unfolding speed threshold | 折りたたまれているミラーが自動で開く速度を調整する
BMW 3 Series F30, F31, F34, F35, F80 | FEM_01 | Mirrors | ドアミラー | Mirror tilt on reverse | バック時（後退時）に助手席側のサイドミラーの角度を下げるかどうか切り替える。 | デフォルトは有効（Active）になっており、別途ボタンで切り替える。
BMW 3 Series F30, F31, F34, F35, F80 | FEM_01 | Mirrors | ドアミラー | Mirror tilt value on reverse | バック時（後退時）に助手席側のサイドミラーが下がる角度を変更する。 | デフォルトは40km/h以上で自動で開く。
BMW 3 Series F30, F31, F34, F35, F80 | REM_01 | PDC | パークディスタンスコントロール | Speed threshold for visual and acoustic PDC warnings | パークディスタンスコントロールの警告音と警告画像がOFFになる速度を変更する
BMW 3 Series F30, F31, F34, F35, F80 | REM_01 | PDC | パークディスタンスコントロール | PDC speed shutdown threshold | パークディスタンスコントロールがOFFになる速度を変更する
BMW 3 Series F30, F31, F34, F35, F80 | REM_01 | PDC | パークディスタンスコントロール | PDC shutdown distance threshold | パークディスタンスコントロールがOFFになる走行距離を変更する
BMW 3 Series F30, F31, F34, F35, F80 | REM_01 | PDC | パークディスタンスコントロール | Activate PDC when moving backwards | バック時（後退時）に自動的にPDC（パークディスタンスコントロール）を有効化する
BMW 3 Series F30, F31, F34, F35, F80 | HU_NBT, HU_NBT_EVO | Range extender | レンジエクステンダー（充電用補助エンジン） | Range Extender menu | レンジエクステンダー（充電用補助エンジン）の動作メニューを変更する
BMW 3 Series F30, F31, F34, F35, F80 | REM_01 | Rear view camera | リアビューカメラ | Rear view camera speed shutdown threshold | リアビューカメラがオフになる速度を変更する
BMW 3 Series F30, F31, F34, F35, F80 | REM_01 | Rear view camera | リアビューカメラ | Rear view camera shutdown distance threshold | リアビューカメラがオフになる走行距離を変更する
BMW 3 Series F30, F31, F34, F35, F80 | FEM_01 | Seat heating | シートヒーター | Rest front - temperature level 1 | フロントシートの背面のシートヒーターの設定温度（レベル１）を変更する | シートヒーター装備車のみ
BMW 3 Series F30, F31, F34, F35, F80 | FEM_01 | Seat heating | シートヒーター | Rest front - temperature level 2 | フロントシートの背面のシートヒーターの設定温度（レベル２）を変更する | シートヒーター装備車のみ
BMW 3 Series F30, F31, F34, F35, F80 | FEM_01 | Seat heating | シートヒーター | Rest front - temperature level 3 | フロントシートの背面のシートヒーターの設定温度（レベル３）を変更する | シートヒーター装備車のみ
BMW 3 Series F30, F31, F34, F35, F80 | FEM_01 | Seat heating | シートヒーター | Rest rear - temperature level 1 | リアシートの背面のシートヒーターの設定温度（レベル１）を変更する | シートヒーター装備車のみ
BMW 3 Series F30, F31, F34, F35, F80 | FEM_01 | Seat heating | シートヒーター | Rest rear - temperature level 2 | リアシートの背面のシートヒーターの設定温度（レベル２）を変更する | シートヒーター装備車のみ
BMW 3 Series F30, F31, F34, F35, F80 | FEM_01 | Seat heating | シートヒーター | Rest rear - temperature level 3 | リアシートの背面のシートヒーターの設定温度（レベル３）を変更する | シートヒーター装備車のみ
BMW 3 Series F30, F31, F34, F35, F80 | CBFS_PLX_1, CFAS_PLX_1 | Seat heating | シートヒーター | Save seat heating/cooling/massage setting after shutdown | シートヒーターの設定情報を記憶する | シートヒーター装備車のみ
BMW 3 Series F30, F31, F34, F35, F80 | FEM_01 | Seat heating | シートヒーター | Seat front - temperature level 1 | フロントシートの座面のシートヒーターの設定温度（レベル１）を変更する | シートヒーター装備車のみ
BMW 3 Series F30, F31, F34, F35, F80 | FEM_01 | Seat heating | シートヒーター | Seat front - temperature level 2 | フロントシートの座面のシートヒーターの設定温度（レベル２）を変更する | シートヒーター装備車のみ
BMW 3 Series F30, F31, F34, F35, F80 | FEM_01 | Seat heating | シートヒーター | Seat front - temperature level 3 | フロントシートの座面のシートヒーターの設定温度（レベル３）を変更する | シートヒーター装備車のみ
BMW 3 Series F30, F31, F34, F35, F80 | FEM_01 | Seat heating | シートヒーター | Seat rear - temperature level 1 | リアシートの座面のシートヒーターの設定温度（レベル１）を変更する | シートヒーター装備車のみ
BMW 3 Series F30, F31, F34, F35, F80 | FEM_01 | Seat heating | シートヒーター | Seat rear - temperature level 2 | リアシートの座面のシートヒーターの設定温度（レベル２）を変更する | シートヒーター装備車のみ
BMW 3 Series F30, F31, F34, F35, F80 | FEM_01 | Seat heating | シートヒーター | Seat rear - temperature level 3 | リアシートの座面のシートヒーターの設定温度（レベル３）を変更する | シートヒーター装備車のみ
BMW 3 Series F30, F31, F34, F35, F80 | ACSM_4B, ACSM_4C | Seatbelt reminder | シートベルトアラーム | Initial warning after start | エンジン始動時のシートベルト警告をオフにする
BMW 3 Series F30, F31, F34, F35, F80 | ACSM_4B, ACSM_4C | Seatbelt reminder | シートベルトアラーム | Seat belt reminder distance | 調査中
BMW 3 Series F30, F31, F34, F35, F80 | ACSM_4B, ACSM_4C | Seatbelt reminder | シートベルトアラーム | Seat belt reminder driver seat | 運転席のシートベルトリマインダー警告音をオフにする | シートベルトリマインダーをオフにする場合はこの設定をNot activeにしてください。
BMW 3 Series F30, F31, F34, F35, F80 | ACSM_4B, ACSM_4C | Seatbelt reminder | シートベルトアラーム | Seat belt reminder duration | シートベルトリマインダーが有効な時に、警告が持続する時間を変更する
BMW 3 Series F30, F31, F34, F35, F80 | ACSM_4B, ACSM_4C | Seatbelt reminder | シートベルトアラーム | Seat belt reminder indicator driver seat | 運転席のシートベルトリマインダーのインパネ表示をオフにする | シートベルトリマインダーをオフにする場合はこの設定をNot activeにしてください。
BMW 3 Series F30, F31, F34, F35, F80 | ACSM_4B, ACSM_4C | Seatbelt reminder | シートベルトアラーム | Seat belt reminder indicator passenger seat | 助手席のシートベルトリマインダーのインパネ表示をオフにする
BMW 3 Series F30, F31, F34, F35, F80 | ACSM_4B, ACSM_4C | Seatbelt reminder | シートベルトアラーム | Seat belt reminder indicator rear seats | 後部座席のシートベルトリマインダーのインパネ表示をオフにする
BMW 3 Series F30, F31, F34, F35, F80 | ACSM_4B, ACSM_4C | Seatbelt reminder | シートベルトアラーム | Seat belt reminder passenger seat | 助手席のシートベルトリマインダー警告音をオフにする | シートベルトリマインダーをオフにする場合はこの設定をNot activeにしてください。※助手席にもセンサーが装備されている場合のみ
BMW 3 Series F30, F31, F34, F35, F80 | ACSM_4B, ACSM_4C | Seatbelt reminder | シートベルトアラーム | Seat belt reminder speed | シートベルトリマインダーが有効な時に、警告が発動する速度を変更する
BMW 3 Series F30, F31, F34, F35, F80 | TRSVC | Side view camera | サイドビューカメラ | Speed limit for side view camera activation | サイドビューカメラをオンにできる上限速度を変更する
BMW 3 Series F30, F31, F34, F35, F80 | TRSVC | Side view camera | サイドビューカメラ | Speed limit for automatic side view camera deactivation | サイドビューカメラが自動的にOFFになる速度を変更する
BMW 3 Series F30, F31, F34, F35, F80 | HU_CICHB, HU_NBT, HU_NBT_EVO | Sport displays | スポーツディスプレイ | Sport displays | スポーツディスプレイ（iDrive画面に馬力・トルクを表示）を有効化する
BMW 3 Series F30, F31, F34, F35, F80 | HU_NBT, HU_NBT_EVO | Sport displays | スポーツディスプレイ | Sport displays color | スポーツディスプレイ（iDrive画面に馬力・トルクを表示）のカラー色を変更する | オレンジ or 赤
BMW 3 Series F30, F31, F34, F35, F80 | FEM_01 | Start Stop function | アイドリングストップ | Start Stop function off by default | アイドリングストップをデフォルトでOFFにする | 通常はデフォルトでオンとなっています。エンジン始動時にオフとなるので、アイドリングストップしたい場合は切り替えボタンを押してオンにして下さい。
BMW 3 Series F30, F31, F34, F35, F80 | FEM_01 | Start Stop function | アイドリングストップ | Start Stop function remember last setting | アイドリングストップの前回オンオフ設定を記憶する | アイドリングストップをオンオフしたい場合は切り替えボタンを押して下さい。
BMW 3 Series F30, F31, F34, F35, F80 | FEM_01 | Tailgate | 電動トランク | Bootlid opening delay with remote control | リモコンキーでリアガラスハッチを開く際の長押し時間を変更する
BMW 3 Series F30, F31, F34, F35, F80 | HKFM2 | Tailgate | 電動トランク | Tailgate button in footwell close with long press | 運転席足元のトランク操作ボタンを押すと電動トランクが閉まるようにする | 電動トランク装備車両のみ。通常は安全のため運転席足元ボタンでは閉まりません。
BMW 3 Series F30, F31, F34, F35, F80 | HKFM2 | Tailgate | 電動トランク | Tailgate button in footwell operation mode | 調査中 | 電動トランク装備車両のみ
BMW 3 Series F30, F31, F34, F35, F80 | HKL_III | Tailgate | 電動トランク | Tailgate close with button in footwell | 運転席足元のテールゲート操作ボタンを押すとテールゲートが閉まるようにする | 電動トランク装備車両のみ
BMW 3 Series F30, F31, F34, F35, F80 | HKL_III | Tailgate | 電動トランク | Tailgate close with remote | リモコンキーで電動トランクが閉まるようにする | 電動トランク装備車両のみ。通常は有効（Active）となってます。
BMW 3 Series F30, F31, F34, F35, F80 | HKL_III | Tailgate | 電動トランク | Tailgate close with remote without long press | 電動トランクのワンタッチクローズを有効化する | 電動トランク装備車両のみ
BMW 3 Series F30, F31, F34, F35, F80 | HKFM2 | Tailgate | 電動トランク | Tailgate remote operation mode | 電動トランクのオペレーションモードを変更する | 電動トランク装備車両のみ
BMW 3 Series F30, F31, F34, F35, F80 | HKFM2 | Tailgate | 電動トランク | Tailgate with remote close with long press | 電動トランクのワンタッチクローズの有効・無効を切り替える | 電動トランク装備車両のみ
BMW 3 Series F30, F31, F34, F35, F80 | HU_NBT, HU_NBT_EVO | Video | 動画設定 | Additional video codecs | iDriveで再生できる動画フォーマットを追加する | divx、videoCDなどの再生を可能にします。
BMW 3 Series F30, F31, F34, F35, F80 | HU_CICHB, HU_NBT, HU_NBT_EVO | Video | 動画設定 | Video in motion | 走行中もナビ画面でDVDやテレビの視聴を可能にする | 通常は時速5~8kmでナビ操作・動画視聴が不可能となるが、これを時速255kmまで引き上げることによって、実質的に制限を解除します。いわゆるナビキャンと呼ばれている機能です。
BMW 3 Series F30, F31, F34, F35, F80 | HU_NBT, HU_NBT_EVO | Video | 動画設定 | Video via USB | USBメモリに保存した動画を視聴できるようにする
BMW 3 Series F30, F31, F34, F35, F80 | REM_01 | Voltage monitoring | バルブチェック（球切れ警告） | Adaptive brake light cold monitoring | 球切れチェック（消灯時）アダプティブ・ブレーキライト | LEDに変更したときは無効化(Not active)する必要があります。
BMW 3 Series F30, F31, F34, F35, F80 | REM_01 | Voltage monitoring | バルブチェック（球切れ警告） | Adaptive brake light lamp | 電球タイプ選択（バルブorLED）アダプティブ・ブレーキライト | 通常バルブ(Bulb) または LED を選択
BMW 3 Series F30, F31, F34, F35, F80 | REM_01 | Voltage monitoring | バルブチェック（球切れ警告） | Adaptive brake light warm monitoring | 球切れチェック（点灯時）アダプティブ・ブレーキライト | LEDに変更したときは無効化(Not active)する必要があります。
BMW 3 Series F30, F31, F34, F35, F80 | REM_01 | Voltage monitoring | バルブチェック（球切れ警告） | Brake light cold monitoring | 球切れチェック（消灯時）ブレーキライト | LEDに変更したときは無効化(Not active)する必要があります。
BMW 3 Series F30, F31, F34, F35, F80 | REM_01 | Voltage monitoring | バルブチェック（球切れ警告） | Brake light lamp | 電球タイプ選択（バルブorLED）ブレーキライト | 通常バルブ(Bulb) または LED を選択
BMW 3 Series F30, F31, F34, F35, F80 | REM_01 | Voltage monitoring | バルブチェック（球切れ警告） | Brake light warm monitoring | 球切れチェック（点灯時）ブレーキライト | LEDに変更したときは無効化(Not active)する必要があります。
BMW 3 Series F30, F31, F34, F35, F80 | FEM_01 | Voltage monitoring | バルブチェック（球切れ警告） | Daytime driving lights cold monitoring | 球切れチェック（消灯時）イカリング | LEDに変更したときは無効化(Not active)する必要があります。
BMW 3 Series F30, F31, F34, F35, F80 | FEM_01 | Voltage monitoring | バルブチェック（球切れ警告） | Daytime driving lights lamp | 電球タイプ選択（バルブorLED）イカリング | 通常バルブ(Bulb) または LED を選択
BMW 3 Series F30, F31, F34, F35, F80 | FEM_01 | Voltage monitoring | バルブチェック（球切れ警告） | Daytime driving lights warm monitoring | 球切れチェック（点灯時）イカリング | LEDに変更したときは無効化(Not active)する必要があります。
BMW 3 Series F30, F31, F34, F35, F80 | FEM_01 | Voltage monitoring | バルブチェック（球切れ警告） | Fog light cold monitoring | 球切れチェック（消灯時）フォグランプ | LEDに変更したときは無効化(Not active)する必要があります。
BMW 3 Series F30, F31, F34, F35, F80 | FEM_01 | Voltage monitoring | バルブチェック（球切れ警告） | Fog light lamp | 電球タイプ選択（バルブorLED）フォグランプ | 通常バルブ(Bulb) または LED を選択
BMW 3 Series F30, F31, F34, F35, F80 | FEM_01 | Voltage monitoring | バルブチェック（球切れ警告） | Fog light warm monitoring | 球切れチェック（点灯時）フォグランプ | LEDに変更したときは無効化(Not active)する必要があります。
BMW 3 Series F30, F31, F34, F35, F80 | FEM_01 | Voltage monitoring | バルブチェック（球切れ警告） | High beam cold monitoring | 球切れチェック（消灯時）ハイビームランプ | LEDに変更したときは無効化(Not active)する必要があります。
BMW 3 Series F30, F31, F34, F35, F80 | FEM_01 | Voltage monitoring | バルブチェック（球切れ警告） | High beam lamp | 電球タイプ選択（バルブorLED）ハイビームランプ | 通常バルブ(Bulb) または LED を選択
BMW 3 Series F30, F31, F34, F35, F80 | FEM_01 | Voltage monitoring | バルブチェック（球切れ警告） | High beam warm monitoring | 球切れチェック（点灯時）ハイビームランプ | LEDに変更したときは無効化(Not active)する必要があります。
BMW 3 Series F30, F31, F34, F35, F80 | FEM_01 | Voltage monitoring | バルブチェック（球切れ警告） | Indicator front cold monitoring | 球切れチェック（消灯時）フロントウィンカー | LEDに変更したときは無効化(Not active)する必要があります。
BMW 3 Series F30, F31, F34, F35, F80 | FEM_01 | Voltage monitoring | バルブチェック（球切れ警告） | Indicator front lamp | 電球タイプ選択（バルブorLED）フロントウィンカー | 通常バルブ(Bulb) または LED を選択
BMW 3 Series F30, F31, F34, F35, F80 | FEM_01 | Voltage monitoring | バルブチェック（球切れ警告） | Indicator front warm monitoring | 球切れチェック（点灯時）フロントウィンカー | LEDに変更したときは無効化(Not active)する必要があります。
BMW 3 Series F30, F31, F34, F35, F80 | FEM_01 | Voltage monitoring | バルブチェック（球切れ警告） | Indicator mirror cold monitoring | 球切れチェック（消灯時）ドアミラーウィンカー | LEDに変更したときは無効化(Not active)する必要があります。
BMW 3 Series F30, F31, F34, F35, F80 | FEM_01 | Voltage monitoring | バルブチェック（球切れ警告） | Indicator mirror lamp | 電球タイプ選択（バルブorLED）ドアミラーウィンカー | 通常バルブ(Bulb) または LED を選択
BMW 3 Series F30, F31, F34, F35, F80 | FEM_01 | Voltage monitoring | バルブチェック（球切れ警告） | Indicator mirror warm monitoring | 球切れチェック（点灯時）ドアミラーウィンカー | LEDに変更したときは無効化(Not active)する必要があります。
BMW 3 Series F30, F31, F34, F35, F80 | REM_01 | Voltage monitoring | バルブチェック（球切れ警告） | Indicator rear cold monitoring | 球切れチェック（消灯時）リアウィンカー | LEDに変更したときは無効化(Not active)する必要があります。
BMW 3 Series F30, F31, F34, F35, F80 | REM_01 | Voltage monitoring | バルブチェック（球切れ警告） | Indicator rear lamp | 電球タイプ選択（バルブorLED）リアウィンカー | 通常バルブ(Bulb) または LED を選択
BMW 3 Series F30, F31, F34, F35, F80 | REM_01 | Voltage monitoring | バルブチェック（球切れ警告） | Indicator rear warm monitoring | 球切れチェック（点灯時）リアウィンカー | LEDに変更したときは無効化(Not active)する必要があります。
BMW 3 Series F30, F31, F34, F35, F80 | REM_01 | Voltage monitoring | バルブチェック（球切れ警告） | License plate light cold monitoring | 球切れチェック（消灯時）ナンバープレート灯 | LEDに変更したときは無効化(Not active)する必要があります。
BMW 3 Series F30, F31, F34, F35, F80 | REM_01 | Voltage monitoring | バルブチェック（球切れ警告） | License plate light lamp | 電球タイプ選択（バルブorLED）ナンバープレート灯 | 通常バルブ(Bulb) または LED を選択
BMW 3 Series F30, F31, F34, F35, F80 | REM_01 | Voltage monitoring | バルブチェック（球切れ警告） | License plate light warm monitoring | 球切れチェック（点灯時）ナンバープレート灯 | LEDに変更したときは無効化(Not active)する必要があります。
BMW 3 Series F30, F31, F34, F35, F80 | FEM_01 | Voltage monitoring | バルブチェック（球切れ警告） | Low beam cold monitoring | 球切れチェック（消灯時）ロービームランプ | LEDに変更したときは無効化(Not active)する必要があります。
BMW 3 Series F30, F31, F34, F35, F80 | FEM_01 | Voltage monitoring | バルブチェック（球切れ警告） | Low beam lamp | 電球タイプ選択（バルブorLED）ロービームランプ | 通常バルブ(Bulb) または LED を選択
BMW 3 Series F30, F31, F34, F35, F80 | FEM_01 | Voltage monitoring | バルブチェック（球切れ警告） | Low beam warm monitoring | 球切れチェック（点灯時）ロービームランプ | LEDに変更したときは無効化(Not active)する必要があります。
BMW 3 Series F30, F31, F34, F35, F80 | FEM_01 | Voltage monitoring | バルブチェック（球切れ警告） | Position light cold monitoring | 球切れチェック（消灯時）ポジションライト | LEDに変更したときは無効化(Not active)する必要があります。
BMW 3 Series F30, F31, F34, F35, F80 | FEM_01 | Voltage monitoring | バルブチェック（球切れ警告） | Position light lamp | 電球タイプ選択（バルブorLED）ポジションライト | 通常バルブ(Bulb) または LED を選択
BMW 3 Series F30, F31, F34, F35, F80 | FEM_01 | Voltage monitoring | バルブチェック（球切れ警告） | Position light warm monitoring | 球切れチェック（点灯時）ポジションライト | LEDに変更したときは無効化(Not active)する必要があります。
BMW 3 Series F30, F31, F34, F35, F80 | REM_01 | Voltage monitoring | バルブチェック（球切れ警告） | Rear fog light left cold monitoring | 球切れチェック（消灯時）リアフォグランプ（左） | LEDに変更したときは無効化(Not active)する必要があります。
BMW 3 Series F30, F31, F34, F35, F80 | REM_01 | Voltage monitoring | バルブチェック（球切れ警告） | Rear fog light left lamp | 電球タイプ選択（バルブorLED）リアフォグランプ（左） | 通常バルブ(Bulb) または LED を選択
BMW 3 Series F30, F31, F34, F35, F80 | REM_01 | Voltage monitoring | バルブチェック（球切れ警告） | Rear fog light left warm monitoring | 球切れチェック（点灯時）リアフォグランプ（左） | LEDに変更したときは無効化(Not active)する必要があります。
BMW 3 Series F30, F31, F34, F35, F80 | REM_01 | Voltage monitoring | バルブチェック（球切れ警告） | Rear fog light right cold monitoring | 球切れチェック（消灯時）リアフォグランプ（右） | LEDに変更したときは無効化(Not active)する必要があります。
BMW 3 Series F30, F31, F34, F35, F80 | REM_01 | Voltage monitoring | バルブチェック（球切れ警告） | Rear fog light right lamp | 電球タイプ選択（バルブorLED）リアフォグランプ（右） | 通常バルブ(Bulb) または LED を選択
BMW 3 Series F30, F31, F34, F35, F80 | REM_01 | Voltage monitoring | バルブチェック（球切れ警告） | Rear fog light right warm monitoring | 球切れチェック（点灯時）リアフォグランプ（右） | LEDに変更したときは無効化(Not active)する必要があります。
BMW 3 Series F30, F31, F34, F35, F80 | REM_01 | Voltage monitoring | バルブチェック（球切れ警告） | Reversing light left cold monitoring | 球切れチェック（消灯時）バックランプ（左） | LEDに変更したときは無効化(Not active)する必要があります。
BMW 3 Series F30, F31, F34, F35, F80 | REM_01 | Voltage monitoring | バルブチェック（球切れ警告） | Reversing light left lamp | 電球タイプ選択（バルブorLED）バックランプ（左） | 通常バルブ(Bulb) または LED を選択
BMW 3 Series F30, F31, F34, F35, F80 | REM_01 | Voltage monitoring | バルブチェック（球切れ警告） | Reversing light left warm monitoring | 球切れチェック（点灯時）バックランプ（左） | LEDに変更したときは無効化(Not active)する必要があります。
BMW 3 Series F30, F31, F34, F35, F80 | REM_01 | Voltage monitoring | バルブチェック（球切れ警告） | Reversing light right cold monitoring | 球切れチェック（消灯時）バックランプ（右） | LEDに変更したときは無効化(Not active)する必要があります。
BMW 3 Series F30, F31, F34, F35, F80 | REM_01 | Voltage monitoring | バルブチェック（球切れ警告） | Reversing light right lamp | 電球タイプ選択（バルブorLED）バックランプ（右） | 通常バルブ(Bulb) または LED を選択
BMW 3 Series F30, F31, F34, F35, F80 | REM_01 | Voltage monitoring | バルブチェック（球切れ警告） | Reversing light right warm monitoring | 球切れチェック（点灯時）バックランプ（右） | LEDに変更したときは無効化(Not active)する必要があります。
BMW 3 Series F30, F31, F34, F35, F80 | FEM_01 | Voltage monitoring | バルブチェック（球切れ警告） | Sidemarkers cold monitoring | 球切れチェック（消灯時）サイドマーカー | LEDに変更したときは無効化(Not active)する必要があります。
BMW 3 Series F30, F31, F34, F35, F80 | FEM_01 | Voltage monitoring | バルブチェック（球切れ警告） | Sidemarkers lamp | 電球タイプ選択（バルブorLED）サイドマーカー | 通常バルブ(Bulb) または LED を選択
BMW 3 Series F30, F31, F34, F35, F80 | FEM_01 | Voltage monitoring | バルブチェック（球切れ警告） | Sidemarkers warm monitoring | 球切れチェック（点灯時）サイドマーカー | LEDに変更したときは無効化(Not active)する必要があります。
BMW 3 Series F30, F31, F34, F35, F80 | REM_01 | Voltage monitoring | バルブチェック（球切れ警告） | Tail light cold monitoring | 球切れチェック（消灯時）テールランプ（外側） | LEDに変更したときは無効化(Not active)する必要があります。
BMW 3 Series F30, F31, F34, F35, F80 | REM_01 | Voltage monitoring | バルブチェック（球切れ警告） | Tail light inner cold monitoring | 球切れチェック（消灯時）テールランプ（内側） | LEDに変更したときは無効化(Not active)する必要があります。
BMW 3 Series F30, F31, F34, F35, F80 | REM_01 | Voltage monitoring | バルブチェック（球切れ警告） | Tail light inner lamp | 電球タイプ選択（バルブorLED）テールランプ（内側） | 通常バルブ(Bulb) または LED を選択
BMW 3 Series F30, F31, F34, F35, F80 | REM_01 | Voltage monitoring | バルブチェック（球切れ警告） | Tail light inner warm monitoring | 球切れチェック（点灯時）テールランプ（内側） | LEDに変更したときは無効化(Not active)する必要があります。
BMW 3 Series F30, F31, F34, F35, F80 | REM_01 | Voltage monitoring | バルブチェック（球切れ警告） | Tail light lamp | 電球タイプ選択（バルブorLED）テールランプ（外側） | 通常バルブ(Bulb) または LED を選択
BMW 3 Series F30, F31, F34, F35, F80 | REM_01 | Voltage monitoring | バルブチェック（球切れ警告） | Tail light warm monitoring | 球切れチェック（点灯時）テールランプ（外側） | LEDに変更したときは無効化(Not active)する必要があります。
BMW 3 Series F30, F31, F34, F35, F80 | FEM_01 | Wash-Wipe System | ワイパー・ウォッシャー設定 | Headlamp washers | ヘッドライトウォッシャー停止
BMW 3 Series F30, F31, F34, F35, F80 | FEM_01 | Wash-Wipe System | ワイパー・ウォッシャー設定 | Number of water injection pulses for headlamp cleaning system | ヘッドライトウォッシャー射出回数変更
BMW 3 Series F30, F31, F34, F35, F80 | FEM_01 | Wash-Wipe System | ワイパー・ウォッシャー設定 | Headlamp cleaning lockout time after activation | ヘッドライトウォッシャーを作動した後、次回再作動までの待ち時間を調整 | ヘッドライトウォッシャーは一度作動すると、再度作動するまでに一定時間間隔を空けるよう設定されているので、その待ち時間を調整します。
BMW 3 Series F30, F31, F34, F35, F80 | FEM_01 | Wash-Wipe System | ワイパー・ウォッシャー設定 | Pause between injection pulses for headlamp cleaning system | ヘッドライトウォッシャー間欠時間変更
BMW 3 Series F30, F31, F34, F35, F80 | FEM_01 | Wash-Wipe System | ワイパー・ウォッシャー設定 | Headlamp cleaning system deactivation speed threshold | ヘッドライトウォッシャー停止速度変更
BMW 3 Series F30, F31, F34, F35, F80 | FEM_01 | Wash-Wipe System | ワイパー・ウォッシャー設定 | Number of washing operations to enable headlamp cleaning system | 次回ヘッドライトウォッシャー実行までのウィンドウウォッシャー実行回数変更
BMW 3 Series F30, F31, F34, F35, F80 | FEM_01 | Wash-Wipe System | ワイパー・ウォッシャー設定 | Duration of water injection pulses for headlamp cleaning system | ヘッドライトウォッシャーが作動するときに、何回ウォッシャー液を射出するか調整
BMW 3 Series F30, F31, F34, F35, F80 | FEM_01 | Wash-Wipe System | ワイパー・ウォッシャー設定 | Wipe cycles after front wash | フロントウィンドウウォッシャー射出時のワイパー自動往復回数
BMW 3 Series F30, F31, F34, F35, F80 | FEM_01 | Wash-Wipe System | ワイパー・ウォッシャー設定 | Wiper level switch back on stand | ワイパー停止時自動収納有効化
BMW 3 Series F30, F31, F34, F35, F80 | FEM_01 | Wash-Wipe System | ワイパー・ウォッシャー設定 | Rear wiper continues when reversing | 後退時にリアワイパーを動作し続けるかどうか選択
BMW 3 Series F30, F31, F34, F35, F80 | FEM_01 | Wash-Wipe System | ワイパー・ウォッシャー設定 | Wipe cycles after rear wash | リアウィンドウウォッシャー射出時のワイパー自動往復回数
BMW 3 Series F30, F31, F34, F35, F80 | FEM_01 | Welcome Light | ウェルカムライト | Welcome Light activation | ウェルカムライト有効化
BMW 3 Series F30, F31, F34, F35, F80 | FEM_01 | Welcome Light | ウェルカムライト | Welcome Light duration | ウェルカムライト点灯時間調整
BMW 3 Series F30, F31, F34, F35, F80 | FEM_01 | Welcome Light | ウェルカムライト | Welcome Light brightness | ウェルカムライト照度変更 | 明るさは％もしくは電圧で設定します。どちらで設定すべきかは、車両の年式によって異なります。両方で設定可能な場合は、まず先に％で設定し、効果ない場合は電圧で設定してください。
BMW 3 Series F30, F31, F34, F35, F80 | FEM_01 | Welcome Light | ウェルカムライト | Welcome Light only in darkness | 暗所でのみウェルカムライト点灯
BMW 3 Series F30, F31, F34, F35, F80 | FEM_01 | Welcome Light | ウェルカムライト | Welcome Light daytime driving lights | イカリングをウェルカムライトに連動
BMW 3 Series F30, F31, F34, F35, F80 | FEM_01 | Welcome Light | ウェルカムライト | Welcome Light parking lights | ブレーキライトをウェルカムライトに連動
BMW 3 Series F30, F31, F34, F35, F80 | FEM_01 | Welcome Light | ウェルカムライト | Welcome Light low beam | ロービームをウェルカムライトに連動
BMW 3 Series F30, F31, F34, F35, F80 | FEM_01 | Welcome Light | ウェルカムライト | Welcome Light high beam 1 | ハイビーム１をウェルカムライトに連動
BMW 3 Series F30, F31, F34, F35, F80 | FEM_01 | Welcome Light | ウェルカムライト | Welcome Light high beam 2 | ハイビーム２をウェルカムライトに連動
BMW 3 Series F30, F31, F34, F35, F80 | FEM_01 | Welcome Light | ウェルカムライト | Welcome Light parking lights | ブレーキライトをウェルカムライトに連動
BMW 3 Series F30, F31, F34, F35, F80 | FEM_01 | Welcome Light | ウェルカムライト | Welcome Light turning light | コーナリングライトをウェルカムライトに連動
BMW 3 Series F30, F31, F34, F35, F80 | FEM_01 | Welcome Light | ウェルカムライト | Welcome Light indicator central | サイドウィンカーをウェルカムライトに連動
BMW 3 Series F30, F31, F34, F35, F80 | FEM_01 | Welcome Light | ウェルカムライト | Welcome Light indicator front | フロントウィンカーをウェルカムライトに連動
BMW 3 Series F30, F31, F34, F35, F80 | FEM_01 | Welcome Light | ウェルカムライト | Welcome Light sidemarkers | サイドマーカーをウェルカムライトに連動
BMW 3 Series F30, F31, F34, F35, F80 | FEM_01 | Welcome Light | ウェルカムライト | Welcome Light design light | デザインライトをウェルカムライトに連動
BMW 3 Series F30, F31, F34, F35, F80 | FEM_01 | Welcome Light | ウェルカムライト | Welcome Light fog lights | フォグライトをウェルカムライトに連動
BMW 3 Series F30, F31, F34, F35, F80 | FEM_01 | Windows/Doors | 窓・ドア | Stop window lifter when opening door | ドアが開いているときにウィンドウワンタッチクローズ有効化
BMW 3 Series F30, F31, F34, F35, F80 | FEM_01 | Windows/Doors | 窓・ドア | Horn at lock with engine running | エンジン始動中にドアロックしたときにクラクションを鳴らす
BMW 3 Series F30, F31, F34, F35, F80 | FEM_01 | Windows/Doors | 窓・ドア | Time before automatic lock | 自動再ドアロックの時間調整
BMW 3 Series F30, F31, F34, F35, F80 | FEM_01 | Windows/Doors | 窓・ドア | Open doors at ignition shutoff | イグニッションOFF時に全ドアロック解除
BMW 4 Series F32, F33, F36, F82, F83 | ASD_01 | Active Sound Design | アクティブ・サウンドデザイン | Active Sound Design mode | アクティブサウンドデザインのON/OFF/モードを切替 | アクティブサウンドデザイン装備車のみ。
BMW 4 Series F32, F33, F36, F82, F83 | IHKA_VA01, IHKA_VA02 | Air conditioning | エアコン | Air circulation setting memory | エアコンの内気循環/外気導入モードを記憶
BMW 4 Series F32, F33, F36, F82, F83 | IHKA_VA01, IHKA_VA02 | Air conditioning | エアコン | Air conditioning memory | エアコン起動状態を記憶
BMW 4 Series F32, F33, F36, F82, F83 | IHKA_VA01 | Air conditioning | エアコン | Air conditioning not on with auto | エンジンスタート時にエアコンを自動でONにしない
BMW 4 Series F32, F33, F36, F82, F83 | IHKA_VA02 | Air conditioning | エアコン | Air conditioning on with auto | エンジンスタート時にエアコンを自動でONにする
BMW 4 Series F32, F33, F36, F82, F83 | FZD__07 | Alarm system | 純正セキュリティ | Acoustical lock confirm duration | ドアロック・アンサーバックのアラーム音の長さを変更する
BMW 4 Series F32, F33, F36, F82, F83 | FZD__07 | Alarm system | 純正セキュリティ | Acoustical lock confirm frequency | ドアロック・アンサーバックのアラーム音の音階を変更する
BMW 4 Series F32, F33, F36, F82, F83 | FZD__07 | Alarm system | 純正セキュリティ | Acoustical lock confirm volume high | ドアロック・アンサーバックのアラーム音の最大音量を変更する
BMW 4 Series F32, F33, F36, F82, F83 | FZD__07 | Alarm system | 純正セキュリティ | Acoustical lock confirm volume low | ドアロック・アンサーバックのアラーム音の最小音量を変更する | 通常は設定不要。音量を変更する場合は最大音量を調整して下さい。
BMW 4 Series F32, F33, F36, F82, F83 | FZD__07 | Alarm system | 純正セキュリティ | Alarm sound type | 盗難アラームのサウンドタイプをUSAまたはEUから選択
BMW 4 Series F32, F33, F36, F82, F83 | HU_CICHB, HU_NBT, HU_NBT_EVO | Alarm system | 純正セキュリティ | Checkbox acoustical lock confirm in multimedia system | iDriveの設定画面→ドアロックで、ドアロック時の確認音のオン・オフチェックボックスを表示させる | ドアロック時1回、アンロック時2回ブザー音がなります。ただし、純正セキュリティ装備車のみ。コーディング後にiDriveの設定画面からドアロック→開閉時に確認音にチェックを付けてください。チェックを付けても鳴らない場合は純正セキュリティが装備されていないため効果ありません。
BMW 4 Series F32, F33, F36, F82, F83 | FEM_01 | Ambient lighting | アンビエント・ライト | Ambient lighting brightness depending on instrument cluster | アンビエントライトの明るさをインパネの明るさと連動させる
BMW 4 Series F32, F33, F36, F82, F83 | FEM_01 | Ambient lighting | アンビエント・ライト | Ambient lighting brightness | アンビエントライトの明るさを調整 | 明るさは％もしくは電圧で設定します。どちらで設定すべきかは、車両の年式によって異なります。両方で設定可能な場合は、まず先に％で設定し、効果ない場合は電圧で設定してください。
BMW 4 Series F32, F33, F36, F82, F83 | FEM_01 | Angel eyes | イカリング照度調整 | Angel eyes brightness low beams | ロービーム時のイカリングの明るさを調整 | 明るさは％もしくは電圧で設定します。どちらで設定すべきかは、車両の年式によって異なります。両方で設定可能な場合は、まず先に％で設定し、効果ない場合は電圧で設定してください。
BMW 4 Series F32, F33, F36, F82, F83 | FEM_01 | Angel eyes | イカリング照度調整 | Angel eyes brightness parking lights | ポジションライト点灯時のイカリングの明るさを調整 | 明るさは％もしくは電圧で設定します。どちらで設定すべきかは、車両の年式によって異なります。両方で設定可能な場合は、まず先に％で設定し、効果ない場合は電圧で設定してください。
BMW 4 Series F32, F33, F36, F82, F83 | Combox_Media, HU_NBT, HU_NBT_EVO | Audio | オーディオ | Ringtone | 電話の呼び出し音を変更
BMW 4 Series F32, F33, F36, F82, F83 | FEM_01 | Audio | オーディオ | Shut off radio/navigation when driver door is opened | エンジン・OFF後に運転席のドアを開けるとナビの電源をオフ | 通常は電源ボタンを2回押すとナビ電源が切れる
BMW 4 Series F32, F33, F36, F82, F83 | Combox_Media, HU_NBT, HU_NBT_EVO | Audio | オーディオ | Use smartphone ringtone | 電話の呼び出し音をスマートフォンの呼び出し音に変更
BMW 4 Series F32, F33, F36, F82, F83 | HU_CICHB, HU_NBT, HU_NBT_EVO | Audio | オーディオ | Volume at startup | 起動時のボリュームを調整
BMW 4 Series F32, F33, F36, F82, F83 | HU_NBT, HU_NBT_EVO | Audio | オーディオ | Warning sounds | 警告音を変更
BMW 4 Series F32, F33, F36, F82, F83 | FEM_01 | Brake Force Display | ブレーキフォースディスプレイ | Brake Force Display minimum speed | ブレーキフォースディスプレイ（緊急ブレーキによるブレーキランプ点滅）が動作開始する速度を設定
BMW 4 Series F32, F33, F36, F82, F83 | FEM_01 | Brake Force Display | ブレーキフォースディスプレイ | Brake Force Display mode | ブレーキフォースディスプレイ（緊急ブレーキによるブレーキランプ点滅）が動作する踏力を設定
BMW 4 Series F32, F33, F36, F82, F83 | REM_01 | Brake Force Display | ブレーキフォースディスプレイ | Flashing frequency Brake Force Display | ブレーキフォースディスプレイ（緊急ブレーキによるブレーキランプ点滅）の点滅サイクルを変更
BMW 4 Series F32, F33, F36, F82, F83 | FEM_01 | Comfort opening/closing | コンフォートアクセス | Comfort opening with key fob | リモコンキーからのコンフォートオープニングを有効化する | コンフォートアクセス装備車はデフォルトでActiveになっているため設定不要。
BMW 4 Series F32, F33, F36, F82, F83 | FEM_01 | Comfort opening/closing | コンフォートアクセス | Comfort opening with Comfort Access | コンフォートオープニングを有効化する | コンフォートアクセス装備車はデフォルトでActiveになっているため設定不要。
BMW 4 Series F32, F33, F36, F82, F83 | FEM_01 | Comfort opening/closing | コンフォートアクセス | Unfold mirrors when unlocking vehicle with Comfort Closing | コンフォートオープニングでドアアンロックしたときにドアミラーも開く | コンフォートアクセス装備車はデフォルトでActiveになっているため設定不要。
BMW 4 Series F32, F33, F36, F82, F83 | FEM_01 | Comfort opening/closing | コンフォートアクセス | Comfort closing with key fob | リモコンキーからのコンフォートクロージングを有効化する | コンフォートアクセス装備車はデフォルトでActiveになっているため設定不要。
BMW 4 Series F32, F33, F36, F82, F83 | FEM_01 | Comfort opening/closing | コンフォートアクセス | Comfort closing with Comfort Access | コンフォートクロージングを有効化する | コンフォートアクセス装備車はデフォルトでActiveになっているため設定不要。
BMW 4 Series F32, F33, F36, F82, F83 | FEM_01 | Comfort opening/closing | コンフォートアクセス | Comfort closing delay | リモコンキーまたはドアノブでドアロックしたときにドアミラーが折りたたむまでの遅延時間を設定する
BMW 4 Series F32, F33, F36, F82, F83 | FEM_01 | Comfort opening/closing | コンフォートアクセス | Fold mirrors when locking vehicle with Comfort Closing | コンフォートクロージングでドアロックしたときにドアミラーも折りたたむ | コンフォートアクセス装備車はデフォルトでActiveになっているため設定不要。
BMW 4 Series F32, F33, F36, F82, F83 | HU_CICHB, HU_NBT, HU_NBT_EVO | Daytime driving lights | デイライト | Checkbox daytime driving lights in multimedia system | iDriveの設定画面→ライトで、デイライトのオン・オフチェックボックスを表示させる | チェックを付けてデイライトを点灯させるためには、別途、FRMまたはFEMまたはBDCモジュールの「Daytime driving lights」をActiveにする必要があります。
BMW 4 Series F32, F33, F36, F82, F83 | FEM_01 | Daytime driving lights | デイライト | Daytime driving lights brightness | デイライトの照度を設定する | 明るさは％もしくは電圧で設定します。どちらで設定すべきかは、車両の年式によって異なります。両方で設定可能な場合は、まず先に％で設定し、効果ない場合は電圧で設定してください。
BMW 4 Series F32, F33, F36, F82, F83 | FEM_01 | Daytime driving lights | デイライト | Daytime driving lights mode | デイライトを点灯させる | フロントのみ=Active、 リアも同時点灯=Active also with parikng lights、点灯しない=Not Active 実際に点灯させるためには、同時に「Checkbox daytime driving lights in multimedia system」をActiveにしたうえで、iDriveの設定→ライトで「デイライト」の項目にチェックを付ける必要があります。
BMW 4 Series F32, F33, F36, F82, F83 | REM_01 | Daytime driving lights | デイライト | Daytime driving lights rear (inner part) | デイライトでリア灯も同時点灯させる場合に、リア灯の内側を点灯させる
BMW 4 Series F32, F33, F36, F82, F83 | REM_01 | Daytime driving lights | デイライト | Daytime driving lights rear (outer part) | デイライトでリア灯も同時点灯させる場合に、リア灯の外側を点灯させる
BMW 4 Series F32, F33, F36, F82, F83 | KOMBI L7_BASIS | Display options instrument cluster | インパネ | Automatically reset board computer | ボードコンピューターの燃費・平均速度等の走行データを自動リセットする時間（サイクル）を変更する | デフォルトでは4時間でリセットする設定になっているが、これを１～24時間で任意の値、もしくは、乗車毎、もしくはリセットしない、に変更することができます。
BMW 4 Series F32, F33, F36, F82, F83 | KOMBI L7_BASIS | Display options instrument cluster | インパネ | Date in board computer | インパネに日付を表示させる | コラムレバー先端のボタンで表示切替を行います。デフォルトで有効（Active）となっているため、通常は設定不要。
BMW 4 Series F32, F33, F36, F82, F83 | KOMBI L6 BO | Display options instrument cluster | インパネ | Digital speed correction | 調査中
BMW 4 Series F32, F33, F36, F82, F83 | KOMBI L7_BASIS, KOMBI L6 BO | Display options instrument cluster | インパネ | Digital speed in board computer | インパネにデジタルスピードメーターを表示させる | コラムレバー先端のボタンで表示切替を行います。デフォルトで無効（Not active）となっています。
BMW 4 Series F32, F33, F36, F82, F83 | KOMBI L7_BASIS, KOMBI L6 BO | Display options instrument cluster | インパネ | Empty row in board computer | 調査中
BMW 4 Series F32, F33, F36, F82, F83 | KOMBI L7_BASIS, KOMBI L6 BO | Display options instrument cluster | インパネ | Instrument cluster start logo | インパネ起動時のロゴ選択
BMW 4 Series F32, F33, F36, F82, F83 | KOMBI L6 BO | Display options instrument cluster | インパネ | Performance logo variant | インパネ起動時にインパネに表示させる車種別ロゴを変更する
BMW 4 Series F32, F33, F36, F82, F83 | HU_NBT | Display options multimedia system | iDrive | Display full text messages | 調査中
BMW 4 Series F32, F33, F36, F82, F83 | HU_CICHB | Display options multimedia system | iDrive | Display pressure and temperature in tyre pressure monitor | TPMSを装備している場合に、iDriveのモニタ画面に各タイヤの状態を表示させる | TPMSが装備されていない車両では無効です。
BMW 4 Series F32, F33, F36, F82, F83 | HU_CICHB, HU_NBT, HU_NBT_EVO | Display options multimedia system | iDrive | Legal disclaimers | エンジン始動時にナビ画面に表示される「運転の際は、道路標識などを確認して実際の交通規制に従って走行してください。」という警告文を非表示にする
BMW 4 Series F32, F33, F36, F82, F83 | HU_NBT, HU_NBT_EVO | Display options multimedia system | iDrive | Rear view camera zoom | リアビューカメラの映像をズームアップする
BMW 4 Series F32, F33, F36, F82, F83 | HU_NBT, HU_NBT_EVO | Display options multimedia system | iDrive | Start animation | ナビ起動時のオープニング動画の種類を変更する | 動画の変更はHU_NBT～のみ可能です。
BMW 4 Series F32, F33, F36, F82, F83 | HU_NBT, HU_NBT_EVO | Display options multimedia system | iDrive | Start display type | ナビ起動時のオープニング画像（静止画）の種類を変更する
BMW 4 Series F32, F33, F36, F82, F83 | HU_NBT, HU_NBT_EVO | Display options multimedia system | iDrive | Tire pressure control | TPMSを装備している場合に、iDriveのモニタ画面に各タイヤの温度・空気圧の数値を表示させる
BMW 4 Series F32, F33, F36, F82, F83 | HU_NBT, HU_NBT_EVO | Display options multimedia system | iDrive | Volume popup | ナビの音量ボリュームを変更する時に、ナビ画面上にボリュームレベルのポップアップを表示させる | 通常はデフォルトでActiveとなっています。
BMW 4 Series F32, F33, F36, F82, F83 | ICMQL | Driving Dynamics Mode | ドライブモード | Start with ECO PRO mode | エンジン始動時にデフォルトでエコプロモードになるようにする
BMW 4 Series F32, F33, F36, F82, F83 | FEM_01 | Engine start | エンジンスタート | Start engine without clutch | クラッチまたはブレーキを踏まずにエンジンスタートできるようにする | ディーラー入庫時に故障と診断される可能性が高いため注意してください。
BMW 4 Series F32, F33, F36, F82, F83 | KOMBI L7_BASIS, KOMBI L6 BO | Fuel | 燃料 | Fuel range warning 1 | 残燃料警告の発生条件を変更する | デフォルトは残り50km
BMW 4 Series F32, F33, F36, F82, F83 | KOMBI L7_BASIS, KOMBI L6 BO | Fuel | 燃料 | Fuel range warning 2 | 残燃料警告の発生条件を変更する | デフォルトは残り90km
BMW 4 Series F32, F33, F36, F82, F83 | KOMBI L6 BO | HUD | ヘッドアップディスプレイ | HUD entertainment list | HUD（ヘッドアップディスプレイ）に音楽・テレビ等のエンターテイメント情報を表示する
BMW 4 Series F32, F33, F36, F82, F83 | KOMBI L6 BO | HUD | ヘッドアップディスプレイ | HUD telephone list | HUD（ヘッドアップディスプレイ）に電話帳リストを表示する
BMW 4 Series F32, F33, F36, F82, F83 | KOMBI L6 BO | HUD | ヘッドアップディスプレイ | HUD telephone calls | HUD（ヘッドアップディスプレイ）に電話着信を表示する
BMW 4 Series F32, F33, F36, F82, F83 | KOMBI L6 BO | HUD | ヘッドアップディスプレイ | HUD voice input | HUD（ヘッドアップディスプレイ）に音声入力を表示する
BMW 4 Series F32, F33, F36, F82, F83 | FEM_01 | Indicators | ウィンカー | Indicator flashing on locking | ドアロックしたときにハザードが点滅する回数を変更する | 通常は１回
BMW 4 Series F32, F33, F36, F82, F83 | FEM_01 | Indicators | ウィンカー | Indicator flashing on unlocking | ドアロックを解除したときにハザードが点滅する回数を変更する | 通常は２回
BMW 4 Series F32, F33, F36, F82, F83 | FEM_01 | Lighting | ライト | Cornering lights | コーナリングライトを有効化する
BMW 4 Series F32, F33, F36, F82, F83 | FEM_01 | Lighting | ライト | Door handle LEDs while in reverse | バック時（後退時）にドアハンドルのLEDを点灯させる
BMW 4 Series F32, F33, F36, F82, F83 | FEM_01 | Lighting | ライト | Fog lights disabled with high beam | ハイビーム使用時にフォグライトを無効化する
BMW 4 Series F32, F33, F36, F82, F83 | FEM_01 | Lighting | ライト | Rain-light-sensor sensitivity | 降雨時のワイパー感度および日没時のオートライト感度を調整する | ワイパー感度とオートライト感度は同じ設定値を使用するため、連動している点に注意。例えばワイパー感度を上げるとオートライト感度も上がる。調整は４段階（鈍感：Insensitive、普通：Normal、敏感：Sensitive、極敏感：Very sensitive）
BMW 4 Series F32, F33, F36, F82, F83 | FEM_01 | Lighting | ライト | Sidemarkers | サイドマーカーの有効・無効を切り替える | US仕様のキセノンヘッドライト装備車のみ
BMW 4 Series F32, F33, F36, F82, F83 | FEM_01 | Mirrors | ドアミラー | Mirror folding speed threshold | ミラーを折りたたむことができるようになる速度を調整する | デフォルトは20km/h以下で折り畳み可能
BMW 4 Series F32, F33, F36, F82, F83 | FEM_01 | Mirrors | ドアミラー | Mirror unfolding speed threshold | 折りたたまれているミラーが自動で開く速度を調整する
BMW 4 Series F32, F33, F36, F82, F83 | FEM_01 | Mirrors | ドアミラー | Mirror tilt on reverse | バック時（後退時）に助手席側のサイドミラーの角度を下げるかどうか切り替える。 | デフォルトは有効（Active）になっており、別途ボタンで切り替える。
BMW 4 Series F32, F33, F36, F82, F83 | FEM_01 | Mirrors | ドアミラー | Mirror tilt value on reverse | バック時（後退時）に助手席側のサイドミラーが下がる角度を変更する。 | デフォルトは40km/h以上で自動で開く。
BMW 4 Series F32, F33, F36, F82, F83 | REM_01 | PDC | パークディスタンスコントロール | Speed threshold for visual and acoustic PDC warnings | パークディスタンスコントロールの警告音と警告画像がOFFになる速度を変更する
BMW 4 Series F32, F33, F36, F82, F83 | REM_01 | PDC | パークディスタンスコントロール | PDC speed shutdown threshold | パークディスタンスコントロールがOFFになる速度を変更する
BMW 4 Series F32, F33, F36, F82, F83 | REM_01 | PDC | パークディスタンスコントロール | PDC shutdown distance threshold | パークディスタンスコントロールがOFFになる走行距離を変更する
BMW 4 Series F32, F33, F36, F82, F83 | REM_01 | PDC | パークディスタンスコントロール | Activate PDC when moving backwards | バック時（後退時）に自動的にPDC（パークディスタンスコントロール）を有効化する
BMW 4 Series F32, F33, F36, F82, F83 | HU_NBT, HU_NBT_EVO | Range extender | レンジエクステンダー（充電用補助エンジン） | Range Extender menu | レンジエクステンダー（充電用補助エンジン）の動作メニューを変更する
BMW 4 Series F32, F33, F36, F82, F83 | REM_01 | Rear view camera | リアビューカメラ | Rear view camera speed shutdown threshold | リアビューカメラがオフになる速度を変更する
BMW 4 Series F32, F33, F36, F82, F83 | REM_01 | Rear view camera | リアビューカメラ | Rear view camera shutdown distance threshold | リアビューカメラがオフになる走行距離を変更する
BMW 4 Series F32, F33, F36, F82, F83 | FEM_01 | Seat heating | シートヒーター | Rest front - temperature level 1 | フロントシートの背面のシートヒーターの設定温度（レベル１）を変更する | シートヒーター装備車のみ
BMW 4 Series F32, F33, F36, F82, F83 | FEM_01 | Seat heating | シートヒーター | Rest front - temperature level 2 | フロントシートの背面のシートヒーターの設定温度（レベル２）を変更する | シートヒーター装備車のみ
BMW 4 Series F32, F33, F36, F82, F83 | FEM_01 | Seat heating | シートヒーター | Rest front - temperature level 3 | フロントシートの背面のシートヒーターの設定温度（レベル３）を変更する | シートヒーター装備車のみ
BMW 4 Series F32, F33, F36, F82, F83 | FEM_01 | Seat heating | シートヒーター | Rest rear - temperature level 1 | リアシートの背面のシートヒーターの設定温度（レベル１）を変更する | シートヒーター装備車のみ
BMW 4 Series F32, F33, F36, F82, F83 | FEM_01 | Seat heating | シートヒーター | Rest rear - temperature level 2 | リアシートの背面のシートヒーターの設定温度（レベル２）を変更する | シートヒーター装備車のみ
BMW 4 Series F32, F33, F36, F82, F83 | FEM_01 | Seat heating | シートヒーター | Rest rear - temperature level 3 | リアシートの背面のシートヒーターの設定温度（レベル３）を変更する | シートヒーター装備車のみ
BMW 4 Series F32, F33, F36, F82, F83 | CBFS_PLX_1, CFAS_PLX_1 | Seat heating | シートヒーター | Save seat heating/cooling/massage setting after shutdown | シートヒーターの設定情報を記憶する | シートヒーター装備車のみ
BMW 4 Series F32, F33, F36, F82, F83 | FEM_01 | Seat heating | シートヒーター | Seat front - temperature level 1 | フロントシートの座面のシートヒーターの設定温度（レベル１）を変更する | シートヒーター装備車のみ
BMW 4 Series F32, F33, F36, F82, F83 | FEM_01 | Seat heating | シートヒーター | Seat front - temperature level 2 | フロントシートの座面のシートヒーターの設定温度（レベル２）を変更する | シートヒーター装備車のみ
BMW 4 Series F32, F33, F36, F82, F83 | FEM_01 | Seat heating | シートヒーター | Seat front - temperature level 3 | フロントシートの座面のシートヒーターの設定温度（レベル３）を変更する | シートヒーター装備車のみ
BMW 4 Series F32, F33, F36, F82, F83 | FEM_01 | Seat heating | シートヒーター | Seat rear - temperature level 1 | リアシートの座面のシートヒーターの設定温度（レベル１）を変更する | シートヒーター装備車のみ
BMW 4 Series F32, F33, F36, F82, F83 | FEM_01 | Seat heating | シートヒーター | Seat rear - temperature level 2 | リアシートの座面のシートヒーターの設定温度（レベル２）を変更する | シートヒーター装備車のみ
BMW 4 Series F32, F33, F36, F82, F83 | FEM_01 | Seat heating | シートヒーター | Seat rear - temperature level 3 | リアシートの座面のシートヒーターの設定温度（レベル３）を変更する | シートヒーター装備車のみ
BMW 4 Series F32, F33, F36, F82, F83 | ACSM_4B, ACSM_4C | Seatbelt reminder | シートベルトアラーム | Initial warning after start | エンジン始動時のシートベルト警告をオフにする
BMW 4 Series F32, F33, F36, F82, F83 | ACSM_4B, ACSM_4C | Seatbelt reminder | シートベルトアラーム | Seat belt reminder distance | 調査中
BMW 4 Series F32, F33, F36, F82, F83 | ACSM_4B, ACSM_4C | Seatbelt reminder | シートベルトアラーム | Seat belt reminder driver seat | 運転席のシートベルトリマインダー警告音をオフにする | シートベルトリマインダーをオフにする場合はこの設定をNot activeにしてください。
BMW 4 Series F32, F33, F36, F82, F83 | ACSM_4B, ACSM_4C | Seatbelt reminder | シートベルトアラーム | Seat belt reminder duration | シートベルトリマインダーが有効な時に、警告が持続する時間を変更する
BMW 4 Series F32, F33, F36, F82, F83 | ACSM_4B, ACSM_4C | Seatbelt reminder | シートベルトアラーム | Seat belt reminder indicator driver seat | 運転席のシートベルトリマインダーのインパネ表示をオフにする | シートベルトリマインダーをオフにする場合はこの設定をNot activeにしてください。
BMW 4 Series F32, F33, F36, F82, F83 | ACSM_4B, ACSM_4C | Seatbelt reminder | シートベルトアラーム | Seat belt reminder indicator passenger seat | 助手席のシートベルトリマインダーのインパネ表示をオフにする
BMW 4 Series F32, F33, F36, F82, F83 | ACSM_4B, ACSM_4C | Seatbelt reminder | シートベルトアラーム | Seat belt reminder indicator rear seats | 後部座席のシートベルトリマインダーのインパネ表示をオフにする
BMW 4 Series F32, F33, F36, F82, F83 | ACSM_4B, ACSM_4C | Seatbelt reminder | シートベルトアラーム | Seat belt reminder passenger seat | 助手席のシートベルトリマインダー警告音をオフにする | シートベルトリマインダーをオフにする場合はこの設定をNot activeにしてください。※助手席にもセンサーが装備されている場合のみ
BMW 4 Series F32, F33, F36, F82, F83 | ACSM_4B, ACSM_4C | Seatbelt reminder | シートベルトアラーム | Seat belt reminder speed | シートベルトリマインダーが有効な時に、警告が発動する速度を変更する
BMW 4 Series F32, F33, F36, F82, F83 | TRSVC | Side view camera | サイドビューカメラ | Speed limit for side view camera activation | サイドビューカメラをオンにできる上限速度を変更する
BMW 4 Series F32, F33, F36, F82, F83 | TRSVC | Side view camera | サイドビューカメラ | Speed limit for automatic side view camera deactivation | サイドビューカメラが自動的にOFFになる速度を変更する
BMW 4 Series F32, F33, F36, F82, F83 | HU_CICHB, HU_NBT, HU_NBT_EVO | Sport displays | スポーツディスプレイ | Sport displays | スポーツディスプレイ（iDrive画面に馬力・トルクを表示）を有効化する
BMW 4 Series F32, F33, F36, F82, F83 | HU_NBT, HU_NBT_EVO | Sport displays | スポーツディスプレイ | Sport displays color | スポーツディスプレイ（iDrive画面に馬力・トルクを表示）のカラー色を変更する | オレンジ or 赤
BMW 4 Series F32, F33, F36, F82, F83 | FEM_01 | Start Stop function | アイドリングストップ | Start Stop function off by default | アイドリングストップをデフォルトでOFFにする | 通常はデフォルトでオンとなっています。エンジン始動時にオフとなるので、アイドリングストップしたい場合は切り替えボタンを押してオンにして下さい。
BMW 4 Series F32, F33, F36, F82, F83 | FEM_01 | Start Stop function | アイドリングストップ | Start Stop function remember last setting | アイドリングストップの前回オンオフ設定を記憶する | アイドリングストップをオンオフしたい場合は切り替えボタンを押して下さい。
BMW 4 Series F32, F33, F36, F82, F83 | FEM_01 | Tailgate | 電動トランク | Bootlid opening delay with remote control | リモコンキーでリアガラスハッチを開く際の長押し時間を変更する
BMW 4 Series F32, F33, F36, F82, F83 | HKFM2 | Tailgate | 電動トランク | Tailgate button in footwell close with long press | 運転席足元のトランク操作ボタンを押すと電動トランクが閉まるようにする | 電動トランク装備車両のみ。通常は安全のため運転席足元ボタンでは閉まりません。
BMW 4 Series F32, F33, F36, F82, F83 | HKFM2 | Tailgate | 電動トランク | Tailgate button in footwell operation mode | 調査中 | 電動トランク装備車両のみ
BMW 4 Series F32, F33, F36, F82, F83 | HKL_III | Tailgate | 電動トランク | Tailgate close with button in footwell | 運転席足元のテールゲート操作ボタンを押すとテールゲートが閉まるようにする | 電動トランク装備車両のみ
BMW 4 Series F32, F33, F36, F82, F83 | HKL_III | Tailgate | 電動トランク | Tailgate close with remote | リモコンキーで電動トランクが閉まるようにする | 電動トランク装備車両のみ。通常は有効（Active）となってます。
BMW 4 Series F32, F33, F36, F82, F83 | HKL_III | Tailgate | 電動トランク | Tailgate close with remote without long press | 電動トランクのワンタッチクローズを有効化する | 電動トランク装備車両のみ
BMW 4 Series F32, F33, F36, F82, F83 | HKFM2 | Tailgate | 電動トランク | Tailgate remote operation mode | 電動トランクのオペレーションモードを変更する | 電動トランク装備車両のみ
BMW 4 Series F32, F33, F36, F82, F83 | HKFM2 | Tailgate | 電動トランク | Tailgate with remote close with long press | 電動トランクのワンタッチクローズの有効・無効を切り替える | 電動トランク装備車両のみ
BMW 4 Series F32, F33, F36, F82, F83 | HU_NBT, HU_NBT_EVO | Video | 動画設定 | Additional video codecs | iDriveで再生できる動画フォーマットを追加する | divx、videoCDなどの再生を可能にします。
BMW 4 Series F32, F33, F36, F82, F83 | HU_CICHB, HU_NBT, HU_NBT_EVO | Video | 動画設定 | Video in motion | 走行中もナビ画面でDVDやテレビの視聴を可能にする | 通常は時速5~8kmでナビ操作・動画視聴が不可能となるが、これを時速255kmまで引き上げることによって、実質的に制限を解除します。いわゆるナビキャンと呼ばれている機能です。
BMW 4 Series F32, F33, F36, F82, F83 | HU_NBT, HU_NBT_EVO | Video | 動画設定 | Video via USB | USBメモリに保存した動画を視聴できるようにする
BMW 4 Series F32, F33, F36, F82, F83 | REM_01 | Voltage monitoring | バルブチェック（球切れ警告） | Adaptive brake light cold monitoring | 球切れチェック（消灯時）アダプティブ・ブレーキライト | LEDに変更したときは無効化(Not active)する必要があります。
BMW 4 Series F32, F33, F36, F82, F83 | REM_01 | Voltage monitoring | バルブチェック（球切れ警告） | Adaptive brake light lamp | 電球タイプ選択（バルブorLED）アダプティブ・ブレーキライト | 通常バルブ(Bulb) または LED を選択
BMW 4 Series F32, F33, F36, F82, F83 | REM_01 | Voltage monitoring | バルブチェック（球切れ警告） | Adaptive brake light warm monitoring | 球切れチェック（点灯時）アダプティブ・ブレーキライト | LEDに変更したときは無効化(Not active)する必要があります。
BMW 4 Series F32, F33, F36, F82, F83 | REM_01 | Voltage monitoring | バルブチェック（球切れ警告） | Brake light cold monitoring | 球切れチェック（消灯時）ブレーキライト | LEDに変更したときは無効化(Not active)する必要があります。
BMW 4 Series F32, F33, F36, F82, F83 | REM_01 | Voltage monitoring | バルブチェック（球切れ警告） | Brake light lamp | 電球タイプ選択（バルブorLED）ブレーキライト | 通常バルブ(Bulb) または LED を選択
BMW 4 Series F32, F33, F36, F82, F83 | REM_01 | Voltage monitoring | バルブチェック（球切れ警告） | Brake light warm monitoring | 球切れチェック（点灯時）ブレーキライト | LEDに変更したときは無効化(Not active)する必要があります。
BMW 4 Series F32, F33, F36, F82, F83 | FEM_01 | Voltage monitoring | バルブチェック（球切れ警告） | Daytime driving lights cold monitoring | 球切れチェック（消灯時）イカリング | LEDに変更したときは無効化(Not active)する必要があります。
BMW 4 Series F32, F33, F36, F82, F83 | FEM_01 | Voltage monitoring | バルブチェック（球切れ警告） | Daytime driving lights lamp | 電球タイプ選択（バルブorLED）イカリング | 通常バルブ(Bulb) または LED を選択
BMW 4 Series F32, F33, F36, F82, F83 | FEM_01 | Voltage monitoring | バルブチェック（球切れ警告） | Daytime driving lights warm monitoring | 球切れチェック（点灯時）イカリング | LEDに変更したときは無効化(Not active)する必要があります。
BMW 4 Series F32, F33, F36, F82, F83 | FEM_01 | Voltage monitoring | バルブチェック（球切れ警告） | Fog light cold monitoring | 球切れチェック（消灯時）フォグランプ | LEDに変更したときは無効化(Not active)する必要があります。
BMW 4 Series F32, F33, F36, F82, F83 | FEM_01 | Voltage monitoring | バルブチェック（球切れ警告） | Fog light lamp | 電球タイプ選択（バルブorLED）フォグランプ | 通常バルブ(Bulb) または LED を選択
BMW 4 Series F32, F33, F36, F82, F83 | FEM_01 | Voltage monitoring | バルブチェック（球切れ警告） | Fog light warm monitoring | 球切れチェック（点灯時）フォグランプ | LEDに変更したときは無効化(Not active)する必要があります。
BMW 4 Series F32, F33, F36, F82, F83 | FEM_01 | Voltage monitoring | バルブチェック（球切れ警告） | High beam cold monitoring | 球切れチェック（消灯時）ハイビームランプ | LEDに変更したときは無効化(Not active)する必要があります。
BMW 4 Series F32, F33, F36, F82, F83 | FEM_01 | Voltage monitoring | バルブチェック（球切れ警告） | High beam lamp | 電球タイプ選択（バルブorLED）ハイビームランプ | 通常バルブ(Bulb) または LED を選択
BMW 4 Series F32, F33, F36, F82, F83 | FEM_01 | Voltage monitoring | バルブチェック（球切れ警告） | High beam warm monitoring | 球切れチェック（点灯時）ハイビームランプ | LEDに変更したときは無効化(Not active)する必要があります。
BMW 4 Series F32, F33, F36, F82, F83 | FEM_01 | Voltage monitoring | バルブチェック（球切れ警告） | Indicator front cold monitoring | 球切れチェック（消灯時）フロントウィンカー | LEDに変更したときは無効化(Not active)する必要があります。
BMW 4 Series F32, F33, F36, F82, F83 | FEM_01 | Voltage monitoring | バルブチェック（球切れ警告） | Indicator front lamp | 電球タイプ選択（バルブorLED）フロントウィンカー | 通常バルブ(Bulb) または LED を選択
BMW 4 Series F32, F33, F36, F82, F83 | FEM_01 | Voltage monitoring | バルブチェック（球切れ警告） | Indicator front warm monitoring | 球切れチェック（点灯時）フロントウィンカー | LEDに変更したときは無効化(Not active)する必要があります。
BMW 4 Series F32, F33, F36, F82, F83 | FEM_01 | Voltage monitoring | バルブチェック（球切れ警告） | Indicator mirror cold monitoring | 球切れチェック（消灯時）ドアミラーウィンカー | LEDに変更したときは無効化(Not active)する必要があります。
BMW 4 Series F32, F33, F36, F82, F83 | FEM_01 | Voltage monitoring | バルブチェック（球切れ警告） | Indicator mirror lamp | 電球タイプ選択（バルブorLED）ドアミラーウィンカー | 通常バルブ(Bulb) または LED を選択
BMW 4 Series F32, F33, F36, F82, F83 | FEM_01 | Voltage monitoring | バルブチェック（球切れ警告） | Indicator mirror warm monitoring | 球切れチェック（点灯時）ドアミラーウィンカー | LEDに変更したときは無効化(Not active)する必要があります。
BMW 4 Series F32, F33, F36, F82, F83 | REM_01 | Voltage monitoring | バルブチェック（球切れ警告） | Indicator rear cold monitoring | 球切れチェック（消灯時）リアウィンカー | LEDに変更したときは無効化(Not active)する必要があります。
BMW 4 Series F32, F33, F36, F82, F83 | REM_01 | Voltage monitoring | バルブチェック（球切れ警告） | Indicator rear lamp | 電球タイプ選択（バルブorLED）リアウィンカー | 通常バルブ(Bulb) または LED を選択
BMW 4 Series F32, F33, F36, F82, F83 | REM_01 | Voltage monitoring | バルブチェック（球切れ警告） | Indicator rear warm monitoring | 球切れチェック（点灯時）リアウィンカー | LEDに変更したときは無効化(Not active)する必要があります。
BMW 4 Series F32, F33, F36, F82, F83 | REM_01 | Voltage monitoring | バルブチェック（球切れ警告） | License plate light cold monitoring | 球切れチェック（消灯時）ナンバープレート灯 | LEDに変更したときは無効化(Not active)する必要があります。
BMW 4 Series F32, F33, F36, F82, F83 | REM_01 | Voltage monitoring | バルブチェック（球切れ警告） | License plate light lamp | 電球タイプ選択（バルブorLED）ナンバープレート灯 | 通常バルブ(Bulb) または LED を選択
BMW 4 Series F32, F33, F36, F82, F83 | REM_01 | Voltage monitoring | バルブチェック（球切れ警告） | License plate light warm monitoring | 球切れチェック（点灯時）ナンバープレート灯 | LEDに変更したときは無効化(Not active)する必要があります。
BMW 4 Series F32, F33, F36, F82, F83 | FEM_01 | Voltage monitoring | バルブチェック（球切れ警告） | Low beam cold monitoring | 球切れチェック（消灯時）ロービームランプ | LEDに変更したときは無効化(Not active)する必要があります。
BMW 4 Series F32, F33, F36, F82, F83 | FEM_01 | Voltage monitoring | バルブチェック（球切れ警告） | Low beam lamp | 電球タイプ選択（バルブorLED）ロービームランプ | 通常バルブ(Bulb) または LED を選択
BMW 4 Series F32, F33, F36, F82, F83 | FEM_01 | Voltage monitoring | バルブチェック（球切れ警告） | Low beam warm monitoring | 球切れチェック（点灯時）ロービームランプ | LEDに変更したときは無効化(Not active)する必要があります。
BMW 4 Series F32, F33, F36, F82, F83 | FEM_01 | Voltage monitoring | バルブチェック（球切れ警告） | Position light cold monitoring | 球切れチェック（消灯時）ポジションライト | LEDに変更したときは無効化(Not active)する必要があります。
BMW 4 Series F32, F33, F36, F82, F83 | FEM_01 | Voltage monitoring | バルブチェック（球切れ警告） | Position light lamp | 電球タイプ選択（バルブorLED）ポジションライト | 通常バルブ(Bulb) または LED を選択
BMW 4 Series F32, F33, F36, F82, F83 | FEM_01 | Voltage monitoring | バルブチェック（球切れ警告） | Position light warm monitoring | 球切れチェック（点灯時）ポジションライト | LEDに変更したときは無効化(Not active)する必要があります。
BMW 4 Series F32, F33, F36, F82, F83 | REM_01 | Voltage monitoring | バルブチェック（球切れ警告） | Rear fog light left cold monitoring | 球切れチェック（消灯時）リアフォグランプ（左） | LEDに変更したときは無効化(Not active)する必要があります。
BMW 4 Series F32, F33, F36, F82, F83 | REM_01 | Voltage monitoring | バルブチェック（球切れ警告） | Rear fog light left lamp | 電球タイプ選択（バルブorLED）リアフォグランプ（左） | 通常バルブ(Bulb) または LED を選択
BMW 4 Series F32, F33, F36, F82, F83 | REM_01 | Voltage monitoring | バルブチェック（球切れ警告） | Rear fog light left warm monitoring | 球切れチェック（点灯時）リアフォグランプ（左） | LEDに変更したときは無効化(Not active)する必要があります。
BMW 4 Series F32, F33, F36, F82, F83 | REM_01 | Voltage monitoring | バルブチェック（球切れ警告） | Rear fog light right cold monitoring | 球切れチェック（消灯時）リアフォグランプ（右） | LEDに変更したときは無効化(Not active)する必要があります。
BMW 4 Series F32, F33, F36, F82, F83 | REM_01 | Voltage monitoring | バルブチェック（球切れ警告） | Rear fog light right lamp | 電球タイプ選択（バルブorLED）リアフォグランプ（右） | 通常バルブ(Bulb) または LED を選択
BMW 4 Series F32, F33, F36, F82, F83 | REM_01 | Voltage monitoring | バルブチェック（球切れ警告） | Rear fog light right warm monitoring | 球切れチェック（点灯時）リアフォグランプ（右） | LEDに変更したときは無効化(Not active)する必要があります。
BMW 4 Series F32, F33, F36, F82, F83 | REM_01 | Voltage monitoring | バルブチェック（球切れ警告） | Reversing light left cold monitoring | 球切れチェック（消灯時）バックランプ（左） | LEDに変更したときは無効化(Not active)する必要があります。
BMW 4 Series F32, F33, F36, F82, F83 | REM_01 | Voltage monitoring | バルブチェック（球切れ警告） | Reversing light left lamp | 電球タイプ選択（バルブorLED）バックランプ（左） | 通常バルブ(Bulb) または LED を選択
BMW 4 Series F32, F33, F36, F82, F83 | REM_01 | Voltage monitoring | バルブチェック（球切れ警告） | Reversing light left warm monitoring | 球切れチェック（点灯時）バックランプ（左） | LEDに変更したときは無効化(Not active)する必要があります。
BMW 4 Series F32, F33, F36, F82, F83 | REM_01 | Voltage monitoring | バルブチェック（球切れ警告） | Reversing light right cold monitoring | 球切れチェック（消灯時）バックランプ（右） | LEDに変更したときは無効化(Not active)する必要があります。
BMW 4 Series F32, F33, F36, F82, F83 | REM_01 | Voltage monitoring | バルブチェック（球切れ警告） | Reversing light right lamp | 電球タイプ選択（バルブorLED）バックランプ（右） | 通常バルブ(Bulb) または LED を選択
BMW 4 Series F32, F33, F36, F82, F83 | REM_01 | Voltage monitoring | バルブチェック（球切れ警告） | Reversing light right warm monitoring | 球切れチェック（点灯時）バックランプ（右） | LEDに変更したときは無効化(Not active)する必要があります。
BMW 4 Series F32, F33, F36, F82, F83 | FEM_01 | Voltage monitoring | バルブチェック（球切れ警告） | Sidemarkers cold monitoring | 球切れチェック（消灯時）サイドマーカー | LEDに変更したときは無効化(Not active)する必要があります。
BMW 4 Series F32, F33, F36, F82, F83 | FEM_01 | Voltage monitoring | バルブチェック（球切れ警告） | Sidemarkers lamp | 電球タイプ選択（バルブorLED）サイドマーカー | 通常バルブ(Bulb) または LED を選択
BMW 4 Series F32, F33, F36, F82, F83 | FEM_01 | Voltage monitoring | バルブチェック（球切れ警告） | Sidemarkers warm monitoring | 球切れチェック（点灯時）サイドマーカー | LEDに変更したときは無効化(Not active)する必要があります。
BMW 4 Series F32, F33, F36, F82, F83 | REM_01 | Voltage monitoring | バルブチェック（球切れ警告） | Tail light cold monitoring | 球切れチェック（消灯時）テールランプ（外側） | LEDに変更したときは無効化(Not active)する必要があります。
BMW 4 Series F32, F33, F36, F82, F83 | REM_01 | Voltage monitoring | バルブチェック（球切れ警告） | Tail light inner cold monitoring | 球切れチェック（消灯時）テールランプ（内側） | LEDに変更したときは無効化(Not active)する必要があります。
BMW 4 Series F32, F33, F36, F82, F83 | REM_01 | Voltage monitoring | バルブチェック（球切れ警告） | Tail light inner lamp | 電球タイプ選択（バルブorLED）テールランプ（内側） | 通常バルブ(Bulb) または LED を選択
BMW 4 Series F32, F33, F36, F82, F83 | REM_01 | Voltage monitoring | バルブチェック（球切れ警告） | Tail light inner warm monitoring | 球切れチェック（点灯時）テールランプ（内側） | LEDに変更したときは無効化(Not active)する必要があります。
BMW 4 Series F32, F33, F36, F82, F83 | REM_01 | Voltage monitoring | バルブチェック（球切れ警告） | Tail light lamp | 電球タイプ選択（バルブorLED）テールランプ（外側） | 通常バルブ(Bulb) または LED を選択
BMW 4 Series F32, F33, F36, F82, F83 | REM_01 | Voltage monitoring | バルブチェック（球切れ警告） | Tail light warm monitoring | 球切れチェック（点灯時）テールランプ（外側） | LEDに変更したときは無効化(Not active)する必要があります。
BMW 4 Series F32, F33, F36, F82, F83 | FEM_01 | Wash-Wipe System | ワイパー・ウォッシャー設定 | Headlamp washers | ヘッドライトウォッシャー停止
BMW 4 Series F32, F33, F36, F82, F83 | FEM_01 | Wash-Wipe System | ワイパー・ウォッシャー設定 | Number of water injection pulses for headlamp cleaning system | ヘッドライトウォッシャー射出回数変更
BMW 4 Series F32, F33, F36, F82, F83 | FEM_01 | Wash-Wipe System | ワイパー・ウォッシャー設定 | Headlamp cleaning lockout time after activation | ヘッドライトウォッシャーを作動した後、次回再作動までの待ち時間を調整 | ヘッドライトウォッシャーは一度作動すると、再度作動するまでに一定時間間隔を空けるよう設定されているので、その待ち時間を調整します。
BMW 4 Series F32, F33, F36, F82, F83 | FEM_01 | Wash-Wipe System | ワイパー・ウォッシャー設定 | Pause between injection pulses for headlamp cleaning system | ヘッドライトウォッシャー間欠時間変更
BMW 4 Series F32, F33, F36, F82, F83 | FEM_01 | Wash-Wipe System | ワイパー・ウォッシャー設定 | Headlamp cleaning system deactivation speed threshold | ヘッドライトウォッシャー停止速度変更
BMW 4 Series F32, F33, F36, F82, F83 | FEM_01 | Wash-Wipe System | ワイパー・ウォッシャー設定 | Number of washing operations to enable headlamp cleaning system | 次回ヘッドライトウォッシャー実行までのウィンドウウォッシャー実行回数変更
BMW 4 Series F32, F33, F36, F82, F83 | FEM_01 | Wash-Wipe System | ワイパー・ウォッシャー設定 | Duration of water injection pulses for headlamp cleaning system | ヘッドライトウォッシャーが作動するときに、何回ウォッシャー液を射出するか調整
BMW 4 Series F32, F33, F36, F82, F83 | FEM_01 | Wash-Wipe System | ワイパー・ウォッシャー設定 | Wipe cycles after front wash | フロントウィンドウウォッシャー射出時のワイパー自動往復回数
BMW 4 Series F32, F33, F36, F82, F83 | FEM_01 | Wash-Wipe System | ワイパー・ウォッシャー設定 | Wiper level switch back on stand | ワイパー停止時自動収納有効化
BMW 4 Series F32, F33, F36, F82, F83 | FEM_01 | Wash-Wipe System | ワイパー・ウォッシャー設定 | Rear wiper continues when reversing | 後退時にリアワイパーを動作し続けるかどうか選択
BMW 4 Series F32, F33, F36, F82, F83 | FEM_01 | Wash-Wipe System | ワイパー・ウォッシャー設定 | Wipe cycles after rear wash | リアウィンドウウォッシャー射出時のワイパー自動往復回数
BMW 4 Series F32, F33, F36, F82, F83 | FEM_01 | Welcome Light | ウェルカムライト | Welcome Light activation | ウェルカムライト有効化
BMW 4 Series F32, F33, F36, F82, F83 | FEM_01 | Welcome Light | ウェルカムライト | Welcome Light duration | ウェルカムライト点灯時間調整
BMW 4 Series F32, F33, F36, F82, F83 | FEM_01 | Welcome Light | ウェルカムライト | Welcome Light brightness | ウェルカムライト照度変更 | 明るさは％もしくは電圧で設定します。どちらで設定すべきかは、車両の年式によって異なります。両方で設定可能な場合は、まず先に％で設定し、効果ない場合は電圧で設定してください。
BMW 4 Series F32, F33, F36, F82, F83 | FEM_01 | Welcome Light | ウェルカムライト | Welcome Light only in darkness | 暗所でのみウェルカムライト点灯
BMW 4 Series F32, F33, F36, F82, F83 | FEM_01 | Welcome Light | ウェルカムライト | Welcome Light daytime driving lights | イカリングをウェルカムライトに連動
BMW 4 Series F32, F33, F36, F82, F83 | FEM_01 | Welcome Light | ウェルカムライト | Welcome Light parking lights | ブレーキライトをウェルカムライトに連動
BMW 4 Series F32, F33, F36, F82, F83 | FEM_01 | Welcome Light | ウェルカムライト | Welcome Light low beam | ロービームをウェルカムライトに連動
BMW 4 Series F32, F33, F36, F82, F83 | FEM_01 | Welcome Light | ウェルカムライト | Welcome Light high beam 1 | ハイビーム１をウェルカムライトに連動
BMW 4 Series F32, F33, F36, F82, F83 | FEM_01 | Welcome Light | ウェルカムライト | Welcome Light high beam 2 | ハイビーム２をウェルカムライトに連動
BMW 4 Series F32, F33, F36, F82, F83 | FEM_01 | Welcome Light | ウェルカムライト | Welcome Light parking lights | ブレーキライトをウェルカムライトに連動
BMW 4 Series F32, F33, F36, F82, F83 | FEM_01 | Welcome Light | ウェルカムライト | Welcome Light turning light | コーナリングライトをウェルカムライトに連動
BMW 4 Series F32, F33, F36, F82, F83 | FEM_01 | Welcome Light | ウェルカムライト | Welcome Light indicator central | サイドウィンカーをウェルカムライトに連動
BMW 4 Series F32, F33, F36, F82, F83 | FEM_01 | Welcome Light | ウェルカムライト | Welcome Light indicator front | フロントウィンカーをウェルカムライトに連動
BMW 4 Series F32, F33, F36, F82, F83 | FEM_01 | Welcome Light | ウェルカムライト | Welcome Light sidemarkers | サイドマーカーをウェルカムライトに連動
BMW 4 Series F32, F33, F36, F82, F83 | FEM_01 | Welcome Light | ウェルカムライト | Welcome Light design light | デザインライトをウェルカムライトに連動
BMW 4 Series F32, F33, F36, F82, F83 | FEM_01 | Welcome Light | ウェルカムライト | Welcome Light fog lights | フォグライトをウェルカムライトに連動
BMW 4 Series F32, F33, F36, F82, F83 | FEM_01 | Windows/Doors | 窓・ドア | Stop window lifter when opening door | ドアが開いているときにウィンドウワンタッチクローズ有効化
BMW 4 Series F32, F33, F36, F82, F83 | FEM_01 | Windows/Doors | 窓・ドア | Horn at lock with engine running | エンジン始動中にドアロックしたときにクラクションを鳴らす
BMW 4 Series F32, F33, F36, F82, F83 | FEM_01 | Windows/Doors | 窓・ドア | Time before automatic lock | 自動再ドアロックの時間調整
BMW 4 Series F32, F33, F36, F82, F83 | FEM_01 | Windows/Doors | 窓・ドア | Open doors at ignition shutoff | イグニッションOFF時に全ドアロック解除
BMW 5 Series F07, F10, F11, F18, F90 | ASD_01 | Active Sound Design | アクティブ・サウンドデザイン | Active Sound Design mode | アクティブサウンドデザインのON/OFF/モードを切替 | アクティブサウンドデザイン装備車のみ。
BMW 5 Series F07, F10, F11, F18, F90 | IHKA_CBF | Air conditioning | エアコン | Air circulation setting memory | エアコンの内気循環/外気導入モードを記憶
BMW 5 Series F07, F10, F11, F18, F90 | IHKA_CBF | Air conditioning | エアコン | Air conditioning memory | エアコン起動状態を記憶
BMW 5 Series F07, F10, F11, F18, F90 | IHKA_CBF | Air conditioning | エアコン | Air conditioning not on with auto | エンジンスタート時にエアコンを自動でONにしない
BMW 5 Series F07, F10, F11, F18, F90 | FZD__04 | Alarm system | 純正セキュリティ | Acoustical lock confirm duration | ドアロック・アンサーバックのアラーム音の長さを変更する
BMW 5 Series F07, F10, F11, F18, F90 | FZD__04 | Alarm system | 純正セキュリティ | Acoustical lock confirm frequency | ドアロック・アンサーバックのアラーム音の音階を変更する
BMW 5 Series F07, F10, F11, F18, F90 | FZD__04 | Alarm system | 純正セキュリティ | Acoustical lock confirm volume high | ドアロック・アンサーバックのアラーム音の最大音量を変更する
BMW 5 Series F07, F10, F11, F18, F90 | FZD__04 | Alarm system | 純正セキュリティ | Acoustical lock confirm volume low | ドアロック・アンサーバックのアラーム音の最小音量を変更する | 通常は設定不要。音量を変更する場合は最大音量を調整して下さい。
BMW 5 Series F07, F10, F11, F18, F90 | FZD__04 | Alarm system | 純正セキュリティ | Alarm sound type | 盗難アラームのサウンドタイプをUSAまたはEUから選択
BMW 5 Series F07, F10, F11, F18, F90 | HU_CICHB, HU_NBT, HU_NBT_EVO | Alarm system | 純正セキュリティ | Checkbox acoustical lock confirm in multimedia system | iDriveの設定画面→ドアロックで、ドアロック時の確認音のオン・オフチェックボックスを表示させる | ドアロック時1回、アンロック時2回ブザー音がなります。ただし、純正セキュリティ装備車のみ。コーディング後にiDriveの設定画面からドアロック→開閉時に確認音にチェックを付けてください。チェックを付けても鳴らない場合は純正セキュリティが装備されていないため効果ありません。
BMW 5 Series F07, F10, F11, F18, F90 | FRM__03CT | Ambient lighting | アンビエント・ライト | Ambient lighting brightness | アンビエントライトの明るさを調整 | 明るさは％もしくは電圧で設定します。どちらで設定すべきかは、車両の年式によって異なります。両方で設定可能な場合は、まず先に％で設定し、効果ない場合は電圧で設定してください。
BMW 5 Series F07, F10, F11, F18, F90 | FRM__03CT | Ambient lighting | アンビエント・ライト | Ambient lighting brightness depending on instrument cluster | アンビエントライトの明るさをインパネの明るさと連動させる
BMW 5 Series F07, F10, F11, F18, F90 | FRM__03CT | Angel eyes | イカリング照度調整 | Angel eyes brightness low beams | ロービーム時のイカリングの明るさを調整 | 明るさは％もしくは電圧で設定します。どちらで設定すべきかは、車両の年式によって異なります。両方で設定可能な場合は、まず先に％で設定し、効果ない場合は電圧で設定してください。
BMW 5 Series F07, F10, F11, F18, F90 | Combox_Media, HU_NBT, HU_NBT_EVO | Audio | オーディオ | Ringtone | 電話の呼び出し音を変更
BMW 5 Series F07, F10, F11, F18, F90 | CAS4_2 | Audio | オーディオ | Shut off radio/navigation when driver door is opened | エンジン・OFF後に運転席のドアを開けるとナビの電源をオフ | 通常は電源ボタンを2回押すとナビ電源が切れる
BMW 5 Series F07, F10, F11, F18, F90 | Combox_Media, HU_NBT, HU_NBT_EVO | Audio | オーディオ | Use smartphone ringtone | 電話の呼び出し音をスマートフォンの呼び出し音に変更
BMW 5 Series F07, F10, F11, F18, F90 | HU_CICHB, HU_NBT, HU_NBT_EVO | Audio | オーディオ | Volume at startup | 起動時のボリュームを調整
BMW 5 Series F07, F10, F11, F18, F90 | HU_NBT, HU_NBT_EVO | Audio | オーディオ | Warning sounds | 警告音を変更
BMW 5 Series F07, F10, F11, F18, F90 | CAS4_2 | Comfort opening/closing | コンフォートアクセス | Comfort opening with key fob | リモコンキーからのコンフォートオープニングを有効化する | コンフォートアクセス装備車はデフォルトでActiveになっているため設定不要。
BMW 5 Series F07, F10, F11, F18, F90 | CAS4_2 | Comfort opening/closing | コンフォートアクセス | Comfort closing with key fob | リモコンキーからのコンフォートクロージングを有効化する | コンフォートアクセス装備車はデフォルトでActiveになっているため設定不要。
BMW 5 Series F07, F10, F11, F18, F90 | CAS4_2 | Comfort opening/closing | コンフォートアクセス | Comfort closing delay | リモコンキーまたはドアノブでドアロックしたときにドアミラーが折りたたむまでの遅延時間を設定する | デフォルトでは遅延時間が1.5(秒)に設定されているので、これをNo delay(遅延なし)にすることによって、実質的に連動させることができます。
BMW 5 Series F07, F10, F11, F18, F90 | CAS4_2 | Comfort opening/closing | コンフォートアクセス | Comfort opening delay | リモコンキーまたはドアノブでドアロックしたときにドアミラーが開くまでの遅延時間を設定する
BMW 5 Series F07, F10, F11, F18, F90 | CAS4_2 | Comfort opening/closing | コンフォートアクセス | Comfort opening front and rear windows simultaneously | リモコンキーまたはドアノブのロックボタン長押し時にフロントウィンドウとリアウィンドウが同時に閉まるようにする
BMW 5 Series F07, F10, F11, F18, F90 | CAS4_2 | Comfort opening/closing | コンフォートアクセス | Comfort closing front and rear windows simultaneously | リモコンキーまたはドアノブのロックボタン長押し時にフロントウィンドウとリアウィンドウが同時に閉まるようにする
BMW 5 Series F07, F10, F11, F18, F90 | CAS4_2 | Comfort opening/closing | コンフォートアクセス | Comfort closing sunroof without delay | リモコンキーまたはドアノブのロックボタン長押し時にサンルーフも遅延なく同時に閉まるようにする
BMW 5 Series F07, F10, F11, F18, F90 | HU_CICHB, HU_NBT, HU_NBT_EVO | Daytime driving lights | デイライト | Checkbox daytime driving lights in multimedia system | iDriveの設定画面→ライトで、デイライトのオン・オフチェックボックスを表示させる | チェックを付けてデイライトを点灯させるためには、別途、FRMまたはFEMまたはBDCモジュールの「Daytime driving lights」をActiveにする必要があります。
BMW 5 Series F07, F10, F11, F18, F90 | FRM__03CT | Daytime driving lights | デイライト | Daytime driving lights brightness | デイライトの照度を設定する | 明るさは％もしくは電圧で設定します。どちらで設定すべきかは、車両の年式によって異なります。両方で設定可能な場合は、まず先に％で設定し、効果ない場合は電圧で設定してください。
BMW 5 Series F07, F10, F11, F18, F90 | FRM__03CT | Daytime driving lights | デイライト | Daytime driving lights mode | デイライトを点灯させる | フロントのみ=Rings without tailights(ECE)、 リアも同時点灯=Rings and taillights(ECE)、点灯しない=Deactivated 実際に点灯させるためには、同時にナビユニット（CIC__HUまたはNBT__HU）の「Checkbox daytime driving lights in multimedia system」をActiveにしたうえで、iDriveの設定→ライトで「デイライト」の項目にチェックを付ける必要があります。
BMW 5 Series F07, F10, F11, F18, F90 | KOMBI L6 BO | Display options instrument cluster | インパネ | Digital speed correction | 調査中
BMW 5 Series F07, F10, F11, F18, F90 | KOMBI FPK_I12, KOMBI L6 BO | Display options instrument cluster | インパネ | Digital speed in board computer | インパネにデジタルスピードメーターを表示させる | コラムレバー先端のボタンで表示切替を行います。デフォルトで無効（Not active）となっています。
BMW 5 Series F07, F10, F11, F18, F90 | KOMBI L6 BO | Display options instrument cluster | インパネ | Empty row in board computer | 調査中
BMW 5 Series F07, F10, F11, F18, F90 | KOMBI FPK_I12, KOMBI L6 BO | Display options instrument cluster | インパネ | Instrument cluster start logo | インパネ起動時のロゴ選択
BMW 5 Series F07, F10, F11, F18, F90 | KOMBI FPK_I12 | Display options instrument cluster | インパネ | Performance logo | インパネ起動時にインパネに車種別ロゴを表示させる
BMW 5 Series F07, F10, F11, F18, F90 | KOMBI FPK_I12, KOMBI L6 BO | Display options instrument cluster | インパネ | Performance logo variant | インパネ起動時にインパネに表示させる車種別ロゴを変更する
BMW 5 Series F07, F10, F11, F18, F90 | KAFAS | Display options instrument cluster | インパネ | Speed Limit Info Sign | 調査中
BMW 5 Series F07, F10, F11, F18, F90 | HU_NBT | Display options multimedia system | iDrive | Display full text messages | 調査中
BMW 5 Series F07, F10, F11, F18, F90 | HU_CICHB | Display options multimedia system | iDrive | Display pressure and temperature in tyre pressure monitor | TPMSを装備している場合に、iDriveのモニタ画面に各タイヤの状態を表示させる | TPMSが装備されていない車両では無効です。
BMW 5 Series F07, F10, F11, F18, F90 | HU_CICHB, HU_NBT, HU_NBT_EVO | Display options multimedia system | iDrive | Legal disclaimers | エンジン始動時にナビ画面に表示される「運転の際は、道路標識などを確認して実際の交通規制に従って走行してください。」という警告文を非表示にする
BMW 5 Series F07, F10, F11, F18, F90 | HU_NBT, HU_NBT_EVO | Display options multimedia system | iDrive | Rear view camera zoom | リアビューカメラの映像をズームアップする
BMW 5 Series F07, F10, F11, F18, F90 | HU_NBT, HU_NBT_EVO | Display options multimedia system | iDrive | Start animation | ナビ起動時のオープニング動画の種類を変更する | 動画の変更はHU_NBT～のみ可能です。
BMW 5 Series F07, F10, F11, F18, F90 | HU_NBT, HU_NBT_EVO | Display options multimedia system | iDrive | Start display type | ナビ起動時のオープニング画像（静止画）の種類を変更する
BMW 5 Series F07, F10, F11, F18, F90 | HU_NBT, HU_NBT_EVO | Display options multimedia system | iDrive | Tire pressure control | TPMSを装備している場合に、iDriveのモニタ画面に各タイヤの温度・空気圧の数値を表示させる
BMW 5 Series F07, F10, F11, F18, F90 | HU_NBT, HU_NBT_EVO | Display options multimedia system | iDrive | Volume popup | ナビの音量ボリュームを変更する時に、ナビ画面上にボリュームレベルのポップアップを表示させる | 通常はデフォルトでActiveとなっています。
BMW 5 Series F07, F10, F11, F18, F90 | ICMQL | Driving Dynamics Mode | ドライブモード | Start with ECO PRO mode | エンジン始動時にデフォルトでエコプロモードになるようにする
BMW 5 Series F07, F10, F11, F18, F90 | KOMBI FPK_I12 | Fuel | 燃料 | Display options instrument cluster | インパネに追加情報を表示させる
BMW 5 Series F07, F10, F11, F18, F90 | KOMBI FPK_I12, KOMBI L6 BO | Fuel | 燃料 | Fuel range warning 1 | 残燃料警告の発生条件を変更する | デフォルトは残り50km
BMW 5 Series F07, F10, F11, F18, F90 | KOMBI FPK_I12, KOMBI L6 BO | Fuel | 燃料 | Fuel range warning 2 | 残燃料警告の発生条件を変更する | デフォルトは残り90km
BMW 5 Series F07, F10, F11, F18, F90 | KOMBI FPK_I12, KOMBI L6 BO | HUD | ヘッドアップディスプレイ | HUD entertainment list | HUD（ヘッドアップディスプレイ）に音楽・テレビ等のエンターテイメント情報を表示する
BMW 5 Series F07, F10, F11, F18, F90 | KOMBI L6 BO | HUD | ヘッドアップディスプレイ | HUD telephone calls | HUD（ヘッドアップディスプレイ）に電話着信を表示する
BMW 5 Series F07, F10, F11, F18, F90 | KOMBI L6 BO | HUD | ヘッドアップディスプレイ | HUD telephone list | HUD（ヘッドアップディスプレイ）に電話帳リストを表示する
BMW 5 Series F07, F10, F11, F18, F90 | KOMBI L6 BO | HUD | ヘッドアップディスプレイ | HUD voice input | HUD（ヘッドアップディスプレイ）に音声入力を表示する
BMW 5 Series F07, F10, F11, F18, F90 | FRM__03CT | Indicators | ウィンカー | Indicator cycles | 調査中
BMW 5 Series F07, F10, F11, F18, F90 | FRM__03CT | Lighting | ライト | Fog lights disabled with high beam | ハイビーム使用時にフォグライトを無効化する
BMW 5 Series F07, F10, F11, F18, F90 | FRM__03CT | Lighting | ライト | High beam assistant automatic activation | ハイビームアシスタントを有効化する
BMW 5 Series F07, F10, F11, F18, F90 | FRM__03CT | Mirrors | ドアミラー | Fold mirrors when locking vehicle with Comfort Closing | コンフォートクロージングでドアロックしたときにドアミラーも折りたたむ | コンフォートアクセス装備車はデフォルトでActiveになっているため設定不要。
BMW 5 Series F07, F10, F11, F18, F90 | FRM__03CT | Mirrors | ドアミラー | Mirror folding speed threshold | ミラーを折りたたむことができるようになる速度を調整する | デフォルトは20km/h以下で折り畳み可能
BMW 5 Series F07, F10, F11, F18, F90 | FRM__03CT | Mirrors | ドアミラー | Mirror tilt on reverse | バック時（後退時）に助手席側のサイドミラーの角度を下げるかどうか切り替える。 | デフォルトは有効（Active）になっており、別途ボタンで切り替える。
BMW 5 Series F07, F10, F11, F18, F90 | FRM__03CT | Mirrors | ドアミラー | Mirror tilt value on reverse | バック時（後退時）に助手席側のサイドミラーが下がる角度を変更する。 | デフォルトは40km/h以上で自動で開く。
BMW 5 Series F07, F10, F11, F18, F90 | FRM__03CT | Mirrors | ドアミラー | Mirror unfolding speed threshold | 折りたたまれているミラーが自動で開く速度を調整する
BMW 5 Series F07, F10, F11, F18, F90 | KAFAS | Other | その他 | Road edge warning | レーンデパーチャー・ウォーニング（走行車線逸脱警報）を装備している車両において、道路の境界線を認識する基準を変更する
BMW 5 Series F07, F10, F11, F18, F90 | PMA_PDC | PDC | パークディスタンスコントロール | PDC speed shutdown threshold | パークディスタンスコントロールがOFFになる速度を変更する
BMW 5 Series F07, F10, F11, F18, F90 | PMA_PDC | PDC | パークディスタンスコントロール | PDC shutdown distance threshold | パークディスタンスコントロールがOFFになる走行距離を変更する
BMW 5 Series F07, F10, F11, F18, F90 | PMA_PDC | PDC | パークディスタンスコントロール | Activate PDC when moving backwards | バック時（後退時）に自動的にPDC（パークディスタンスコントロール）を有効化する
BMW 5 Series F07, F10, F11, F18, F90 | HU_NBT, HU_NBT_EVO | Range extender | レンジエクステンダー（充電用補助エンジン） | Range Extender menu | レンジエクステンダー（充電用補助エンジン）の動作メニューを変更する
BMW 5 Series F07, F10, F11, F18, F90 | PMA_PDC | Rear view camera | リアビューカメラ | Rear view camera speed shutdown threshold | リアビューカメラがオフになる速度を変更する
BMW 5 Series F07, F10, F11, F18, F90 | PMA_PDC | Rear view camera | リアビューカメラ | Rear view camera shutdown distance threshold | リアビューカメラがオフになる走行距離を変更する
BMW 5 Series F07, F10, F11, F18, F90 | JBBFE | Seat heating | シートヒーター | Rest front - temperature level 1 | フロントシートの背面のシートヒーターの設定温度（レベル１）を変更する | シートヒーター装備車のみ
BMW 5 Series F07, F10, F11, F18, F90 | JBBFE | Seat heating | シートヒーター | Rest front - temperature level 2 | フロントシートの背面のシートヒーターの設定温度（レベル２）を変更する | シートヒーター装備車のみ
BMW 5 Series F07, F10, F11, F18, F90 | JBBFE | Seat heating | シートヒーター | Rest front - temperature level 3 | フロントシートの背面のシートヒーターの設定温度（レベル３）を変更する | シートヒーター装備車のみ
BMW 5 Series F07, F10, F11, F18, F90 | JBBFE | Seat heating | シートヒーター | Rest rear - temperature level 1 | リアシートの背面のシートヒーターの設定温度（レベル１）を変更する | シートヒーター装備車のみ
BMW 5 Series F07, F10, F11, F18, F90 | JBBFE | Seat heating | シートヒーター | Rest rear - temperature level 2 | リアシートの背面のシートヒーターの設定温度（レベル２）を変更する | シートヒーター装備車のみ
BMW 5 Series F07, F10, F11, F18, F90 | JBBFE | Seat heating | シートヒーター | Rest rear - temperature level 3 | リアシートの背面のシートヒーターの設定温度（レベル３）を変更する | シートヒーター装備車のみ
BMW 5 Series F07, F10, F11, F18, F90 | CBFS_PLX_1, CFAS_PLX_1 | Seat heating | シートヒーター | Save seat heating/cooling/massage setting after shutdown | シートヒーターの設定情報を記憶する | シートヒーター装備車のみ
BMW 5 Series F07, F10, F11, F18, F90 | JBBFE | Seat heating | シートヒーター | Seat front - temperature level 1 | フロントシートの座面のシートヒーターの設定温度（レベル１）を変更する | シートヒーター装備車のみ
BMW 5 Series F07, F10, F11, F18, F90 | JBBFE | Seat heating | シートヒーター | Seat front - temperature level 2 | フロントシートの座面のシートヒーターの設定温度（レベル２）を変更する | シートヒーター装備車のみ
BMW 5 Series F07, F10, F11, F18, F90 | JBBFE | Seat heating | シートヒーター | Seat front - temperature level 3 | フロントシートの座面のシートヒーターの設定温度（レベル３）を変更する | シートヒーター装備車のみ
BMW 5 Series F07, F10, F11, F18, F90 | JBBFE | Seat heating | シートヒーター | Seat rear - temperature level 1 | リアシートの座面のシートヒーターの設定温度（レベル１）を変更する | シートヒーター装備車のみ
BMW 5 Series F07, F10, F11, F18, F90 | JBBFE | Seat heating | シートヒーター | Seat rear - temperature level 2 | リアシートの座面のシートヒーターの設定温度（レベル２）を変更する | シートヒーター装備車のみ
BMW 5 Series F07, F10, F11, F18, F90 | JBBFE | Seat heating | シートヒーター | Seat rear - temperature level 3 | リアシートの座面のシートヒーターの設定温度（レベル３）を変更する | シートヒーター装備車のみ
BMW 5 Series F07, F10, F11, F18, F90 | ACSM_3, ACSM_4C | Seatbelt reminder | シートベルトアラーム | Initial warning after start | エンジン始動時のシートベルト警告をオフにする
BMW 5 Series F07, F10, F11, F18, F90 | ACSM_3, ACSM_4C | Seatbelt reminder | シートベルトアラーム | Seat belt reminder distance | 調査中
BMW 5 Series F07, F10, F11, F18, F90 | ACSM_3, ACSM_4C | Seatbelt reminder | シートベルトアラーム | Seat belt reminder driver seat | 運転席のシートベルトリマインダー警告音をオフにする | シートベルトリマインダーをオフにする場合はこの設定をNot activeにしてください。
BMW 5 Series F07, F10, F11, F18, F90 | ACSM_3, ACSM_4C | Seatbelt reminder | シートベルトアラーム | Seat belt reminder duration | シートベルトリマインダーが有効な時に、警告が持続する時間を変更する
BMW 5 Series F07, F10, F11, F18, F90 | ACSM_3, ACSM_4C | Seatbelt reminder | シートベルトアラーム | Seat belt reminder indicator driver seat | 運転席のシートベルトリマインダーのインパネ表示をオフにする | シートベルトリマインダーをオフにする場合はこの設定をNot activeにしてください。
BMW 5 Series F07, F10, F11, F18, F90 | ACSM_3, ACSM_4C | Seatbelt reminder | シートベルトアラーム | Seat belt reminder indicator passenger seat | 助手席のシートベルトリマインダーのインパネ表示をオフにする
BMW 5 Series F07, F10, F11, F18, F90 | ACSM_4C | Seatbelt reminder | シートベルトアラーム | Seat belt reminder indicator rear seats | 後部座席のシートベルトリマインダーのインパネ表示をオフにする
BMW 5 Series F07, F10, F11, F18, F90 | ACSM_3, ACSM_4C | Seatbelt reminder | シートベルトアラーム | Seat belt reminder passenger seat | 助手席のシートベルトリマインダー警告音をオフにする | シートベルトリマインダーをオフにする場合はこの設定をNot activeにしてください。※助手席にもセンサーが装備されている場合のみ
BMW 5 Series F07, F10, F11, F18, F90 | ACSM_3, ACSM_4C | Seatbelt reminder | シートベルトアラーム | Seat belt reminder speed | シートベルトリマインダーが有効な時に、警告が発動する速度を変更する
BMW 5 Series F07, F10, F11, F18, F90 | TRSVC | Side view camera | サイドビューカメラ | Speed limit for side view camera activation | サイドビューカメラをオンにできる上限速度を変更する
BMW 5 Series F07, F10, F11, F18, F90 | TRSVC | Side view camera | サイドビューカメラ | Speed limit for automatic side view camera deactivation | サイドビューカメラが自動的にOFFになる速度を変更する
BMW 5 Series F07, F10, F11, F18, F90 | HU_CICHB, HU_NBT, HU_NBT_EVO | Sport displays | スポーツディスプレイ | Sport displays | スポーツディスプレイ（iDrive画面に馬力・トルクを表示）を有効化する
BMW 5 Series F07, F10, F11, F18, F90 | HU_NBT, HU_NBT_EVO | Sport displays | スポーツディスプレイ | Sport displays color | スポーツディスプレイ（iDrive画面に馬力・トルクを表示）のカラー色を変更する | オレンジ or 赤
BMW 5 Series F07, F10, F11, F18, F90 | CAS4_2 | Start Stop function | アイドリングストップ | Start Stop function off by default | アイドリングストップをデフォルトでOFFにする | 通常はデフォルトでオンとなっています。エンジン始動時にオフとなるので、アイドリングストップしたい場合は切り替えボタンを押してオンにして下さい。
BMW 5 Series F07, F10, F11, F18, F90 | CAS4_2 | Start Stop function | アイドリングストップ | Start Stop function remember last setting | アイドリングストップの前回オンオフ設定を記憶する | アイドリングストップをオンオフしたい場合は切り替えボタンを押して下さい。
BMW 5 Series F07, F10, F11, F18, F90 | HKFM, HKL_III | Tailgate | 電動トランク | Tailgate close with button in footwell | 運転席足元のテールゲート操作ボタンを押すとテールゲートが閉まるようにする | 電動トランク装備車両のみ
BMW 5 Series F07, F10, F11, F18, F90 | HKFM, HKL_III | Tailgate | 電動トランク | Tailgate close with remote | リモコンキーで電動トランクが閉まるようにする | 電動トランク装備車両のみ。通常は有効（Active）となってます。
BMW 5 Series F07, F10, F11, F18, F90 | HKFM, HKL_III | Tailgate | 電動トランク | Tailgate close with remote without long press | 電動トランクのワンタッチクローズを有効化する | 電動トランク装備車両のみ
BMW 5 Series F07, F10, F11, F18, F90 | HU_NBT, HU_NBT_EVO | Video | 動画設定 | Additional video codecs | iDriveで再生できる動画フォーマットを追加する | divx、videoCDなどの再生を可能にします。
BMW 5 Series F07, F10, F11, F18, F90 | HU_CICHB, HU_NBT, HU_NBT_EVO | Video | 動画設定 | Video in motion | 走行中もナビ画面でDVDやテレビの視聴を可能にする | 通常は時速5~8kmでナビ操作・動画視聴が不可能となるが、これを時速255kmまで引き上げることによって、実質的に制限を解除します。いわゆるナビキャンと呼ばれている機能です。
BMW 5 Series F07, F10, F11, F18, F90 | HU_NBT, HU_NBT_EVO | Video | 動画設定 | Video via USB | USBメモリに保存した動画を視聴できるようにする
BMW 5 Series F07, F10, F11, F18, F90 | JBBFE | Wash-Wipe System | ワイパー・ウォッシャー設定 | Headlamp washers | ヘッドライトウォッシャー停止
BMW 5 Series F07, F10, F11, F18, F90 | JBBFE | Wash-Wipe System | ワイパー・ウォッシャー設定 | Wiper level switch back on stand | ワイパー停止時自動収納有効化
BMW 5 Series F07, F10, F11, F18, F90 | JBBFE | Wash-Wipe System | ワイパー・ウォッシャー設定 | Complete wiper cycle on power off | 調査中
BMW 5 Series F07, F10, F11, F18, F90 | JBBFE | Wash-Wipe System | ワイパー・ウォッシャー設定 | Number of washing operations to enable headlamp cleaning system | 次回ヘッドライトウォッシャー実行までのウィンドウウォッシャー実行回数変更
BMW 5 Series F07, F10, F11, F18, F90 | JBBFE | Wash-Wipe System | ワイパー・ウォッシャー設定 | Duration of water injection pulses for headlamp cleaning system | ヘッドライトウォッシャーが作動するときに、何回ウォッシャー液を射出するか調整
BMW 5 Series F07, F10, F11, F18, F90 | JBBFE | Wash-Wipe System | ワイパー・ウォッシャー設定 | Number of water injection pulses for headlamp cleaning system | ヘッドライトウォッシャー射出回数変更
BMW 5 Series F07, F10, F11, F18, F90 | JBBFE | Wash-Wipe System | ワイパー・ウォッシャー設定 | Wipe cycles after front wash | フロントウィンドウウォッシャー射出時のワイパー自動往復回数
BMW 5 Series F07, F10, F11, F18, F90 | JBBFE | Wash-Wipe System | ワイパー・ウォッシャー設定 | Pause between injection pulses for headlamp cleaning system | ヘッドライトウォッシャー間欠時間変更
BMW 5 Series F07, F10, F11, F18, F90 | JBBFE | Wash-Wipe System | ワイパー・ウォッシャー設定 | Headlamp cleaning lockout time after activation | ヘッドライトウォッシャーを作動した後、次回再作動までの待ち時間を調整 | ヘッドライトウォッシャーは一度作動すると、再度作動するまでに一定時間間隔を空けるよう設定されているので、その待ち時間を調整します。
BMW 5 Series F07, F10, F11, F18, F90 | JBBFE | Wash-Wipe System | ワイパー・ウォッシャー設定 | Headlamp cleaning system deactivation speed threshold | ヘッドライトウォッシャー停止速度変更
BMW 5 Series F07, F10, F11, F18, F90 | JBBFE | Wash-Wipe System | ワイパー・ウォッシャー設定 | Wipe cycles after rear wash | リアウィンドウウォッシャー射出時のワイパー自動往復回数
BMW 5 Series F07, F10, F11, F18, F90 | FRM__03CT | Welcome Light | ウェルカムライト | Welcome Light duration | ウェルカムライト点灯時間調整
BMW 5 Series F07, F10, F11, F18, F90 | FRM__03CT | Welcome Light | ウェルカムライト | Welcome Light fog lights | フォグライトをウェルカムライトに連動
BMW 5 Series F07, F10, F11, F18, F90 | FRM__03CT | Welcome Light | ウェルカムライト | Welcome Light high beam | ハイビームをウェルカムライトに連動
BMW 5 Series F07, F10, F11, F18, F90 | FRM__03CT | Welcome Light | ウェルカムライト | Welcome Light license plate lights | ナンバープレート灯をウェルカムライトに連動
BMW 5 Series F07, F10, F11, F18, F90 | FRM__03CT | Welcome Light | ウェルカムライト | Welcome Light low beam | ロービームをウェルカムライトに連動
BMW 5 Series F07, F10, F11, F18, F90 | FRM__03CT | Welcome Light | ウェルカムライト | Welcome Light sidemarkers | サイドマーカーをウェルカムライトに連動
BMW 5 Series F07, F10, F11, F18, F90 | FRM__03CT | Welcome Light | ウェルカムライト | Welcome Light taillights | テールライトをウェルカムライトに連動
BMW 5 Series F07, F10, F11, F18, F90 | CAS4_2 | Windows/Doors | 窓・ドア | Automatic lock active | 速度を検知して自動でドアロックをかける
BMW 5 Series F07, F10, F11, F18, F90 | CAS4_2 | Windows/Doors | 窓・ドア | Automatic lock speed | 速度を検知して自動でドアロックをかける速度を変更する
BMW 5 Series F07, F10, F11, F18, F90 | CAS4_2 | Windows/Doors | 窓・ドア | Horn at lock with engine running | エンジン始動中にドアロックしたときにクラクションを鳴らす
BMW 5 Series F07, F10, F11, F18, F90 | FRM__03CT | Windows/Doors | 窓・ドア | Stop window lifter when opening door | ドアが開いているときにウィンドウワンタッチクローズ有効化
BMW 5 Series F07, F10, F11, F18, F90 | CAS4_2 | Windows/Doors | 窓・ドア | Time before automatic lock | 自動再ドアロックの時間調整
BMW 5 Series F07, F10, F11, F18, F90 | CAS4_2 | Windows/Doors | 窓・ドア | Unlock doors after engine is switched off | エンジン停止に連動してドアロックを解除する
BMW 5 Series G30, G31 | ASD_01 | Active Sound Design | アクティブ・サウンドデザイン | Active Sound Design mode | アクティブサウンドデザインのON/OFF/モードを切替 | アクティブサウンドデザイン装備車のみ。
BMW 5 Series G30, G31 | IHKA_PRO1 | Air conditioning | エアコン | Air conditioning memory | エアコン起動状態を記憶
BMW 5 Series G30, G31 | IHKA_PRO1 | Air conditioning | エアコン | Air conditioning on with auto | エンジンスタート時にエアコンを自動でONにする
BMW 5 Series G30, G31 | IHKA_PRO1 | Air conditioning | エアコン | Air circulation setting memory | エアコンの内気循環/外気導入モードを記憶
BMW 5 Series G30, G31 | FZD__35 | Alarm system | 純正セキュリティ | Acoustical lock confirmation | ドアロック・アンサーバックのロック時アラームをON
BMW 5 Series G30, G31 | FZD__35 | Alarm system | 純正セキュリティ | Acoustical unlock confirmation | ドアロック・アンサーバックのアンロック時アラームをON
BMW 5 Series G30, G31 | HU_NBT_EVO | Alarm system | 純正セキュリティ | Checkbox acoustical lock confirm in multimedia system | iDriveの設定画面→ドアロックで、ドアロック時の確認音のオン・オフチェックボックスを表示させる | ドアロック時1回、アンロック時2回ブザー音がなります。ただし、純正セキュリティ装備車のみ。コーディング後にiDriveの設定画面からドアロック→開閉時に確認音にチェックを付けてください。チェックを付けても鳴らない場合はFZDモジュールのAcoustical lock confirmationとAcoustical unlock confirmationがONになっているか確認して下さい。それでも鳴らない場合は純正セキュリティが装備されていないため効果ありません。
BMW 5 Series G30, G31 | HU_NBT_EVO | Audio | オーディオ | Warning sounds | 警告音を変更
BMW 5 Series G30, G31 | HU_NBT_EVO | Audio | オーディオ | Use smartphone ringtone | 電話の呼び出し音をスマートフォンの呼び出し音に変更
BMW 5 Series G30, G31 | HU_NBT_EVO | Audio | オーディオ | Ringtone | 電話の呼び出し音を変更
BMW 5 Series G30, G31 | HU_NBT_EVO | Audio | オーディオ | Volume at startup | 起動時のボリュームを調整
BMW 5 Series G30, G31 | HU_NBT_EVO | Daytime driving lights | デイライト | Checkbox daytime driving lights in multimedia system | iDriveの設定画面→ライトで、デイライトのオン・オフチェックボックスを表示させる | チェックを付けてデイライトを点灯させるためには、別途、FRMまたはFEMまたはBDCモジュールの「Daytime driving lights」をActiveにする必要があります。
BMW 5 Series G30, G31 | DKOMBI2 | Display options instrument cluster | インパネ | Compass | インパネに東西南北の方角を表示する
BMW 5 Series G30, G31 | DKOMBI2 | Display options instrument cluster | インパネ | Logo | インパネ起動時に車種別のロゴを表示させる
BMW 5 Series G30, G31 | KAFAS | Display options instrument cluster | インパネ | Speed Limit Info Sign | インパネに制限速度標識の情報を表示させる | 日本では機能しない可能性あり
BMW 5 Series G30, G31 | DKOMBI2 | Display options instrument cluster | インパネ | Temperature warning | 外気温警告の設定を変更する
BMW 5 Series G30, G31 | HU_NBT_EVO | Display options multimedia system | iDrive | Legal disclaimers | エンジン始動時にナビ画面に表示される「運転の際は、道路標識などを確認して実際の交通規制に従って走行してください。」という警告文を非表示にする
BMW 5 Series G30, G31 | HU_NBT_EVO | Display options multimedia system | iDrive | Start animation | ナビ起動時のオープニング動画の種類を変更する | 動画の変更はHU_NBT～のみ可能です。
BMW 5 Series G30, G31 | HU_NBT_EVO | Display options multimedia system | iDrive | Volume popup | ナビの音量ボリュームを変更する時に、ナビ画面上にボリュームレベルのポップアップを表示させる | 通常はデフォルトでActiveとなっています。
BMW 5 Series G30, G31 | HU_NBT_EVO | Display options multimedia system | iDrive | Start display type | ナビ起動時のオープニング画像（静止画）の種類を変更する
BMW 5 Series G30, G31 | HU_NBT_EVO | Display options multimedia system | iDrive | Tire pressure control | TPMSを装備している場合に、iDriveのモニタ画面に各タイヤの温度・空気圧の数値を表示させる
BMW 5 Series G30, G31 | HU_NBT_EVO | Display options multimedia system | iDrive | Rear view camera zoom | リアビューカメラの映像をズームアップする
BMW 5 Series G30, G31 | DKOMBI2 | Fuel | 燃料 | Threshold fuel reserve warning | 残燃料警告の発生条件を変更する
BMW 5 Series G30, G31 | DKOMBI2 | HUD | ヘッドアップディスプレイ | HUD start logo | エンジンスタート時のHUD（ヘッドアップディスプレイ）のロゴを変更する
BMW 5 Series G30, G31 | DKOMBI2 | HUD | ヘッドアップディスプレイ | HUD entertainment | HUD（ヘッドアップディスプレイ）に音楽・テレビ等のエンターテイメント情報を表示する
BMW 5 Series G30, G31 | DKOMBI2 | HUD | ヘッドアップディスプレイ | HUD traffic sign display | HUD（ヘッドアップディスプレイ）に交通標識（制限速度）を表示する
BMW 5 Series G30, G31 | HU_NBT_EVO | Radio | ラジオ | AM Radio | AM ラジオの周波数設定を変更する | 日本では効果なし
BMW 5 Series G30, G31 | HU_NBT_EVO | Sport displays | スポーツディスプレイ | Sport displays | スポーツディスプレイ（iDrive画面に馬力・トルクを表示）を有効化する
BMW 5 Series G30, G31 | HU_NBT_EVO | Sport displays | スポーツディスプレイ | Sport displays color | スポーツディスプレイ（iDrive画面に馬力・トルクを表示）のカラー色を変更する | オレンジ or 赤
BMW 5 Series G30, G31 | HKFM2 | Tailgate | 電動トランク | Tailgate button in footwell operation mode | 調査中 | 電動トランク装備車両のみ
BMW 5 Series G30, G31 | HKFM2 | Tailgate | 電動トランク | Tailgate remote operation mode | 電動トランクのオペレーションモードを変更する | 電動トランク装備車両のみ
BMW 5 Series G30, G31 | HKFM2 | Tailgate | 電動トランク | Tailgate button in footwell close with long press | 運転席足元のトランク操作ボタンを押すと電動トランクが閉まるようにする | 電動トランク装備車両のみ。通常は安全のため運転席足元ボタンでは閉まりません。
BMW 5 Series G30, G31 | HKFM2 | Tailgate | 電動トランク | Tailgate with remote close with long press | 電動トランクのワンタッチクローズの有効・無効を切り替える | 電動トランク装備車両のみ
BMW 5 Series G30, G31 | HU_NBT_EVO | Video | 動画設定 | Video via USB | USBメモリに保存した動画を視聴できるようにする
BMW 5 Series G30, G31 | HU_NBT_EVO | Video | 動画設定 | Additional video codecs | iDriveで再生できる動画フォーマットを追加する | divx、videoCDなどの再生を可能にします。
BMW 5 Series G30, G31 | HU_NBT_EVO | Video | 動画設定 | Video in motion | 走行中もナビ画面でDVDやテレビの視聴を可能にする | 通常は時速5~8kmでナビ操作・動画視聴が不可能となるが、これを時速255kmまで引き上げることによって、実質的に制限を解除します。いわゆるナビキャンと呼ばれている機能です。
BMW 6 Series F06, F12, F13 | ASD_01 | Active Sound Design | アクティブ・サウンドデザイン | Active Sound Design mode | アクティブサウンドデザインのON/OFF/モードを切替 | アクティブサウンドデザイン装備車のみ。
BMW 6 Series F06, F12, F13 | IHKA_CBF | Air conditioning | エアコン | Air conditioning not on with auto | エンジンスタート時にエアコンを自動でONにしない
BMW 6 Series F06, F12, F13 | IHKA_CBF | Air conditioning | エアコン | Air conditioning memory | エアコン起動状態を記憶
BMW 6 Series F06, F12, F13 | IHKA_CBF | Air conditioning | エアコン | Air circulation setting memory | エアコンの内気循環/外気導入モードを記憶
BMW 6 Series F06, F12, F13 | FZD__04 | Alarm system | 純正セキュリティ | Acoustical lock confirm duration | ドアロック・アンサーバックのアラーム音の長さを変更する
BMW 6 Series F06, F12, F13 | FZD__04 | Alarm system | 純正セキュリティ | Acoustical lock confirm frequency | ドアロック・アンサーバックのアラーム音の音階を変更する
BMW 6 Series F06, F12, F13 | FZD__04 | Alarm system | 純正セキュリティ | Acoustical lock confirm volume high | ドアロック・アンサーバックのアラーム音の最大音量を変更する
BMW 6 Series F06, F12, F13 | FZD__04 | Alarm system | 純正セキュリティ | Acoustical lock confirm volume low | ドアロック・アンサーバックのアラーム音の最小音量を変更する | 通常は設定不要。音量を変更する場合は最大音量を調整して下さい。
BMW 6 Series F06, F12, F13 | FZD__04 | Alarm system | 純正セキュリティ | Alarm sound type | 盗難アラームのサウンドタイプをUSAまたはEUから選択
BMW 6 Series F06, F12, F13 | HU_CICHB, HU_NBT | Alarm system | 純正セキュリティ | Checkbox acoustical lock confirm in multimedia system | iDriveの設定画面→ドアロックで、ドアロック時の確認音のオン・オフチェックボックスを表示させる | ドアロック時1回、アンロック時2回ブザー音がなります。ただし、純正セキュリティ装備車のみ。コーディング後にiDriveの設定画面からドアロック→開閉時に確認音にチェックを付けてください。チェックを付けても鳴らない場合は純正セキュリティが装備されていないため効果ありません。
BMW 6 Series F06, F12, F13 | FRM__03CT | Ambient lighting | アンビエント・ライト | Ambient lighting brightness | アンビエントライトの明るさを調整 | 明るさは％もしくは電圧で設定します。どちらで設定すべきかは、車両の年式によって異なります。両方で設定可能な場合は、まず先に％で設定し、効果ない場合は電圧で設定してください。
BMW 6 Series F06, F12, F13 | FRM__03CT | Ambient lighting | アンビエント・ライト | Ambient lighting brightness depending on instrument cluster | アンビエントライトの明るさをインパネの明るさと連動させる
BMW 6 Series F06, F12, F13 | FRM__03CT | Angel eyes | イカリング照度調整 | Angel eyes brightness low beams | ロービーム時のイカリングの明るさを調整 | 明るさは％もしくは電圧で設定します。どちらで設定すべきかは、車両の年式によって異なります。両方で設定可能な場合は、まず先に％で設定し、効果ない場合は電圧で設定してください。
BMW 6 Series F06, F12, F13 | Combox_Media, HU_NBT | Audio | オーディオ | Ringtone | 電話の呼び出し音を変更
BMW 6 Series F06, F12, F13 | CAS4_2 | Audio | オーディオ | Shut off radio/navigation when driver door is opened | エンジン・OFF後に運転席のドアを開けるとナビの電源をオフ | 通常は電源ボタンを2回押すとナビ電源が切れる
BMW 6 Series F06, F12, F13 | Combox_Media, HU_NBT | Audio | オーディオ | Use smartphone ringtone | 電話の呼び出し音をスマートフォンの呼び出し音に変更
BMW 6 Series F06, F12, F13 | HU_CICHB, HU_NBT | Audio | オーディオ | Volume at startup | 起動時のボリュームを調整
BMW 6 Series F06, F12, F13 | HU_NBT | Audio | オーディオ | Warning sounds | 警告音を変更
BMW 6 Series F06, F12, F13 | CAS4_2 | Comfort opening/closing | コンフォートアクセス | Comfort opening with key fob | リモコンキーからのコンフォートオープニングを有効化する | コンフォートアクセス装備車はデフォルトでActiveになっているため設定不要。
BMW 6 Series F06, F12, F13 | CAS4_2 | Comfort opening/closing | コンフォートアクセス | Comfort closing with key fob | リモコンキーからのコンフォートクロージングを有効化する | コンフォートアクセス装備車はデフォルトでActiveになっているため設定不要。
BMW 6 Series F06, F12, F13 | CAS4_2 | Comfort opening/closing | コンフォートアクセス | Comfort closing delay | リモコンキーまたはドアノブでドアロックしたときにドアミラーが折りたたむまでの遅延時間を設定する | デフォルトでは遅延時間が1.5(秒)に設定されているので、これをNo delay(遅延なし)にすることによって、実質的に連動させることができます。
BMW 6 Series F06, F12, F13 | CAS4_2 | Comfort opening/closing | コンフォートアクセス | Comfort opening delay | リモコンキーまたはドアノブでドアロックしたときにドアミラーが開くまでの遅延時間を設定する
BMW 6 Series F06, F12, F13 | CAS4_2 | Comfort opening/closing | コンフォートアクセス | Comfort opening front and rear windows simultaneously | リモコンキーまたはドアノブのロックボタン長押し時にフロントウィンドウとリアウィンドウが同時に閉まるようにする
BMW 6 Series F06, F12, F13 | CAS4_2 | Comfort opening/closing | コンフォートアクセス | Comfort closing front and rear windows simultaneously | リモコンキーまたはドアノブのロックボタン長押し時にフロントウィンドウとリアウィンドウが同時に閉まるようにする
BMW 6 Series F06, F12, F13 | CAS4_2 | Comfort opening/closing | コンフォートアクセス | Comfort closing sunroof without delay | リモコンキーまたはドアノブのロックボタン長押し時にサンルーフも遅延なく同時に閉まるようにする
BMW 6 Series F06, F12, F13 | HU_CICHB, HU_NBT | Daytime driving lights | デイライト | Checkbox daytime driving lights in multimedia system | iDriveの設定画面→ライトで、デイライトのオン・オフチェックボックスを表示させる | チェックを付けてデイライトを点灯させるためには、別途、FRMまたはFEMまたはBDCモジュールの「Daytime driving lights」をActiveにする必要があります。
BMW 6 Series F06, F12, F13 | FRM__03CT | Daytime driving lights | デイライト | Daytime driving lights brightness | デイライトの照度を設定する | 明るさは％もしくは電圧で設定します。どちらで設定すべきかは、車両の年式によって異なります。両方で設定可能な場合は、まず先に％で設定し、効果ない場合は電圧で設定してください。
BMW 6 Series F06, F12, F13 | FRM__03CT | Daytime driving lights | デイライト | Daytime driving lights mode | デイライトを点灯させる | フロントのみ=Rings without tailights(ECE)、 リアも同時点灯=Rings and taillights(ECE)、点灯しない=Deactivated 実際に点灯させるためには、同時にナビユニット（CIC__HUまたはNBT__HU）の「Checkbox daytime driving lights in multimedia system」をActiveにしたうえで、iDriveの設定→ライトで「デイライト」の項目にチェックを付ける必要があります。
BMW 6 Series F06, F12, F13 | KOMBI L6 BO | Display options instrument cluster | インパネ | Digital speed correction | 調査中
BMW 6 Series F06, F12, F13 | KOMBI FPK_I12, KOMBI L6 BO | Display options instrument cluster | インパネ | Digital speed in board computer | インパネにデジタルスピードメーターを表示させる | コラムレバー先端のボタンで表示切替を行います。デフォルトで無効（Not active）となっています。
BMW 6 Series F06, F12, F13 | KOMBI L6 BO | Display options instrument cluster | インパネ | Empty row in board computer | 調査中
BMW 6 Series F06, F12, F13 | KOMBI FPK_I12, KOMBI L6 BO | Display options instrument cluster | インパネ | Instrument cluster start logo | インパネ起動時のロゴ選択
BMW 6 Series F06, F12, F13 | KOMBI FPK_I12 | Display options instrument cluster | インパネ | Performance logo | インパネ起動時にインパネに車種別ロゴを表示させる
BMW 6 Series F06, F12, F13 | KOMBI FPK_I12, KOMBI L6 BO | Display options instrument cluster | インパネ | Performance logo variant | インパネ起動時にインパネに表示させる車種別ロゴを変更する
BMW 6 Series F06, F12, F13 | KAFAS | Display options instrument cluster | インパネ | Speed Limit Info Sign | 調査中
BMW 6 Series F06, F12, F13 | HU_NBT | Display options multimedia system | iDrive | Display full text messages | 調査中
BMW 6 Series F06, F12, F13 | HU_CICHB | Display options multimedia system | iDrive | Display pressure and temperature in tyre pressure monitor | TPMSを装備している場合に、iDriveのモニタ画面に各タイヤの状態を表示させる | TPMSが装備されていない車両では無効です。
BMW 6 Series F06, F12, F13 | HU_CICHB, HU_NBT | Display options multimedia system | iDrive | Legal disclaimers | エンジン始動時にナビ画面に表示される「運転の際は、道路標識などを確認して実際の交通規制に従って走行してください。」という警告文を非表示にする
BMW 6 Series F06, F12, F13 | HU_NBT | Display options multimedia system | iDrive | Rear view camera zoom | リアビューカメラの映像をズームアップする
BMW 6 Series F06, F12, F13 | HU_NBT | Display options multimedia system | iDrive | Start animation | ナビ起動時のオープニング動画の種類を変更する | 動画の変更はHU_NBT～のみ可能です。
BMW 6 Series F06, F12, F13 | HU_NBT | Display options multimedia system | iDrive | Start display type | ナビ起動時のオープニング画像（静止画）の種類を変更する
BMW 6 Series F06, F12, F13 | HU_NBT | Display options multimedia system | iDrive | Tire pressure control | TPMSを装備している場合に、iDriveのモニタ画面に各タイヤの温度・空気圧の数値を表示させる
BMW 6 Series F06, F12, F13 | HU_NBT | Display options multimedia system | iDrive | Volume popup | ナビの音量ボリュームを変更する時に、ナビ画面上にボリュームレベルのポップアップを表示させる | 通常はデフォルトでActiveとなっています。
BMW 6 Series F06, F12, F13 | ICMQL | Driving Dynamics Mode | ドライブモード | Start with ECO PRO mode | エンジン始動時にデフォルトでエコプロモードになるようにする
BMW 6 Series F06, F12, F13 | KOMBI FPK_I12 | Fuel | 燃料 | Display options instrument cluster | インパネに追加情報を表示させる
BMW 6 Series F06, F12, F13 | KOMBI FPK_I12, KOMBI L6 BO | Fuel | 燃料 | Fuel range warning 1 | 残燃料警告の発生条件を変更する | デフォルトは残り50km
BMW 6 Series F06, F12, F13 | KOMBI FPK_I12, KOMBI L6 BO | Fuel | 燃料 | Fuel range warning 2 | 残燃料警告の発生条件を変更する | デフォルトは残り90km
BMW 6 Series F06, F12, F13 | KOMBI FPK_I12, KOMBI L6 BO | HUD | ヘッドアップディスプレイ | HUD entertainment list | HUD（ヘッドアップディスプレイ）に音楽・テレビ等のエンターテイメント情報を表示する
BMW 6 Series F06, F12, F13 | KOMBI L6 BO | HUD | ヘッドアップディスプレイ | HUD telephone calls | HUD（ヘッドアップディスプレイ）に電話着信を表示する
BMW 6 Series F06, F12, F13 | KOMBI L6 BO | HUD | ヘッドアップディスプレイ | HUD telephone list | HUD（ヘッドアップディスプレイ）に電話帳リストを表示する
BMW 6 Series F06, F12, F13 | KOMBI L6 BO | HUD | ヘッドアップディスプレイ | HUD voice input | HUD（ヘッドアップディスプレイ）に音声入力を表示する
BMW 6 Series F06, F12, F13 | FRM__03CT | Indicators | ウィンカー | Indicator cycles | 調査中
BMW 6 Series F06, F12, F13 | FRM__03CT | Lighting | ライト | High beam assistant automatic activation | ハイビームアシスタントを有効化する
BMW 6 Series F06, F12, F13 | FRM__03CT | Lighting | ライト | Fog lights disabled with high beam | ハイビーム使用時にフォグライトを無効化する
BMW 6 Series F06, F12, F13 | FRM__03CT | Mirrors | ドアミラー | Fold mirrors when locking vehicle with Comfort Closing | コンフォートクロージングでドアロックしたときにドアミラーも折りたたむ | コンフォートアクセス装備車はデフォルトでActiveになっているため設定不要。
BMW 6 Series F06, F12, F13 | FRM__03CT | Mirrors | ドアミラー | Mirror folding speed threshold | ミラーを折りたたむことができるようになる速度を調整する | デフォルトは20km/h以下で折り畳み可能
BMW 6 Series F06, F12, F13 | FRM__03CT | Mirrors | ドアミラー | Mirror unfolding speed threshold | 折りたたまれているミラーが自動で開く速度を調整する
BMW 6 Series F06, F12, F13 | FRM__03CT | Mirrors | ドアミラー | Mirror tilt value on reverse | バック時（後退時）に助手席側のサイドミラーが下がる角度を変更する。 | デフォルトは40km/h以上で自動で開く。
BMW 6 Series F06, F12, F13 | FRM__03CT | Mirrors | ドアミラー | Mirror tilt on reverse | バック時（後退時）に助手席側のサイドミラーの角度を下げるかどうか切り替える。 | デフォルトは有効（Active）になっており、別途ボタンで切り替える。
BMW 6 Series F06, F12, F13 | KAFAS | Other | その他 | Road edge warning | レーンデパーチャー・ウォーニング（走行車線逸脱警報）を装備している車両において、道路の境界線を認識する基準を変更する
BMW 6 Series F06, F12, F13 | PMA_PDC | PDC | パークディスタンスコントロール | Activate PDC when moving backwards | バック時（後退時）に自動的にPDC（パークディスタンスコントロール）を有効化する
BMW 6 Series F06, F12, F13 | PMA_PDC | PDC | パークディスタンスコントロール | PDC shutdown distance threshold | パークディスタンスコントロールがOFFになる走行距離を変更する
BMW 6 Series F06, F12, F13 | PMA_PDC | PDC | パークディスタンスコントロール | PDC speed shutdown threshold | パークディスタンスコントロールがOFFになる速度を変更する
BMW 6 Series F06, F12, F13 | HU_NBT | Range extender | レンジエクステンダー（充電用補助エンジン） | Range Extender menu | レンジエクステンダー（充電用補助エンジン）の動作メニューを変更する
BMW 6 Series F06, F12, F13 | PMA_PDC | Rear view camera | リアビューカメラ | Rear view camera shutdown distance threshold | リアビューカメラがオフになる走行距離を変更する
BMW 6 Series F06, F12, F13 | PMA_PDC | Rear view camera | リアビューカメラ | Rear view camera speed shutdown threshold | リアビューカメラがオフになる速度を変更する
BMW 6 Series F06, F12, F13 | JBBFE | Seat heating | シートヒーター | Rest front - temperature level 1 | フロントシートの背面のシートヒーターの設定温度（レベル１）を変更する | シートヒーター装備車のみ
BMW 6 Series F06, F12, F13 | JBBFE | Seat heating | シートヒーター | Rest front - temperature level 2 | フロントシートの背面のシートヒーターの設定温度（レベル２）を変更する | シートヒーター装備車のみ
BMW 6 Series F06, F12, F13 | JBBFE | Seat heating | シートヒーター | Rest front - temperature level 3 | フロントシートの背面のシートヒーターの設定温度（レベル３）を変更する | シートヒーター装備車のみ
BMW 6 Series F06, F12, F13 | JBBFE | Seat heating | シートヒーター | Rest rear - temperature level 1 | リアシートの背面のシートヒーターの設定温度（レベル１）を変更する | シートヒーター装備車のみ
BMW 6 Series F06, F12, F13 | JBBFE | Seat heating | シートヒーター | Rest rear - temperature level 2 | リアシートの背面のシートヒーターの設定温度（レベル２）を変更する | シートヒーター装備車のみ
BMW 6 Series F06, F12, F13 | JBBFE | Seat heating | シートヒーター | Rest rear - temperature level 3 | リアシートの背面のシートヒーターの設定温度（レベル３）を変更する | シートヒーター装備車のみ
BMW 6 Series F06, F12, F13 | CBFS_PLX_1, CFAS_PLX_1 | Seat heating | シートヒーター | Save seat heating/cooling/massage setting after shutdown | シートヒーターの設定情報を記憶する | シートヒーター装備車のみ
BMW 6 Series F06, F12, F13 | JBBFE | Seat heating | シートヒーター | Seat front - temperature level 1 | フロントシートの座面のシートヒーターの設定温度（レベル１）を変更する | シートヒーター装備車のみ
BMW 6 Series F06, F12, F13 | JBBFE | Seat heating | シートヒーター | Seat front - temperature level 2 | フロントシートの座面のシートヒーターの設定温度（レベル２）を変更する | シートヒーター装備車のみ
BMW 6 Series F06, F12, F13 | JBBFE | Seat heating | シートヒーター | Seat front - temperature level 3 | フロントシートの座面のシートヒーターの設定温度（レベル３）を変更する | シートヒーター装備車のみ
BMW 6 Series F06, F12, F13 | JBBFE | Seat heating | シートヒーター | Seat rear - temperature level 1 | リアシートの座面のシートヒーターの設定温度（レベル１）を変更する | シートヒーター装備車のみ
BMW 6 Series F06, F12, F13 | JBBFE | Seat heating | シートヒーター | Seat rear - temperature level 2 | リアシートの座面のシートヒーターの設定温度（レベル２）を変更する | シートヒーター装備車のみ
BMW 6 Series F06, F12, F13 | JBBFE | Seat heating | シートヒーター | Seat rear - temperature level 3 | リアシートの座面のシートヒーターの設定温度（レベル３）を変更する | シートヒーター装備車のみ
BMW 6 Series F06, F12, F13 | ACSM_4C | Seatbelt reminder | シートベルトアラーム | Seat belt reminder driver seat | 運転席のシートベルトリマインダー警告音をオフにする | シートベルトリマインダーをオフにする場合はこの設定をNot activeにしてください。
BMW 6 Series F06, F12, F13 | ACSM_4C | Seatbelt reminder | シートベルトアラーム | Seat belt reminder passenger seat | 助手席のシートベルトリマインダー警告音をオフにする | シートベルトリマインダーをオフにする場合はこの設定をNot activeにしてください。※助手席にもセンサーが装備されている場合のみ
BMW 6 Series F06, F12, F13 | ACSM_4C | Seatbelt reminder | シートベルトアラーム | Seat belt reminder indicator driver seat | 運転席のシートベルトリマインダーのインパネ表示をオフにする | シートベルトリマインダーをオフにする場合はこの設定をNot activeにしてください。
BMW 6 Series F06, F12, F13 | ACSM_4C | Seatbelt reminder | シートベルトアラーム | Seat belt reminder indicator passenger seat | 助手席のシートベルトリマインダーのインパネ表示をオフにする
BMW 6 Series F06, F12, F13 | ACSM_4C | Seatbelt reminder | シートベルトアラーム | Seat belt reminder indicator rear seats | 後部座席のシートベルトリマインダーのインパネ表示をオフにする
BMW 6 Series F06, F12, F13 | ACSM_4C | Seatbelt reminder | シートベルトアラーム | Seat belt reminder duration | シートベルトリマインダーが有効な時に、警告が持続する時間を変更する
BMW 6 Series F06, F12, F13 | ACSM_4C | Seatbelt reminder | シートベルトアラーム | Seat belt reminder distance | 調査中
BMW 6 Series F06, F12, F13 | ACSM_4C | Seatbelt reminder | シートベルトアラーム | Seat belt reminder speed | シートベルトリマインダーが有効な時に、警告が発動する速度を変更する
BMW 6 Series F06, F12, F13 | ACSM_4C | Seatbelt reminder | シートベルトアラーム | Initial warning after start | エンジン始動時のシートベルト警告をオフにする
BMW 6 Series F06, F12, F13 | TRSVC | Side view camera | サイドビューカメラ | Speed limit for side view camera activation | サイドビューカメラをオンにできる上限速度を変更する
BMW 6 Series F06, F12, F13 | TRSVC | Side view camera | サイドビューカメラ | Speed limit for automatic side view camera deactivation | サイドビューカメラが自動的にOFFになる速度を変更する
BMW 6 Series F06, F12, F13 | HU_CICHB, HU_NBT | Sport displays | スポーツディスプレイ | Sport displays | スポーツディスプレイ（iDrive画面に馬力・トルクを表示）を有効化する
BMW 6 Series F06, F12, F13 | HU_NBT | Sport displays | スポーツディスプレイ | Sport displays color | スポーツディスプレイ（iDrive画面に馬力・トルクを表示）のカラー色を変更する | オレンジ or 赤
BMW 6 Series F06, F12, F13 | CAS4_2 | Start Stop function | アイドリングストップ | Start Stop function off by default | アイドリングストップをデフォルトでOFFにする | 通常はデフォルトでオンとなっています。エンジン始動時にオフとなるので、アイドリングストップしたい場合は切り替えボタンを押してオンにして下さい。
BMW 6 Series F06, F12, F13 | CAS4_2 | Start Stop function | アイドリングストップ | Start Stop function remember last setting | アイドリングストップの前回オンオフ設定を記憶する | アイドリングストップをオンオフしたい場合は切り替えボタンを押して下さい。
BMW 6 Series F06, F12, F13 | HU_NBT | Video | 動画設定 | Additional video codecs | iDriveで再生できる動画フォーマットを追加する | divx、videoCDなどの再生を可能にします。
BMW 6 Series F06, F12, F13 | HU_CICHB, HU_NBT | Video | 動画設定 | Video in motion | 走行中もナビ画面でDVDやテレビの視聴を可能にする | 通常は時速5~8kmでナビ操作・動画視聴が不可能となるが、これを時速255kmまで引き上げることによって、実質的に制限を解除します。いわゆるナビキャンと呼ばれている機能です。
BMW 6 Series F06, F12, F13 | HU_NBT | Video | 動画設定 | Video via USB | USBメモリに保存した動画を視聴できるようにする
BMW 6 Series F06, F12, F13 | JBBFE | Wash-Wipe System | ワイパー・ウォッシャー設定 | Headlamp washers | ヘッドライトウォッシャー停止
BMW 6 Series F06, F12, F13 | JBBFE | Wash-Wipe System | ワイパー・ウォッシャー設定 | Wiper level switch back on stand | ワイパー停止時自動収納有効化
BMW 6 Series F06, F12, F13 | JBBFE | Wash-Wipe System | ワイパー・ウォッシャー設定 | Complete wiper cycle on power off | 調査中
BMW 6 Series F06, F12, F13 | JBBFE | Wash-Wipe System | ワイパー・ウォッシャー設定 | Number of washing operations to enable headlamp cleaning system | 次回ヘッドライトウォッシャー実行までのウィンドウウォッシャー実行回数変更
BMW 6 Series F06, F12, F13 | JBBFE | Wash-Wipe System | ワイパー・ウォッシャー設定 | Duration of water injection pulses for headlamp cleaning system | ヘッドライトウォッシャーが作動するときに、何回ウォッシャー液を射出するか調整
BMW 6 Series F06, F12, F13 | JBBFE | Wash-Wipe System | ワイパー・ウォッシャー設定 | Number of water injection pulses for headlamp cleaning system | ヘッドライトウォッシャー射出回数変更
BMW 6 Series F06, F12, F13 | JBBFE | Wash-Wipe System | ワイパー・ウォッシャー設定 | Wipe cycles after front wash | フロントウィンドウウォッシャー射出時のワイパー自動往復回数
BMW 6 Series F06, F12, F13 | JBBFE | Wash-Wipe System | ワイパー・ウォッシャー設定 | Pause between injection pulses for headlamp cleaning system | ヘッドライトウォッシャー間欠時間変更
BMW 6 Series F06, F12, F13 | JBBFE | Wash-Wipe System | ワイパー・ウォッシャー設定 | Headlamp cleaning lockout time after activation | ヘッドライトウォッシャーを作動した後、次回再作動までの待ち時間を調整 | ヘッドライトウォッシャーは一度作動すると、再度作動するまでに一定時間間隔を空けるよう設定されているので、その待ち時間を調整します。
BMW 6 Series F06, F12, F13 | JBBFE | Wash-Wipe System | ワイパー・ウォッシャー設定 | Headlamp cleaning system deactivation speed threshold | ヘッドライトウォッシャー停止速度変更
BMW 6 Series F06, F12, F13 | JBBFE | Wash-Wipe System | ワイパー・ウォッシャー設定 | Wipe cycles after rear wash | リアウィンドウウォッシャー射出時のワイパー自動往復回数
BMW 6 Series F06, F12, F13 | FRM__03CT | Welcome Light | ウェルカムライト | Welcome Light low beam | ロービームをウェルカムライトに連動
BMW 6 Series F06, F12, F13 | FRM__03CT | Welcome Light | ウェルカムライト | Welcome Light high beam | ハイビームをウェルカムライトに連動
BMW 6 Series F06, F12, F13 | FRM__03CT | Welcome Light | ウェルカムライト | Welcome Light license plate lights | ナンバープレート灯をウェルカムライトに連動
BMW 6 Series F06, F12, F13 | FRM__03CT | Welcome Light | ウェルカムライト | Welcome Light fog lights | フォグライトをウェルカムライトに連動
BMW 6 Series F06, F12, F13 | FRM__03CT | Welcome Light | ウェルカムライト | Welcome Light sidemarkers | サイドマーカーをウェルカムライトに連動
BMW 6 Series F06, F12, F13 | FRM__03CT | Welcome Light | ウェルカムライト | Welcome Light taillights | テールライトをウェルカムライトに連動
BMW 6 Series F06, F12, F13 | FRM__03CT | Welcome Light | ウェルカムライト | Welcome Light duration | ウェルカムライト点灯時間調整
BMW 6 Series F06, F12, F13 | CAS4_2 | Windows/Doors | 窓・ドア | Automatic lock active | 速度を検知して自動でドアロックをかける
BMW 6 Series F06, F12, F13 | CAS4_2 | Windows/Doors | 窓・ドア | Automatic lock speed | 速度を検知して自動でドアロックをかける速度を変更する
BMW 6 Series F06, F12, F13 | CAS4_2 | Windows/Doors | 窓・ドア | Horn at lock with engine running | エンジン始動中にドアロックしたときにクラクションを鳴らす
BMW 6 Series F06, F12, F13 | FRM__03CT | Windows/Doors | 窓・ドア | Stop window lifter when opening door | ドアが開いているときにウィンドウワンタッチクローズ有効化
BMW 6 Series F06, F12, F13 | CAS4_2 | Windows/Doors | 窓・ドア | Time before automatic lock | 自動再ドアロックの時間調整
BMW 6 Series F06, F12, F13 | CAS4_2 | Windows/Doors | 窓・ドア | Unlock doors after engine is switched off | エンジン停止に連動してドアロックを解除する
BMW 7 Series F01, F02, F03, F04 | ASD_01 | Active Sound Design | アクティブ・サウンドデザイン | Active Sound Design mode | アクティブサウンドデザインのON/OFF/モードを切替 | アクティブサウンドデザイン装備車のみ。
BMW 7 Series F01, F02, F03, F04 | IHKA_CBF | Air conditioning | エアコン | Air conditioning not on with auto | エンジンスタート時にエアコンを自動でONにしない
BMW 7 Series F01, F02, F03, F04 | IHKA_CBF | Air conditioning | エアコン | Air conditioning memory | エアコン起動状態を記憶
BMW 7 Series F01, F02, F03, F04 | IHKA_CBF | Air conditioning | エアコン | Air circulation setting memory | エアコンの内気循環/外気導入モードを記憶
BMW 7 Series F01, F02, F03, F04 | FZD__04 | Alarm system | 純正セキュリティ | Acoustical lock confirm duration | ドアロック・アンサーバックのアラーム音の長さを変更する
BMW 7 Series F01, F02, F03, F04 | FZD__04 | Alarm system | 純正セキュリティ | Acoustical lock confirm frequency | ドアロック・アンサーバックのアラーム音の音階を変更する
BMW 7 Series F01, F02, F03, F04 | FZD__04 | Alarm system | 純正セキュリティ | Acoustical lock confirm volume high | ドアロック・アンサーバックのアラーム音の最大音量を変更する
BMW 7 Series F01, F02, F03, F04 | FZD__04 | Alarm system | 純正セキュリティ | Acoustical lock confirm volume low | ドアロック・アンサーバックのアラーム音の最小音量を変更する | 通常は設定不要。音量を変更する場合は最大音量を調整して下さい。
BMW 7 Series F01, F02, F03, F04 | FZD__04 | Alarm system | 純正セキュリティ | Alarm sound type | 盗難アラームのサウンドタイプをUSAまたはEUから選択
BMW 7 Series F01, F02, F03, F04 | HU_CICHB, HU_NBT, HU_NBT_EVO | Alarm system | 純正セキュリティ | Checkbox acoustical lock confirm in multimedia system | iDriveの設定画面→ドアロックで、ドアロック時の確認音のオン・オフチェックボックスを表示させる | ドアロック時1回、アンロック時2回ブザー音がなります。ただし、純正セキュリティ装備車のみ。コーディング後にiDriveの設定画面からドアロック→開閉時に確認音にチェックを付けてください。チェックを付けても鳴らない場合は純正セキュリティが装備されていないため効果ありません。
BMW 7 Series F01, F02, F03, F04 | FRM__03CT | Ambient lighting | アンビエント・ライト | Ambient lighting brightness | アンビエントライトの明るさを調整 | 明るさは％もしくは電圧で設定します。どちらで設定すべきかは、車両の年式によって異なります。両方で設定可能な場合は、まず先に％で設定し、効果ない場合は電圧で設定してください。
BMW 7 Series F01, F02, F03, F04 | FRM__03CT | Ambient lighting | アンビエント・ライト | Ambient lighting brightness depending on instrument cluster | アンビエントライトの明るさをインパネの明るさと連動させる
BMW 7 Series F01, F02, F03, F04 | FRM__03CT | Angel eyes | イカリング照度調整 | Angel eyes brightness low beams | ロービーム時のイカリングの明るさを調整 | 明るさは％もしくは電圧で設定します。どちらで設定すべきかは、車両の年式によって異なります。両方で設定可能な場合は、まず先に％で設定し、効果ない場合は電圧で設定してください。
BMW 7 Series F01, F02, F03, F04 | Combox_Media, HU_NBT, HU_NBT_EVO | Audio | オーディオ | Ringtone | 電話の呼び出し音を変更
BMW 7 Series F01, F02, F03, F04 | CAS4_2 | Audio | オーディオ | Shut off radio/navigation when driver door is opened | エンジン・OFF後に運転席のドアを開けるとナビの電源をオフ | 通常は電源ボタンを2回押すとナビ電源が切れる
BMW 7 Series F01, F02, F03, F04 | Combox_Media, HU_NBT, HU_NBT_EVO | Audio | オーディオ | Use smartphone ringtone | 電話の呼び出し音をスマートフォンの呼び出し音に変更
BMW 7 Series F01, F02, F03, F04 | HU_CICHB, HU_NBT, HU_NBT_EVO | Audio | オーディオ | Volume at startup | 起動時のボリュームを調整
BMW 7 Series F01, F02, F03, F04 | HU_NBT, HU_NBT_EVO | Audio | オーディオ | Warning sounds | 警告音を変更
BMW 7 Series F01, F02, F03, F04 | CAS4_2 | Comfort opening/closing | コンフォートアクセス | Comfort opening with key fob | リモコンキーからのコンフォートオープニングを有効化する | コンフォートアクセス装備車はデフォルトでActiveになっているため設定不要。
BMW 7 Series F01, F02, F03, F04 | CAS4_2 | Comfort opening/closing | コンフォートアクセス | Comfort closing with key fob | リモコンキーからのコンフォートクロージングを有効化する | コンフォートアクセス装備車はデフォルトでActiveになっているため設定不要。
BMW 7 Series F01, F02, F03, F04 | CAS4_2 | Comfort opening/closing | コンフォートアクセス | Comfort closing delay | リモコンキーまたはドアノブでドアロックしたときにドアミラーが折りたたむまでの遅延時間を設定する | デフォルトでは遅延時間が1.5(秒)に設定されているので、これをNo delay(遅延なし)にすることによって、実質的に連動させることができます。
BMW 7 Series F01, F02, F03, F04 | CAS4_2 | Comfort opening/closing | コンフォートアクセス | Comfort opening delay | リモコンキーまたはドアノブでドアロックしたときにドアミラーが開くまでの遅延時間を設定する
BMW 7 Series F01, F02, F03, F04 | CAS4_2 | Comfort opening/closing | コンフォートアクセス | Comfort opening front and rear windows simultaneously | リモコンキーまたはドアノブのロックボタン長押し時にフロントウィンドウとリアウィンドウが同時に閉まるようにする
BMW 7 Series F01, F02, F03, F04 | CAS4_2 | Comfort opening/closing | コンフォートアクセス | Comfort closing front and rear windows simultaneously | リモコンキーまたはドアノブのロックボタン長押し時にフロントウィンドウとリアウィンドウが同時に閉まるようにする
BMW 7 Series F01, F02, F03, F04 | CAS4_2 | Comfort opening/closing | コンフォートアクセス | Comfort closing sunroof without delay | リモコンキーまたはドアノブのロックボタン長押し時にサンルーフも遅延なく同時に閉まるようにする
BMW 7 Series F01, F02, F03, F04 | HU_CICHB, HU_NBT, HU_NBT_EVO | Daytime driving lights | デイライト | Checkbox daytime driving lights in multimedia system | iDriveの設定画面→ライトで、デイライトのオン・オフチェックボックスを表示させる | チェックを付けてデイライトを点灯させるためには、別途、FRMまたはFEMまたはBDCモジュールの「Daytime driving lights」をActiveにする必要があります。
BMW 7 Series F01, F02, F03, F04 | FRM__03CT | Daytime driving lights | デイライト | Daytime driving lights brightness | デイライトの照度を設定する | 明るさは％もしくは電圧で設定します。どちらで設定すべきかは、車両の年式によって異なります。両方で設定可能な場合は、まず先に％で設定し、効果ない場合は電圧で設定してください。
BMW 7 Series F01, F02, F03, F04 | FRM__03CT | Daytime driving lights | デイライト | Daytime driving lights mode | デイライトを点灯させる | フロントのみ=Rings without tailights(ECE)、 リアも同時点灯=Rings and taillights(ECE)、点灯しない=Deactivated 実際に点灯させるためには、同時にナビユニット（CIC__HUまたはNBT__HU）の「Checkbox daytime driving lights in multimedia system」をActiveにしたうえで、iDriveの設定→ライトで「デイライト」の項目にチェックを付ける必要があります。
BMW 7 Series F01, F02, F03, F04 | KOMBI L6 BO | Display options instrument cluster | インパネ | Digital speed correction | 調査中
BMW 7 Series F01, F02, F03, F04 | KOMBI FPK_I12, KOMBI L6 BO | Display options instrument cluster | インパネ | Digital speed in board computer | インパネにデジタルスピードメーターを表示させる | コラムレバー先端のボタンで表示切替を行います。デフォルトで無効（Not active）となっています。
BMW 7 Series F01, F02, F03, F04 | KOMBI L6 BO | Display options instrument cluster | インパネ | Empty row in board computer | 調査中
BMW 7 Series F01, F02, F03, F04 | KOMBI FPK_I12, KOMBI L6 BO | Display options instrument cluster | インパネ | Instrument cluster start logo | インパネ起動時のロゴ選択
BMW 7 Series F01, F02, F03, F04 | KOMBI FPK_I12 | Display options instrument cluster | インパネ | Performance logo | インパネ起動時にインパネに車種別ロゴを表示させる
BMW 7 Series F01, F02, F03, F04 | KOMBI FPK_I12, KOMBI L6 BO | Display options instrument cluster | インパネ | Performance logo variant | インパネ起動時にインパネに表示させる車種別ロゴを変更する
BMW 7 Series F01, F02, F03, F04 | KAFAS | Display options instrument cluster | インパネ | Speed Limit Info Sign | 調査中
BMW 7 Series F01, F02, F03, F04 | HU_NBT | Display options multimedia system | iDrive | Display full text messages | 調査中
BMW 7 Series F01, F02, F03, F04 | HU_CICHB | Display options multimedia system | iDrive | Display pressure and temperature in tyre pressure monitor | TPMSを装備している場合に、iDriveのモニタ画面に各タイヤの状態を表示させる | TPMSが装備されていない車両では無効です。
BMW 7 Series F01, F02, F03, F04 | HU_CICHB, HU_NBT, HU_NBT_EVO | Display options multimedia system | iDrive | Legal disclaimers | エンジン始動時にナビ画面に表示される「運転の際は、道路標識などを確認して実際の交通規制に従って走行してください。」という警告文を非表示にする
BMW 7 Series F01, F02, F03, F04 | HU_NBT, HU_NBT_EVO | Display options multimedia system | iDrive | Rear view camera zoom | リアビューカメラの映像をズームアップする
BMW 7 Series F01, F02, F03, F04 | HU_NBT, HU_NBT_EVO | Display options multimedia system | iDrive | Start animation | ナビ起動時のオープニング動画の種類を変更する | 動画の変更はHU_NBT～のみ可能です。
BMW 7 Series F01, F02, F03, F04 | HU_NBT, HU_NBT_EVO | Display options multimedia system | iDrive | Start display type | ナビ起動時のオープニング画像（静止画）の種類を変更する
BMW 7 Series F01, F02, F03, F04 | HU_NBT, HU_NBT_EVO | Display options multimedia system | iDrive | Tire pressure control | TPMSを装備している場合に、iDriveのモニタ画面に各タイヤの温度・空気圧の数値を表示させる
BMW 7 Series F01, F02, F03, F04 | HU_NBT, HU_NBT_EVO | Display options multimedia system | iDrive | Volume popup | ナビの音量ボリュームを変更する時に、ナビ画面上にボリュームレベルのポップアップを表示させる | 通常はデフォルトでActiveとなっています。
BMW 7 Series F01, F02, F03, F04 | ICMQL | Driving Dynamics Mode | ドライブモード | Start with ECO PRO mode | エンジン始動時にデフォルトでエコプロモードになるようにする
BMW 7 Series F01, F02, F03, F04 | KOMBI FPK_I12 | Fuel | 燃料 | Display options instrument cluster | インパネに追加情報を表示させる
BMW 7 Series F01, F02, F03, F04 | KOMBI FPK_I12, KOMBI L6 BO | Fuel | 燃料 | Fuel range warning 1 | 残燃料警告の発生条件を変更する | デフォルトは残り50km
BMW 7 Series F01, F02, F03, F04 | KOMBI FPK_I12, KOMBI L6 BO | Fuel | 燃料 | Fuel range warning 2 | 残燃料警告の発生条件を変更する | デフォルトは残り90km
BMW 7 Series F01, F02, F03, F04 | KOMBI FPK_I12, KOMBI L6 BO | HUD | ヘッドアップディスプレイ | HUD entertainment list | HUD（ヘッドアップディスプレイ）に音楽・テレビ等のエンターテイメント情報を表示する
BMW 7 Series F01, F02, F03, F04 | KOMBI L6 BO | HUD | ヘッドアップディスプレイ | HUD telephone calls | HUD（ヘッドアップディスプレイ）に電話着信を表示する
BMW 7 Series F01, F02, F03, F04 | KOMBI L6 BO | HUD | ヘッドアップディスプレイ | HUD telephone list | HUD（ヘッドアップディスプレイ）に電話帳リストを表示する
BMW 7 Series F01, F02, F03, F04 | KOMBI L6 BO | HUD | ヘッドアップディスプレイ | HUD voice input | HUD（ヘッドアップディスプレイ）に音声入力を表示する
BMW 7 Series F01, F02, F03, F04 | FRM__03CT | Indicators | ウィンカー | Indicator cycles | 調査中
BMW 7 Series F01, F02, F03, F04 | FRM__03CT | Lighting | ライト | Fog lights disabled with high beam | ハイビーム使用時にフォグライトを無効化する
BMW 7 Series F01, F02, F03, F04 | FRM__03CT | Lighting | ライト | High beam assistant automatic activation | ハイビームアシスタントを有効化する
BMW 7 Series F01, F02, F03, F04 | FRM__03CT | Mirrors | ドアミラー | Fold mirrors when locking vehicle with Comfort Closing | コンフォートクロージングでドアロックしたときにドアミラーも折りたたむ | コンフォートアクセス装備車はデフォルトでActiveになっているため設定不要。
BMW 7 Series F01, F02, F03, F04 | FRM__03CT | Mirrors | ドアミラー | Mirror folding speed threshold | ミラーを折りたたむことができるようになる速度を調整する | デフォルトは20km/h以下で折り畳み可能
BMW 7 Series F01, F02, F03, F04 | FRM__03CT | Mirrors | ドアミラー | Mirror tilt on reverse | バック時（後退時）に助手席側のサイドミラーの角度を下げるかどうか切り替える。 | デフォルトは有効（Active）になっており、別途ボタンで切り替える。
BMW 7 Series F01, F02, F03, F04 | FRM__03CT | Mirrors | ドアミラー | Mirror tilt value on reverse | バック時（後退時）に助手席側のサイドミラーが下がる角度を変更する。 | デフォルトは40km/h以上で自動で開く。
BMW 7 Series F01, F02, F03, F04 | FRM__03CT | Mirrors | ドアミラー | Mirror unfolding speed threshold | 折りたたまれているミラーが自動で開く速度を調整する
BMW 7 Series F01, F02, F03, F04 | KAFAS | Other | その他 | Road edge warning | レーンデパーチャー・ウォーニング（走行車線逸脱警報）を装備している車両において、道路の境界線を認識する基準を変更する
BMW 7 Series F01, F02, F03, F04 | HU_NBT, HU_NBT_EVO | Range extender | レンジエクステンダー（充電用補助エンジン） | Range Extender menu | レンジエクステンダー（充電用補助エンジン）の動作メニューを変更する
BMW 7 Series F01, F02, F03, F04 | JBBFE | Seat heating | シートヒーター | Rest front - temperature level 1 | フロントシートの背面のシートヒーターの設定温度（レベル１）を変更する | シートヒーター装備車のみ
BMW 7 Series F01, F02, F03, F04 | JBBFE | Seat heating | シートヒーター | Rest front - temperature level 2 | フロントシートの背面のシートヒーターの設定温度（レベル２）を変更する | シートヒーター装備車のみ
BMW 7 Series F01, F02, F03, F04 | JBBFE | Seat heating | シートヒーター | Rest front - temperature level 3 | フロントシートの背面のシートヒーターの設定温度（レベル３）を変更する | シートヒーター装備車のみ
BMW 7 Series F01, F02, F03, F04 | JBBFE | Seat heating | シートヒーター | Rest rear - temperature level 1 | リアシートの背面のシートヒーターの設定温度（レベル１）を変更する | シートヒーター装備車のみ
BMW 7 Series F01, F02, F03, F04 | JBBFE | Seat heating | シートヒーター | Rest rear - temperature level 2 | リアシートの背面のシートヒーターの設定温度（レベル２）を変更する | シートヒーター装備車のみ
BMW 7 Series F01, F02, F03, F04 | JBBFE | Seat heating | シートヒーター | Rest rear - temperature level 3 | リアシートの背面のシートヒーターの設定温度（レベル３）を変更する | シートヒーター装備車のみ
BMW 7 Series F01, F02, F03, F04 | CBFS_PLX_1, CFAS_PLX_1 | Seat heating | シートヒーター | Save seat heating/cooling/massage setting after shutdown | シートヒーターの設定情報を記憶する | シートヒーター装備車のみ
BMW 7 Series F01, F02, F03, F04 | JBBFE | Seat heating | シートヒーター | Seat front - temperature level 1 | フロントシートの座面のシートヒーターの設定温度（レベル１）を変更する | シートヒーター装備車のみ
BMW 7 Series F01, F02, F03, F04 | JBBFE | Seat heating | シートヒーター | Seat front - temperature level 2 | フロントシートの座面のシートヒーターの設定温度（レベル２）を変更する | シートヒーター装備車のみ
BMW 7 Series F01, F02, F03, F04 | JBBFE | Seat heating | シートヒーター | Seat front - temperature level 3 | フロントシートの座面のシートヒーターの設定温度（レベル３）を変更する | シートヒーター装備車のみ
BMW 7 Series F01, F02, F03, F04 | JBBFE | Seat heating | シートヒーター | Seat rear - temperature level 1 | リアシートの座面のシートヒーターの設定温度（レベル１）を変更する | シートヒーター装備車のみ
BMW 7 Series F01, F02, F03, F04 | JBBFE | Seat heating | シートヒーター | Seat rear - temperature level 2 | リアシートの座面のシートヒーターの設定温度（レベル２）を変更する | シートヒーター装備車のみ
BMW 7 Series F01, F02, F03, F04 | JBBFE | Seat heating | シートヒーター | Seat rear - temperature level 3 | リアシートの座面のシートヒーターの設定温度（レベル３）を変更する | シートヒーター装備車のみ
BMW 7 Series F01, F02, F03, F04 | ACSM_4C | Seatbelt reminder | シートベルトアラーム | Seat belt reminder driver seat | 運転席のシートベルトリマインダー警告音をオフにする | シートベルトリマインダーをオフにする場合はこの設定をNot activeにしてください。
BMW 7 Series F01, F02, F03, F04 | ACSM_4C | Seatbelt reminder | シートベルトアラーム | Seat belt reminder passenger seat | 助手席のシートベルトリマインダー警告音をオフにする | シートベルトリマインダーをオフにする場合はこの設定をNot activeにしてください。※助手席にもセンサーが装備されている場合のみ
BMW 7 Series F01, F02, F03, F04 | ACSM_4C | Seatbelt reminder | シートベルトアラーム | Seat belt reminder indicator driver seat | 運転席のシートベルトリマインダーのインパネ表示をオフにする | シートベルトリマインダーをオフにする場合はこの設定をNot activeにしてください。
BMW 7 Series F01, F02, F03, F04 | ACSM_4C | Seatbelt reminder | シートベルトアラーム | Seat belt reminder indicator passenger seat | 助手席のシートベルトリマインダーのインパネ表示をオフにする
BMW 7 Series F01, F02, F03, F04 | ACSM_4C | Seatbelt reminder | シートベルトアラーム | Seat belt reminder indicator rear seats | 後部座席のシートベルトリマインダーのインパネ表示をオフにする
BMW 7 Series F01, F02, F03, F04 | ACSM_4C | Seatbelt reminder | シートベルトアラーム | Seat belt reminder duration | シートベルトリマインダーが有効な時に、警告が持続する時間を変更する
BMW 7 Series F01, F02, F03, F04 | ACSM_4C | Seatbelt reminder | シートベルトアラーム | Seat belt reminder distance | 調査中
BMW 7 Series F01, F02, F03, F04 | ACSM_4C | Seatbelt reminder | シートベルトアラーム | Seat belt reminder speed | シートベルトリマインダーが有効な時に、警告が発動する速度を変更する
BMW 7 Series F01, F02, F03, F04 | ACSM_4C | Seatbelt reminder | シートベルトアラーム | Initial warning after start | エンジン始動時のシートベルト警告をオフにする
BMW 7 Series F01, F02, F03, F04 | TRSVC | Side view camera | サイドビューカメラ | Speed limit for side view camera activation | サイドビューカメラをオンにできる上限速度を変更する
BMW 7 Series F01, F02, F03, F04 | TRSVC | Side view camera | サイドビューカメラ | Speed limit for automatic side view camera deactivation | サイドビューカメラが自動的にOFFになる速度を変更する
BMW 7 Series F01, F02, F03, F04 | HU_CICHB, HU_NBT, HU_NBT_EVO | Sport displays | スポーツディスプレイ | Sport displays | スポーツディスプレイ（iDrive画面に馬力・トルクを表示）を有効化する
BMW 7 Series F01, F02, F03, F04 | HU_NBT, HU_NBT_EVO | Sport displays | スポーツディスプレイ | Sport displays color | スポーツディスプレイ（iDrive画面に馬力・トルクを表示）のカラー色を変更する | オレンジ or 赤
BMW 7 Series F01, F02, F03, F04 | CAS4_2 | Start Stop function | アイドリングストップ | Start Stop function off by default | アイドリングストップをデフォルトでOFFにする | 通常はデフォルトでオンとなっています。エンジン始動時にオフとなるので、アイドリングストップしたい場合は切り替えボタンを押してオンにして下さい。
BMW 7 Series F01, F02, F03, F04 | CAS4_2 | Start Stop function | アイドリングストップ | Start Stop function remember last setting | アイドリングストップの前回オンオフ設定を記憶する | アイドリングストップをオンオフしたい場合は切り替えボタンを押して下さい。
BMW 7 Series F01, F02, F03, F04 | HKFM, HKL_III | Tailgate | 電動トランク | Tailgate close with button in footwell | 運転席足元のテールゲート操作ボタンを押すとテールゲートが閉まるようにする | 電動トランク装備車両のみ
BMW 7 Series F01, F02, F03, F04 | HKFM, HKL_III | Tailgate | 電動トランク | Tailgate close with remote | リモコンキーで電動トランクが閉まるようにする | 電動トランク装備車両のみ。通常は有効（Active）となってます。
BMW 7 Series F01, F02, F03, F04 | HKFM, HKL_III | Tailgate | 電動トランク | Tailgate close with remote without long press | 電動トランクのワンタッチクローズを有効化する | 電動トランク装備車両のみ
BMW 7 Series F01, F02, F03, F04 | HU_NBT, HU_NBT_EVO | Video | 動画設定 | Additional video codecs | iDriveで再生できる動画フォーマットを追加する | divx、videoCDなどの再生を可能にします。
BMW 7 Series F01, F02, F03, F04 | HU_CICHB, HU_NBT, HU_NBT_EVO | Video | 動画設定 | Video in motion | 走行中もナビ画面でDVDやテレビの視聴を可能にする | 通常は時速5~8kmでナビ操作・動画視聴が不可能となるが、これを時速255kmまで引き上げることによって、実質的に制限を解除します。いわゆるナビキャンと呼ばれている機能です。
BMW 7 Series F01, F02, F03, F04 | HU_NBT, HU_NBT_EVO | Video | 動画設定 | Video via USB | USBメモリに保存した動画を視聴できるようにする
BMW 7 Series F01, F02, F03, F04 | JBBFE | Wash-Wipe System | ワイパー・ウォッシャー設定 | Headlamp washers | ヘッドライトウォッシャー停止
BMW 7 Series F01, F02, F03, F04 | JBBFE | Wash-Wipe System | ワイパー・ウォッシャー設定 | Wiper level switch back on stand | ワイパー停止時自動収納有効化
BMW 7 Series F01, F02, F03, F04 | JBBFE | Wash-Wipe System | ワイパー・ウォッシャー設定 | Complete wiper cycle on power off | 調査中
BMW 7 Series F01, F02, F03, F04 | JBBFE | Wash-Wipe System | ワイパー・ウォッシャー設定 | Number of washing operations to enable headlamp cleaning system | 次回ヘッドライトウォッシャー実行までのウィンドウウォッシャー実行回数変更
BMW 7 Series F01, F02, F03, F04 | JBBFE | Wash-Wipe System | ワイパー・ウォッシャー設定 | Duration of water injection pulses for headlamp cleaning system | ヘッドライトウォッシャーが作動するときに、何回ウォッシャー液を射出するか調整
BMW 7 Series F01, F02, F03, F04 | JBBFE | Wash-Wipe System | ワイパー・ウォッシャー設定 | Number of water injection pulses for headlamp cleaning system | ヘッドライトウォッシャー射出回数変更
BMW 7 Series F01, F02, F03, F04 | JBBFE | Wash-Wipe System | ワイパー・ウォッシャー設定 | Wipe cycles after front wash | フロントウィンドウウォッシャー射出時のワイパー自動往復回数
BMW 7 Series F01, F02, F03, F04 | JBBFE | Wash-Wipe System | ワイパー・ウォッシャー設定 | Pause between injection pulses for headlamp cleaning system | ヘッドライトウォッシャー間欠時間変更
BMW 7 Series F01, F02, F03, F04 | JBBFE | Wash-Wipe System | ワイパー・ウォッシャー設定 | Headlamp cleaning lockout time after activation | ヘッドライトウォッシャーを作動した後、次回再作動までの待ち時間を調整 | ヘッドライトウォッシャーは一度作動すると、再度作動するまでに一定時間間隔を空けるよう設定されているので、その待ち時間を調整します。
BMW 7 Series F01, F02, F03, F04 | JBBFE | Wash-Wipe System | ワイパー・ウォッシャー設定 | Headlamp cleaning system deactivation speed threshold | ヘッドライトウォッシャー停止速度変更
BMW 7 Series F01, F02, F03, F04 | JBBFE | Wash-Wipe System | ワイパー・ウォッシャー設定 | Wipe cycles after rear wash | リアウィンドウウォッシャー射出時のワイパー自動往復回数
BMW 7 Series F01, F02, F03, F04 | FRM__03CT | Welcome Light | ウェルカムライト | Welcome Light duration | ウェルカムライト点灯時間調整
BMW 7 Series F01, F02, F03, F04 | FRM__03CT | Welcome Light | ウェルカムライト | Welcome Light fog lights | フォグライトをウェルカムライトに連動
BMW 7 Series F01, F02, F03, F04 | FRM__03CT | Welcome Light | ウェルカムライト | Welcome Light high beam | ハイビームをウェルカムライトに連動
BMW 7 Series F01, F02, F03, F04 | FRM__03CT | Welcome Light | ウェルカムライト | Welcome Light license plate lights | ナンバープレート灯をウェルカムライトに連動
BMW 7 Series F01, F02, F03, F04 | FRM__03CT | Welcome Light | ウェルカムライト | Welcome Light low beam | ロービームをウェルカムライトに連動
BMW 7 Series F01, F02, F03, F04 | FRM__03CT | Welcome Light | ウェルカムライト | Welcome Light sidemarkers | サイドマーカーをウェルカムライトに連動
BMW 7 Series F01, F02, F03, F04 | FRM__03CT | Welcome Light | ウェルカムライト | Welcome Light taillights | テールライトをウェルカムライトに連動
BMW 7 Series F01, F02, F03, F04 | CAS4_2 | Windows/Doors | 窓・ドア | Automatic lock active | 速度を検知して自動でドアロックをかける
BMW 7 Series F01, F02, F03, F04 | CAS4_2 | Windows/Doors | 窓・ドア | Automatic lock speed | 速度を検知して自動でドアロックをかける速度を変更する
BMW 7 Series F01, F02, F03, F04 | CAS4_2 | Windows/Doors | 窓・ドア | Horn at lock with engine running | エンジン始動中にドアロックしたときにクラクションを鳴らす
BMW 7 Series F01, F02, F03, F04 | FRM__03CT | Windows/Doors | 窓・ドア | Stop window lifter when opening door | ドアが開いているときにウィンドウワンタッチクローズ有効化
BMW 7 Series F01, F02, F03, F04 | CAS4_2 | Windows/Doors | 窓・ドア | Time before automatic lock | 自動再ドアロックの時間調整
BMW 7 Series F01, F02, F03, F04 | CAS4_2 | Windows/Doors | 窓・ドア | Unlock doors after engine is switched off | エンジン停止に連動してドアロックを解除する
BMW 7 Series G11 | ASD_01 | Active Sound Design | アクティブ・サウンドデザイン | Active Sound Design mode | アクティブサウンドデザインのON/OFF/モードを切替 | アクティブサウンドデザイン装備車のみ。
BMW 7 Series G11 | IHKA_PRO1 | Air conditioning | エアコン | Air conditioning memory | エアコン起動状態を記憶
BMW 7 Series G11 | IHKA_PRO1 | Air conditioning | エアコン | Air conditioning on with auto | エンジンスタート時にエアコンを自動でONにする
BMW 7 Series G11 | IHKA_PRO1 | Air conditioning | エアコン | Air circulation setting memory | エアコンの内気循環/外気導入モードを記憶
BMW 7 Series G11 | FZD__35 | Alarm system | 純正セキュリティ | Acoustical lock confirmation | ドアロック・アンサーバックのロック時アラームをON
BMW 7 Series G11 | FZD__35 | Alarm system | 純正セキュリティ | Acoustical unlock confirmation | ドアロック・アンサーバックのアンロック時アラームをON
BMW 7 Series G11 | HU_NBT_EVO | Alarm system | 純正セキュリティ | Checkbox acoustical lock confirm in multimedia system | iDriveの設定画面→ドアロックで、ドアロック時の確認音のオン・オフチェックボックスを表示させる | ドアロック時1回、アンロック時2回ブザー音がなります。ただし、純正セキュリティ装備車のみ。コーディング後にiDriveの設定画面からドアロック→開閉時に確認音にチェックを付けてください。チェックを付けても鳴らない場合はFZDモジュールのAcoustical lock confirmationとAcoustical unlock confirmationがONになっているか確認して下さい。それでも鳴らない場合は純正セキュリティが装備されていないため効果ありません。
BMW 7 Series G11 | HU_NBT_EVO | Audio | オーディオ | Warning sounds | 警告音を変更
BMW 7 Series G11 | HU_NBT_EVO | Audio | オーディオ | Use smartphone ringtone | 電話の呼び出し音をスマートフォンの呼び出し音に変更
BMW 7 Series G11 | HU_NBT_EVO | Audio | オーディオ | Ringtone | 電話の呼び出し音を変更
BMW 7 Series G11 | HU_NBT_EVO | Audio | オーディオ | Volume at startup | 起動時のボリュームを調整
BMW 7 Series G11 | HU_NBT_EVO | Daytime driving lights | デイライト | Checkbox daytime driving lights in multimedia system | iDriveの設定画面→ライトで、デイライトのオン・オフチェックボックスを表示させる
BMW 7 Series G11 | DKOMBI2 | Display options instrument cluster | インパネ | Compass | インパネに東西南北の方角を表示する
BMW 7 Series G11 | DKOMBI2 | Display options instrument cluster | インパネ | Logo | インパネ起動時に車種別のロゴを表示させる
BMW 7 Series G11 | KAFAS | Display options instrument cluster | インパネ | Speed Limit Info Sign | インパネに制限速度標識の情報を表示させる | 日本では機能しない可能性あり
BMW 7 Series G11 | DKOMBI2 | Display options instrument cluster | インパネ | Temperature warning | 外気温警告の設定を変更する
BMW 7 Series G11 | HU_NBT_EVO | Display options multimedia system | iDrive | Legal disclaimers | エンジン始動時にナビ画面に表示される「運転の際は、道路標識などを確認して実際の交通規制に従って走行してください。」という警告文を非表示にする
BMW 7 Series G11 | HU_NBT_EVO | Display options multimedia system | iDrive | Start animation | ナビ起動時のオープニング動画の種類を変更する | 動画の変更はHU_NBT～のみ可能です。
BMW 7 Series G11 | HU_NBT_EVO | Display options multimedia system | iDrive | Volume popup | ナビの音量ボリュームを変更する時に、ナビ画面上にボリュームレベルのポップアップを表示させる | 通常はデフォルトでActiveとなっています。
BMW 7 Series G11 | HU_NBT_EVO | Display options multimedia system | iDrive | Start display type | ナビ起動時のオープニング画像（静止画）の種類を変更する
BMW 7 Series G11 | HU_NBT_EVO | Display options multimedia system | iDrive | Tire pressure control | TPMSを装備している場合に、iDriveのモニタ画面に各タイヤの温度・空気圧の数値を表示させる
BMW 7 Series G11 | HU_NBT_EVO | Display options multimedia system | iDrive | Rear view camera zoom | リアビューカメラの映像をズームアップする
BMW 7 Series G11 | DKOMBI2 | Fuel | 燃料 | Threshold fuel reserve warning | 残燃料警告の発生条件を変更する
BMW 7 Series G11 | DKOMBI2 | HUD | ヘッドアップディスプレイ | HUD start logo | エンジンスタート時のHUD（ヘッドアップディスプレイ）のロゴを変更する
BMW 7 Series G11 | DKOMBI2 | HUD | ヘッドアップディスプレイ | HUD entertainment | HUD（ヘッドアップディスプレイ）に音楽・テレビ等のエンターテイメント情報を表示する
BMW 7 Series G11 | DKOMBI2 | HUD | ヘッドアップディスプレイ | HUD traffic sign display | HUD（ヘッドアップディスプレイ）に交通標識（制限速度）を表示する
BMW 7 Series G11 | HU_NBT_EVO | Radio | ラジオ | AM Radio | AM ラジオの周波数設定を変更する | 日本では効果なし
BMW 7 Series G11 | HU_NBT_EVO | Sport displays | スポーツディスプレイ | Sport displays | スポーツディスプレイ（iDrive画面に馬力・トルクを表示）を有効化する
BMW 7 Series G11 | HU_NBT_EVO | Sport displays | スポーツディスプレイ | Sport displays color | スポーツディスプレイ（iDrive画面に馬力・トルクを表示）のカラー色を変更する | オレンジ or 赤
BMW 7 Series G11 | HKFM2 | Tailgate | 電動トランク | Tailgate button in footwell operation mode | 調査中 | 電動トランク装備車両のみ
BMW 7 Series G11 | HKFM2 | Tailgate | 電動トランク | Tailgate remote operation mode | 電動トランクのオペレーションモードを変更する | 電動トランク装備車両のみ
BMW 7 Series G11 | HKFM2 | Tailgate | 電動トランク | Tailgate button in footwell close with long press | 運転席足元のトランク操作ボタンを押すと電動トランクが閉まるようにする | 電動トランク装備車両のみ。通常は安全のため運転席足元ボタンでは閉まりません。
BMW 7 Series G11 | HKFM2 | Tailgate | 電動トランク | Tailgate with remote close with long press | 電動トランクのワンタッチクローズの有効・無効を切り替える | 電動トランク装備車両のみ
BMW 7 Series G11 | HU_NBT_EVO | Video | 動画設定 | Video via USB | USBメモリに保存した動画を視聴できるようにする
BMW 7 Series G11 | HU_NBT_EVO | Video | 動画設定 | Additional video codecs | iDriveで再生できる動画フォーマットを追加する | divx、videoCDなどの再生を可能にします。
BMW 7 Series G11 | HU_NBT_EVO | Video | 動画設定 | Video in motion | 走行中もナビ画面でDVDやテレビの視聴を可能にする | 通常は時速5~8kmでナビ操作・動画視聴が不可能となるが、これを時速255kmまで引き上げることによって、実質的に制限を解除します。いわゆるナビキャンと呼ばれている機能です。
BMW X1 F48 | ASD_01 | Active Sound Design | アクティブ・サウンドデザイン | Active Sound Design mode | アクティブサウンドデザインのON/OFF/モードを切替 | アクティブサウンドデザイン装備車のみ。
BMW X1 F48 | FZD__08 | Alarm system | 純正セキュリティ | Acoustical lock confirm duration | ドアロック・アンサーバックのアラーム音の長さを変更する
BMW X1 F48 | FZD__08 | Alarm system | 純正セキュリティ | Acoustical lock confirm frequency | ドアロック・アンサーバックのアラーム音の音階を変更する
BMW X1 F48 | FZD__08 | Alarm system | 純正セキュリティ | Acoustical lock confirm volume high | ドアロック・アンサーバックのアラーム音の最大音量を変更する
BMW X1 F48 | FZD__08 | Alarm system | 純正セキュリティ | Acoustical lock confirm volume low | ドアロック・アンサーバックのアラーム音の最小音量を変更する | 通常は設定不要。音量を変更する場合は最大音量を調整して下さい。
BMW X1 F48 | FZD__08 | Alarm system | 純正セキュリティ | Alarm sound type | 盗難アラームのサウンドタイプをUSAまたはEUから選択
BMW X1 F48 | HU_NBT_EVO | Alarm system | 純正セキュリティ | Checkbox acoustical lock confirm in multimedia system | iDriveの設定画面→ドアロックで、ドアロック時の確認音のオン・オフチェックボックスを表示させる | ドアロック時1回、アンロック時2回ブザー音がなります。ただし、純正セキュリティ装備車のみ。コーディング後にiDriveの設定画面からドアロック→開閉時に確認音にチェックを付けてください。チェックを付けても鳴らない場合は純正セキュリティが装備されていないため効果ありません。
BMW X1 F48 | BDC_01 | Ambient lighting | アンビエント・ライト | Ambient lighting brightness depending on instrument cluster | アンビエントライトの明るさをインパネの明るさと連動させる
BMW X1 F48 | BDC_01 | Angel eyes | イカリング照度調整 | Angel eyes brightness low beams | ロービーム時のイカリングの明るさを調整 | 明るさは％もしくは電圧で設定します。どちらで設定すべきかは、車両の年式によって異なります。両方で設定可能な場合は、まず先に％で設定し、効果ない場合は電圧で設定してください。
BMW X1 F48 | BDC_01 | Angel eyes | イカリング照度調整 | Angel eyes brightness parking lights | ポジションライト点灯時のイカリングの明るさを調整 | 明るさは％もしくは電圧で設定します。どちらで設定すべきかは、車両の年式によって異なります。両方で設定可能な場合は、まず先に％で設定し、効果ない場合は電圧で設定してください。
BMW X1 F48 | HU_NBT_EVO | Audio | オーディオ | Ringtone | 電話の呼び出し音を変更
BMW X1 F48 | BDC_01 | Audio | オーディオ | Shut off radio/navigation when driver door is opened | エンジン・OFF後に運転席のドアを開けるとナビの電源をオフ | 通常は電源ボタンを2回押すとナビ電源が切れる
BMW X1 F48 | HU_NBT_EVO | Audio | オーディオ | Use smartphone ringtone | 電話の呼び出し音をスマートフォンの呼び出し音に変更
BMW X1 F48 | HU_NBT_EVO | Audio | オーディオ | Volume at startup | 起動時のボリュームを調整
BMW X1 F48 | HU_NBT_EVO | Audio | オーディオ | Warning sounds | 警告音を変更
BMW X1 F48 | BDC_01 | Brake Force Display | ブレーキフォースディスプレイ | Brake Force Display mode | ブレーキフォースディスプレイ（緊急ブレーキによるブレーキランプ点滅）が動作する踏力を設定
BMW X1 F48 | BDC_01 | Comfort opening/closing | コンフォートアクセス | Comfort opening | コンフォートオープニングを有効化する | コンフォートアクセス装備車はデフォルトでActiveになっているため設定不要。
BMW X1 F48 | BDC_01 | Comfort opening/closing | コンフォートアクセス | Comfort opening with key fob | リモコンキーからのコンフォートオープニングを有効化する | コンフォートアクセス装備車はデフォルトでActiveになっているため設定不要。
BMW X1 F48 | BDC_01 | Comfort opening/closing | コンフォートアクセス | Comfort opening with Comfort Access | コンフォートオープニングを有効化する | コンフォートアクセス装備車はデフォルトでActiveになっているため設定不要。
BMW X1 F48 | BDC_01 | Comfort opening/closing | コンフォートアクセス | Unfold mirrors when unlocking vehicle with Comfort Closing | コンフォートオープニングでドアアンロックしたときにドアミラーも開く | コンフォートアクセス装備車はデフォルトでActiveになっているため設定不要。
BMW X1 F48 | BDC_01 | Comfort opening/closing | コンフォートアクセス | Comfort closing | コンフォートクロージングを有効化する | コンフォートアクセス装備車はデフォルトでActiveになっているため設定不要。
BMW X1 F48 | BDC_01 | Comfort opening/closing | コンフォートアクセス | Comfort closing with key fob | リモコンキーからのコンフォートクロージングを有効化する | コンフォートアクセス装備車はデフォルトでActiveになっているため設定不要。
BMW X1 F48 | BDC_01 | Comfort opening/closing | コンフォートアクセス | Comfort closing delay | リモコンキーまたはドアノブでドアロックしたときにドアミラーが折りたたむまでの遅延時間を設定する | デフォルトでは遅延時間が1.5(秒)に設定されているので、これをNo delay(遅延なし)にすることによって、実質的に連動させることができます。
BMW X1 F48 | BDC_01 | Comfort opening/closing | コンフォートアクセス | Fold mirrors when locking vehicle with Comfort Closing | コンフォートクロージングでドアロックしたときにドアミラーも折りたたむ | コンフォートアクセス装備車はデフォルトでActiveになっているため設定不要。
BMW X1 F48 | HU_NBT_EVO | Daytime driving lights | デイライト | Checkbox daytime driving lights in multimedia system | iDriveの設定画面→ライトで、デイライトのオン・オフチェックボックスを表示させる | チェックを付けてデイライトを点灯させるためには、別途、FRMまたはFEMまたはBDCモジュールの「Daytime driving lights」をActiveにする必要があります。
BMW X1 F48 | BDC_01 | Daytime driving lights | デイライト | Daytime driving lights | デイライトを点灯させる | 実際に点灯させるためには、同時に「Checkbox daytime driving lights in multimedia system」をActiveにし、デイライトそのものを有効化する必要があります。
BMW X1 F48 | BDC_01 | Daytime driving lights | デイライト | Daytime driving lights rear (inner part) | デイライトでリア灯も同時点灯させる場合に、リア灯の内側を点灯させる
BMW X1 F48 | BDC_01 | Daytime driving lights | デイライト | Daytime driving lights rear (outer part) | デイライトでリア灯も同時点灯させる場合に、リア灯の外側を点灯させる
BMW X1 F48 | KOMBI_I01_F56 | Display options instrument cluster | インパネ | Digital speed in board computer | インパネにデジタルスピードメーターを表示させる | コラムレバー先端のボタンで表示切替を行います。デフォルトで無効（Not active）となっています。
BMW X1 F48 | KOMBI_I01_F56 | Display options instrument cluster | インパネ | Date in board computer | インパネに日付を表示させる | コラムレバー先端のボタンで表示切替を行います。デフォルトで有効（Active）となっているため、通常は設定不要。
BMW X1 F48 | KOMBI_I01_F56 | Display options instrument cluster | インパネ | Empty row in board computer | 調査中
BMW X1 F48 | KOMBI_I01_F56 | Display options instrument cluster | インパネ | Automatically reset board computer | ボードコンピューターの燃費・平均速度等の走行データを自動リセットする時間（サイクル）を変更する | デフォルトでは4時間でリセットする設定になっているが、これを１～24時間で任意の値、もしくは、乗車毎、もしくはリセットしない、に変更することができます。
BMW X1 F48 | HU_NBT_EVO | Display options multimedia system | iDrive | Legal disclaimers | エンジン始動時にナビ画面に表示される「運転の際は、道路標識などを確認して実際の交通規制に従って走行してください。」という警告文を非表示にする
BMW X1 F48 | HU_NBT_EVO | Display options multimedia system | iDrive | Start animation | ナビ起動時のオープニング動画の種類を変更する | 動画の変更はHU_NBT～のみ可能です。
BMW X1 F48 | HU_NBT_EVO | Display options multimedia system | iDrive | Volume popup | ナビの音量ボリュームを変更する時に、ナビ画面上にボリュームレベルのポップアップを表示させる | 通常はデフォルトでActiveとなっています。
BMW X1 F48 | HU_NBT_EVO | Display options multimedia system | iDrive | Start display type | ナビ起動時のオープニング画像（静止画）の種類を変更する
BMW X1 F48 | HU_NBT_EVO | Display options multimedia system | iDrive | Tire pressure control | TPMSを装備している場合に、iDriveのモニタ画面に各タイヤの温度・空気圧の数値を表示させる
BMW X1 F48 | HU_NBT_EVO | Display options multimedia system | iDrive | Rear view camera zoom | リアビューカメラの映像をズームアップする
BMW X1 F48 | BDC_01 | Driving Dynamics Mode | ドライブモード | Driving mode on startup | エンジン始動時のデフォルトのドライブモードを変更する
BMW X1 F48 | BDC_01 | Driving Dynamics Mode | ドライブモード | Saving of Comfort driving mode after shutdown allowed | 車両の電源をオフ時にコンフォート・ドライブモードの設定を記憶する
BMW X1 F48 | BDC_01 | Driving Dynamics Mode | ドライブモード | Saving of Sport driving mode after shutdown allowed | 車両の電源をオフ時にスポーツ・ドライブモードの設定を記憶する
BMW X1 F48 | BDC_01 | Driving Dynamics Mode | ドライブモード | Saving of ECO PRO driving mode after shutdown allowed | 車両の電源をオフ時にエコプロ・ドライブモードの設定を記憶する
BMW X1 F48 | BDC_01 | Driving Dynamics Mode | ドライブモード | Time the driving mode will be remembered after shutdown | 車両の電源を切った後に、その時のドライブモードを記憶している時間を変更する
BMW X1 F48 | BDC_01 | Engine start | エンジンスタート | Start engine without clutch | クラッチまたはブレーキを踏まずにエンジンスタートできるようにする | ディーラー入庫時に故障と診断される可能性が高いため注意してください。
BMW X1 F48 | KOMBI_I01_F56 | Fuel | 燃料 | Fuel consumption gauge scale | インパネの「残り走行可能距離」のグラフの最大目盛値を変更する
BMW X1 F48 | KOMBI_I01_F56 | Fuel | 燃料 | Fuel range warning 1 | 残燃料警告の発生条件を変更する | デフォルトは残り50km
BMW X1 F48 | KOMBI_I01_F56 | HUD | ヘッドアップディスプレイ | HUD entertainment list | HUD（ヘッドアップディスプレイ）に音楽・テレビ等のエンターテイメント情報を表示する
BMW X1 F48 | BDC_01 | Indicators | ウィンカー | Indicator cycles | 調査中
BMW X1 F48 | BDC_01 | Lighting | ライト | Fog lights disabled with high beam | ハイビーム使用時にフォグライトを無効化する
BMW X1 F48 | BDC_01 | Lighting | ライト | Fog lights on with parking lights | ポジションライト点灯時にフォグライトも点灯させる
BMW X1 F48 | BDC_01 | Lighting | ライト | Rain-light-sensor sensitivity | 降雨時のワイパー感度および日没時のオートライト感度を調整する | ワイパー感度とオートライト感度は同じ設定値を使用するため、連動している点に注意。例えばワイパー感度を上げるとオートライト感度も上がる。調整は４段階（鈍感：Insensitive、普通：Normal、敏感：Sensitive、極敏感：Very sensitive）
BMW X1 F48 | BDC_01 | Lighting | ライト | Door handle LEDs while in reverse | バック時（後退時）にドアハンドルのLEDを点灯させる
BMW X1 F48 | BDC_01 | Mirrors | ドアミラー | Mirror tilt on reverse | バック時（後退時）に助手席側のサイドミラーの角度を下げるかどうか切り替える。 | デフォルトは有効（Active）になっており、別途ボタンで切り替える。
BMW X1 F48 | BDC_01 | Mirrors | ドアミラー | Mirror tilt value on reverse | バック時（後退時）に助手席側のサイドミラーが下がる角度を変更する。 | デフォルトは40km/h以上で自動で開く。
BMW X1 F48 | BDC_01 | Mirrors | ドアミラー | Mirror unfolding speed threshold | 折りたたまれているミラーが自動で開く速度を調整する
BMW X1 F48 | BDC_01 | Mirrors | ドアミラー | Mirror folding speed threshold | ミラーを折りたたむことができるようになる速度を調整する | デフォルトは20km/h以下で折り畳み可能
BMW X1 F48 | PMA_PDC | PDC | パークディスタンスコントロール | PDC speed shutdown threshold | パークディスタンスコントロールがOFFになる速度を変更する
BMW X1 F48 | PMA_PDC | PDC | パークディスタンスコントロール | PDC shutdown distance threshold | パークディスタンスコントロールがOFFになる走行距離を変更する
BMW X1 F48 | PMA_PDC | PDC | パークディスタンスコントロール | Activate PDC when moving backwards | バック時（後退時）に自動的にPDC（パークディスタンスコントロール）を有効化する
BMW X1 F48 | HU_NBT_EVO | Radio | ラジオ | AM Radio | 調査中
BMW X1 F48 | PMA_PDC | Rear view camera | リアビューカメラ | Rear view camera speed shutdown threshold | リアビューカメラがオフになる速度を変更する
BMW X1 F48 | PMA_PDC | Rear view camera | リアビューカメラ | Rear view camera shutdown distance threshold | リアビューカメラがオフになる走行距離を変更する
BMW X1 F48 | BDC_01 | Seat heating | シートヒーター | Rest front - temperature level 1 | フロントシートの背面のシートヒーターの設定温度（レベル１）を変更する | シートヒーター装備車のみ
BMW X1 F48 | BDC_01 | Seat heating | シートヒーター | Rest front - temperature level 2 | フロントシートの背面のシートヒーターの設定温度（レベル２）を変更する | シートヒーター装備車のみ
BMW X1 F48 | BDC_01 | Seat heating | シートヒーター | Rest front - temperature level 3 | フロントシートの背面のシートヒーターの設定温度（レベル３）を変更する | シートヒーター装備車のみ
BMW X1 F48 | BDC_01 | Seat heating | シートヒーター | Rest rear - temperature level 1 | リアシートの背面のシートヒーターの設定温度（レベル１）を変更する | シートヒーター装備車のみ
BMW X1 F48 | BDC_01 | Seat heating | シートヒーター | Rest rear - temperature level 2 | リアシートの背面のシートヒーターの設定温度（レベル２）を変更する | シートヒーター装備車のみ
BMW X1 F48 | BDC_01 | Seat heating | シートヒーター | Rest rear - temperature level 3 | リアシートの背面のシートヒーターの設定温度（レベル３）を変更する | シートヒーター装備車のみ
BMW X1 F48 | CBFS_PLX_1, CFAS_PLX_1 | Seat heating | シートヒーター | Save seat heating/cooling/massage setting after shutdown | シートヒーターの設定情報を記憶する | シートヒーター装備車のみ
BMW X1 F48 | BDC_01 | Seat heating | シートヒーター | Seat front - temperature level 1 | フロントシートの座面のシートヒーターの設定温度（レベル１）を変更する | シートヒーター装備車のみ
BMW X1 F48 | BDC_01 | Seat heating | シートヒーター | Seat front - temperature level 2 | フロントシートの座面のシートヒーターの設定温度（レベル２）を変更する | シートヒーター装備車のみ
BMW X1 F48 | BDC_01 | Seat heating | シートヒーター | Seat front - temperature level 3 | フロントシートの座面のシートヒーターの設定温度（レベル３）を変更する | シートヒーター装備車のみ
BMW X1 F48 | BDC_01 | Seat heating | シートヒーター | Seat rear - temperature level 1 | リアシートの座面のシートヒーターの設定温度（レベル１）を変更する | シートヒーター装備車のみ
BMW X1 F48 | BDC_01 | Seat heating | シートヒーター | Seat rear - temperature level 2 | リアシートの座面のシートヒーターの設定温度（レベル２）を変更する | シートヒーター装備車のみ
BMW X1 F48 | BDC_01 | Seat heating | シートヒーター | Seat rear - temperature level 3 | リアシートの座面のシートヒーターの設定温度（レベル３）を変更する | シートヒーター装備車のみ
BMW X1 F48 | ACSM_4i | Seatbelt reminder | シートベルトアラーム | Seat belt reminder driver seat | 運転席のシートベルトリマインダー警告音をオフにする | シートベルトリマインダーをオフにする場合はこの設定をNot activeにしてください。
BMW X1 F48 | ACSM_4i | Seatbelt reminder | シートベルトアラーム | Seat belt reminder passenger seat | 助手席のシートベルトリマインダー警告音をオフにする | シートベルトリマインダーをオフにする場合はこの設定をNot activeにしてください。※助手席にもセンサーが装備されている場合のみ
BMW X1 F48 | ACSM_4i | Seatbelt reminder | シートベルトアラーム | Seat belt reminder indicator driver seat | 運転席のシートベルトリマインダーのインパネ表示をオフにする | シートベルトリマインダーをオフにする場合はこの設定をNot activeにしてください。
BMW X1 F48 | ACSM_4i | Seatbelt reminder | シートベルトアラーム | Seat belt reminder indicator passenger seat | 助手席のシートベルトリマインダーのインパネ表示をオフにする
BMW X1 F48 | ACSM_4i | Seatbelt reminder | シートベルトアラーム | Seat belt reminder duration | シートベルトリマインダーが有効な時に、警告が持続する時間を変更する
BMW X1 F48 | ACSM_4i | Seatbelt reminder | シートベルトアラーム | Seat belt reminder distance | 調査中
BMW X1 F48 | ACSM_4i | Seatbelt reminder | シートベルトアラーム | Seat belt reminder speed | シートベルトリマインダーが有効な時に、警告が発動する速度を変更する
BMW X1 F48 | ACSM_4i | Seatbelt reminder | シートベルトアラーム | Initial warning after start | エンジン始動時のシートベルト警告をオフにする
BMW X1 F48 | ACSM_4i | Seatbelt reminder | シートベルトアラーム | Seat belt reminder driver seat | 運転席のシートベルトリマインダー警告音をオフにする | シートベルトリマインダーをオフにする場合はこの設定をNot activeにしてください。
BMW X1 F48 | ACSM_4i | Seatbelt reminder | シートベルトアラーム | Seat belt reminder passenger seat | 助手席のシートベルトリマインダー警告音をオフにする | シートベルトリマインダーをオフにする場合はこの設定をNot activeにしてください。※助手席にもセンサーが装備されている場合のみ
BMW X1 F48 | ACSM_4i | Seatbelt reminder | シートベルトアラーム | Initial warning after start | エンジン始動時のシートベルト警告をオフにする
BMW X1 F48 | HU_NBT_EVO | Sport displays | スポーツディスプレイ | Sport displays | スポーツディスプレイ（iDrive画面に馬力・トルクを表示）を有効化する
BMW X1 F48 | HU_NBT_EVO | Sport displays | スポーツディスプレイ | Sport displays color | スポーツディスプレイ（iDrive画面に馬力・トルクを表示）のカラー色を変更する | オレンジ or 赤
BMW X1 F48 | BDC_01 | Start Stop function | アイドリングストップ | Start Stop function off by default | アイドリングストップをデフォルトでOFFにする | 通常はデフォルトでオンとなっています。エンジン始動時にオフとなるので、アイドリングストップしたい場合は切り替えボタンを押してオンにして下さい。
BMW X1 F48 | BDC_01 | Start Stop function | アイドリングストップ | Start Stop function remember last setting | アイドリングストップの前回オンオフ設定を記憶する | アイドリングストップをオンオフしたい場合は切り替えボタンを押して下さい。
BMW X1 F48 | BDC_01 | Start Stop function | アイドリングストップ | Start Stop function off in ECO PRO mode | エコプロモード時にアイドリングストップをOFFにする | アイドリングストップしたい場合は切り替えボタンを押してオンにして下さい。
BMW X1 F48 | BDC_01 | Tailgate | 電動トランク | Bootlid opening delay with remote control | リモコンキーでリアガラスハッチを開く際の長押し時間を変更する
BMW X1 F48 | HKFM2 | Tailgate | 電動トランク | Tailgate button in footwell close with long press | 運転席足元のトランク操作ボタンを押すと電動トランクが閉まるようにする | 電動トランク装備車両のみ。通常は安全のため運転席足元ボタンでは閉まりません。
BMW X1 F48 | HKFM2 | Tailgate | 電動トランク | Tailgate button in footwell operation mode | 調査中 | 電動トランク装備車両のみ
BMW X1 F48 | HKFM2 | Tailgate | 電動トランク | Tailgate remote operation mode | 電動トランクのオペレーションモードを変更する | 電動トランク装備車両のみ
BMW X1 F48 | HKFM2 | Tailgate | 電動トランク | Tailgate with remote close with long press | 電動トランクのワンタッチクローズの有効・無効を切り替える | 電動トランク装備車両のみ
BMW X1 F48 | HU_NBT_EVO | Video | 動画設定 | Video via USB | USBメモリに保存した動画を視聴できるようにする
BMW X1 F48 | HU_NBT_EVO | Video | 動画設定 | Additional video codecs | iDriveで再生できる動画フォーマットを追加する | divx、videoCDなどの再生を可能にします。
BMW X1 F48 | HU_NBT_EVO | Video | 動画設定 | Video in motion | 走行中もナビ画面でDVDやテレビの視聴を可能にする | 通常は時速5~8kmでナビ操作・動画視聴が不可能となるが、これを時速255kmまで引き上げることによって、実質的に制限を解除します。いわゆるナビキャンと呼ばれている機能です。
BMW X1 F48 | BDC_01 | Voltage monitoring | バルブチェック（球切れ警告） | Low beam warm monitoring | 球切れチェック（点灯時）ロービームランプ | LEDに変更したときは無効化(Not active)する必要があります。
BMW X1 F48 | BDC_01 | Voltage monitoring | バルブチェック（球切れ警告） | Low beam cold monitoring | 球切れチェック（消灯時）ロービームランプ | LEDに変更したときは無効化(Not active)する必要があります。
BMW X1 F48 | BDC_01 | Voltage monitoring | バルブチェック（球切れ警告） | Low beam lamp | 電球タイプ選択（バルブorLED）ロービームランプ | 通常バルブ(Bulb) または LED を選択
BMW X1 F48 | BDC_01 | Voltage monitoring | バルブチェック（球切れ警告） | Daytime driving lights warm monitoring | 球切れチェック（点灯時）イカリング | LEDに変更したときは無効化(Not active)する必要があります。
BMW X1 F48 | BDC_01 | Voltage monitoring | バルブチェック（球切れ警告） | Daytime driving lights cold monitoring | 球切れチェック（消灯時）イカリング | LEDに変更したときは無効化(Not active)する必要があります。
BMW X1 F48 | BDC_01 | Voltage monitoring | バルブチェック（球切れ警告） | Daytime driving lights lamp | 電球タイプ選択（バルブorLED）イカリング | 通常バルブ(Bulb) または LED を選択
BMW X1 F48 | BDC_01 | Voltage monitoring | バルブチェック（球切れ警告） | Position light warm monitoring | 球切れチェック（点灯時）ポジションライト | LEDに変更したときは無効化(Not active)する必要があります。
BMW X1 F48 | BDC_01 | Voltage monitoring | バルブチェック（球切れ警告） | Position light cold monitoring | 球切れチェック（消灯時）ポジションライト | LEDに変更したときは無効化(Not active)する必要があります。
BMW X1 F48 | BDC_01 | Voltage monitoring | バルブチェック（球切れ警告） | Position light lamp | 電球タイプ選択（バルブorLED）ポジションライト | 通常バルブ(Bulb) または LED を選択
BMW X1 F48 | BDC_01 | Voltage monitoring | バルブチェック（球切れ警告） | High beam warm monitoring | 球切れチェック（点灯時）ハイビームランプ | LEDに変更したときは無効化(Not active)する必要があります。
BMW X1 F48 | BDC_01 | Voltage monitoring | バルブチェック（球切れ警告） | High beam cold monitoring | 球切れチェック（消灯時）ハイビームランプ | LEDに変更したときは無効化(Not active)する必要があります。
BMW X1 F48 | BDC_01 | Voltage monitoring | バルブチェック（球切れ警告） | High beam lamp | 電球タイプ選択（バルブorLED）ハイビームランプ | 通常バルブ(Bulb) または LED を選択
BMW X1 F48 | BDC_01 | Voltage monitoring | バルブチェック（球切れ警告） | Sidemarkers warm monitoring | 球切れチェック（点灯時）サイドマーカー | LEDに変更したときは無効化(Not active)する必要があります。
BMW X1 F48 | BDC_01 | Voltage monitoring | バルブチェック（球切れ警告） | Sidemarkers cold monitoring | 球切れチェック（消灯時）サイドマーカー | LEDに変更したときは無効化(Not active)する必要があります。
BMW X1 F48 | BDC_01 | Voltage monitoring | バルブチェック（球切れ警告） | Sidemarkers lamp | 電球タイプ選択（バルブorLED）サイドマーカー | 通常バルブ(Bulb) または LED を選択
BMW X1 F48 | BDC_01 | Voltage monitoring | バルブチェック（球切れ警告） | Fog light warm monitoring | 球切れチェック（点灯時）フォグランプ | LEDに変更したときは無効化(Not active)する必要があります。
BMW X1 F48 | BDC_01 | Voltage monitoring | バルブチェック（球切れ警告） | Fog light cold monitoring | 球切れチェック（消灯時）フォグランプ | LEDに変更したときは無効化(Not active)する必要があります。
BMW X1 F48 | BDC_01 | Voltage monitoring | バルブチェック（球切れ警告） | Fog light lamp | 電球タイプ選択（バルブorLED）フォグランプ | 通常バルブ(Bulb) または LED を選択
BMW X1 F48 | BDC_01 | Voltage monitoring | バルブチェック（球切れ警告） | Indicator front warm monitoring | 球切れチェック（点灯時）フロントウィンカー | LEDに変更したときは無効化(Not active)する必要があります。
BMW X1 F48 | BDC_01 | Voltage monitoring | バルブチェック（球切れ警告） | Indicator front cold monitoring | 球切れチェック（消灯時）フロントウィンカー | LEDに変更したときは無効化(Not active)する必要があります。
BMW X1 F48 | BDC_01 | Voltage monitoring | バルブチェック（球切れ警告） | Indicator front lamp | 電球タイプ選択（バルブorLED）フロントウィンカー | 通常バルブ(Bulb) または LED を選択
BMW X1 F48 | BDC_01 | Voltage monitoring | バルブチェック（球切れ警告） | Indicator mirror warm monitoring | 球切れチェック（点灯時）ドアミラーウィンカー | LEDに変更したときは無効化(Not active)する必要があります。
BMW X1 F48 | BDC_01 | Voltage monitoring | バルブチェック（球切れ警告） | Indicator mirror cold monitoring | 球切れチェック（消灯時）ドアミラーウィンカー | LEDに変更したときは無効化(Not active)する必要があります。
BMW X1 F48 | BDC_01 | Voltage monitoring | バルブチェック（球切れ警告） | Indicator mirror lamp | 電球タイプ選択（バルブorLED）ドアミラーウィンカー | 通常バルブ(Bulb) または LED を選択
BMW X1 F48 | BDC_01 | Voltage monitoring | バルブチェック（球切れ警告） | Tail light warm monitoring | 球切れチェック（点灯時）テールランプ（外側） | LEDに変更したときは無効化(Not active)する必要があります。
BMW X1 F48 | BDC_01 | Voltage monitoring | バルブチェック（球切れ警告） | Tail light cold monitoring | 球切れチェック（消灯時）テールランプ（外側） | LEDに変更したときは無効化(Not active)する必要があります。
BMW X1 F48 | BDC_01 | Voltage monitoring | バルブチェック（球切れ警告） | Tail light lamp | 電球タイプ選択（バルブorLED）テールランプ（外側） | 通常バルブ(Bulb) または LED を選択
BMW X1 F48 | BDC_01 | Voltage monitoring | バルブチェック（球切れ警告） | Tail light inner warm monitoring | 球切れチェック（点灯時）テールランプ（内側） | LEDに変更したときは無効化(Not active)する必要があります。
BMW X1 F48 | BDC_01 | Voltage monitoring | バルブチェック（球切れ警告） | Tail light inner cold monitoring | 球切れチェック（消灯時）テールランプ（内側） | LEDに変更したときは無効化(Not active)する必要があります。
BMW X1 F48 | BDC_01 | Voltage monitoring | バルブチェック（球切れ警告） | Tail light inner lamp | 電球タイプ選択（バルブorLED）テールランプ（内側） | 通常バルブ(Bulb) または LED を選択
BMW X1 F48 | BDC_01 | Voltage monitoring | バルブチェック（球切れ警告） | Adaptive brake light warm monitoring | 球切れチェック（点灯時）アダプティブ・ブレーキライト | LEDに変更したときは無効化(Not active)する必要があります。
BMW X1 F48 | BDC_01 | Voltage monitoring | バルブチェック（球切れ警告） | Adaptive brake light cold monitoring | 球切れチェック（消灯時）アダプティブ・ブレーキライト | LEDに変更したときは無効化(Not active)する必要があります。
BMW X1 F48 | BDC_01 | Voltage monitoring | バルブチェック（球切れ警告） | Adaptive brake light lamp | 電球タイプ選択（バルブorLED）アダプティブ・ブレーキライト | 通常バルブ(Bulb) または LED を選択
BMW X1 F48 | BDC_01 | Voltage monitoring | バルブチェック（球切れ警告） | Rear fog light left warm monitoring | 球切れチェック（点灯時）リアフォグランプ（左） | LEDに変更したときは無効化(Not active)する必要があります。
BMW X1 F48 | BDC_01 | Voltage monitoring | バルブチェック（球切れ警告） | Rear fog light left cold monitoring | 球切れチェック（消灯時）リアフォグランプ（左） | LEDに変更したときは無効化(Not active)する必要があります。
BMW X1 F48 | BDC_01 | Voltage monitoring | バルブチェック（球切れ警告） | Rear fog light left lamp | 電球タイプ選択（バルブorLED）リアフォグランプ（左） | 通常バルブ(Bulb) または LED を選択
BMW X1 F48 | BDC_01 | Voltage monitoring | バルブチェック（球切れ警告） | Rear fog light right warm monitoring | 球切れチェック（点灯時）リアフォグランプ（右） | LEDに変更したときは無効化(Not active)する必要があります。
BMW X1 F48 | BDC_01 | Voltage monitoring | バルブチェック（球切れ警告） | Rear fog light right cold monitoring | 球切れチェック（消灯時）リアフォグランプ（右） | LEDに変更したときは無効化(Not active)する必要があります。
BMW X1 F48 | BDC_01 | Voltage monitoring | バルブチェック（球切れ警告） | Rear fog light right lamp | 電球タイプ選択（バルブorLED）リアフォグランプ（右） | 通常バルブ(Bulb) または LED を選択
BMW X1 F48 | BDC_01 | Voltage monitoring | バルブチェック（球切れ警告） | Reversing light left warm monitoring | 球切れチェック（点灯時）バックランプ（左） | LEDに変更したときは無効化(Not active)する必要があります。
BMW X1 F48 | BDC_01 | Voltage monitoring | バルブチェック（球切れ警告） | Reversing light left cold monitoring | 球切れチェック（消灯時）バックランプ（左） | LEDに変更したときは無効化(Not active)する必要があります。
BMW X1 F48 | BDC_01 | Voltage monitoring | バルブチェック（球切れ警告） | Reversing light left lamp | 電球タイプ選択（バルブorLED）バックランプ（左） | 通常バルブ(Bulb) または LED を選択
BMW X1 F48 | BDC_01 | Voltage monitoring | バルブチェック（球切れ警告） | Reversing light right warm monitoring | 球切れチェック（点灯時）バックランプ（右） | LEDに変更したときは無効化(Not active)する必要があります。
BMW X1 F48 | BDC_01 | Voltage monitoring | バルブチェック（球切れ警告） | Reversing light right cold monitoring | 球切れチェック（消灯時）バックランプ（右） | LEDに変更したときは無効化(Not active)する必要があります。
BMW X1 F48 | BDC_01 | Voltage monitoring | バルブチェック（球切れ警告） | Reversing light right lamp | 電球タイプ選択（バルブorLED）バックランプ（右） | 通常バルブ(Bulb) または LED を選択
BMW X1 F48 | BDC_01 | Voltage monitoring | バルブチェック（球切れ警告） | Indicator rear warm monitoring | 球切れチェック（点灯時）リアウィンカー | LEDに変更したときは無効化(Not active)する必要があります。
BMW X1 F48 | BDC_01 | Voltage monitoring | バルブチェック（球切れ警告） | Indicator rear cold monitoring | 球切れチェック（消灯時）リアウィンカー | LEDに変更したときは無効化(Not active)する必要があります。
BMW X1 F48 | BDC_01 | Voltage monitoring | バルブチェック（球切れ警告） | Indicator rear lamp | 電球タイプ選択（バルブorLED）リアウィンカー | 通常バルブ(Bulb) または LED を選択
BMW X1 F48 | BDC_01 | Voltage monitoring | バルブチェック（球切れ警告） | License plate light warm monitoring | 球切れチェック（点灯時）ナンバープレート灯 | LEDに変更したときは無効化(Not active)する必要があります。
BMW X1 F48 | BDC_01 | Voltage monitoring | バルブチェック（球切れ警告） | License plate light cold monitoring | 球切れチェック（消灯時）ナンバープレート灯 | LEDに変更したときは無効化(Not active)する必要があります。
BMW X1 F48 | BDC_01 | Voltage monitoring | バルブチェック（球切れ警告） | License plate light lamp | 電球タイプ選択（バルブorLED）ナンバープレート灯 | 通常バルブ(Bulb) または LED を選択
BMW X1 F48 | BDC_01 | Voltage monitoring | バルブチェック（球切れ警告） | Brake light warm monitoring | 球切れチェック（点灯時）ブレーキライト | LEDに変更したときは無効化(Not active)する必要があります。
BMW X1 F48 | BDC_01 | Voltage monitoring | バルブチェック（球切れ警告） | Brake light cold monitoring | 球切れチェック（消灯時）ブレーキライト | LEDに変更したときは無効化(Not active)する必要があります。
BMW X1 F48 | BDC_01 | Voltage monitoring | バルブチェック（球切れ警告） | Brake light lamp | 電球タイプ選択（バルブorLED）ブレーキライト | 通常バルブ(Bulb) または LED を選択
BMW X1 F48 | BDC_01 | Wash-Wipe System | ワイパー・ウォッシャー設定 | Wiper level switch back on stand | ワイパー停止時自動収納有効化
BMW X1 F48 | BDC_01 | Wash-Wipe System | ワイパー・ウォッシャー設定 | Complete wiper cycle on power off | 調査中
BMW X1 F48 | BDC_01 | Wash-Wipe System | ワイパー・ウォッシャー設定 | Wipe cycles after front wash | フロントウィンドウウォッシャー射出時のワイパー自動往復回数
BMW X1 F48 | BDC_01 | Wash-Wipe System | ワイパー・ウォッシャー設定 | Wipe cycles after rear wash | リアウィンドウウォッシャー射出時のワイパー自動往復回数
BMW X1 F48 | BDC_01 | Wash-Wipe System | ワイパー・ウォッシャー設定 | Headlamp washers | ヘッドライトウォッシャー停止
BMW X1 F48 | BDC_01 | Wash-Wipe System | ワイパー・ウォッシャー設定 | Number of washing operations to enable headlamp cleaning system | 次回ヘッドライトウォッシャー実行までのウィンドウウォッシャー実行回数変更
BMW X1 F48 | BDC_01 | Wash-Wipe System | ワイパー・ウォッシャー設定 | Duration of water injection pulses for headlamp cleaning system | ヘッドライトウォッシャーが作動するときに、何回ウォッシャー液を射出するか調整
BMW X1 F48 | BDC_01 | Wash-Wipe System | ワイパー・ウォッシャー設定 | Headlamp cleaning lockout time after activation | ヘッドライトウォッシャーを作動した後、次回再作動までの待ち時間を調整 | ヘッドライトウォッシャーは一度作動すると、再度作動するまでに一定時間間隔を空けるよう設定されているので、その待ち時間を調整します。
BMW X1 F48 | BDC_01 | Wash-Wipe System | ワイパー・ウォッシャー設定 | Headlamp cleaning system deactivation speed threshold | ヘッドライトウォッシャー停止速度変更
BMW X1 F48 | BDC_01 | Wash-Wipe System | ワイパー・ウォッシャー設定 | Pause between injection pulses for headlamp cleaning system | ヘッドライトウォッシャー間欠時間変更
BMW X1 F48 | BDC_01 | Wash-Wipe System | ワイパー・ウォッシャー設定 | Number of water injection pulses for headlamp cleaning system | ヘッドライトウォッシャー射出回数変更
BMW X1 F48 | BDC_01 | Windows/Doors | 窓・ドア | Open doors at ignition shutoff | イグニッションOFF時に全ドアロック解除
BMW X1 F48 | BDC_01 | Windows/Doors | 窓・ドア | Horn at lock with engine running | エンジン始動中にドアロックしたときにクラクションを鳴らす
BMW X1 F48 | BDC_01 | Windows/Doors | 窓・ドア | Stop window lifter when opening door | ドアが開いているときにウィンドウワンタッチクローズ有効化
BMW X2 F39 | ASD_01 | Active Sound Design | アクティブ・サウンドデザイン | Active Sound Design mode | アクティブサウンドデザインのON/OFF/モードを切替 | アクティブサウンドデザイン装備車のみ。
BMW X2 F39 | FZD__08 | Alarm system | 純正セキュリティ | Acoustical lock confirm duration | ドアロック・アンサーバックのアラーム音の長さを変更する
BMW X2 F39 | FZD__08 | Alarm system | 純正セキュリティ | Acoustical lock confirm frequency | ドアロック・アンサーバックのアラーム音の音階を変更する
BMW X2 F39 | FZD__08 | Alarm system | 純正セキュリティ | Acoustical lock confirm volume high | ドアロック・アンサーバックのアラーム音の最大音量を変更する
BMW X2 F39 | FZD__08 | Alarm system | 純正セキュリティ | Acoustical lock confirm volume low | ドアロック・アンサーバックのアラーム音の最小音量を変更する | 通常は設定不要。音量を変更する場合は最大音量を調整して下さい。
BMW X2 F39 | FZD__08 | Alarm system | 純正セキュリティ | Alarm sound type | 盗難アラームのサウンドタイプをUSAまたはEUから選択
BMW X2 F39 | HU_NBT_EVO | Alarm system | 純正セキュリティ | Checkbox acoustical lock confirm in multimedia system | iDriveの設定画面→ドアロックで、ドアロック時の確認音のオン・オフチェックボックスを表示させる | ドアロック時1回、アンロック時2回ブザー音がなります。ただし、純正セキュリティ装備車のみ。コーディング後にiDriveの設定画面からドアロック→開閉時に確認音にチェックを付けてください。チェックを付けても鳴らない場合は純正セキュリティが装備されていないため効果ありません。
BMW X2 F39 | BDC_01 | Ambient lighting | アンビエント・ライト | Ambient lighting brightness depending on instrument cluster | アンビエントライトの明るさをインパネの明るさと連動させる
BMW X2 F39 | BDC_01 | Angel eyes | イカリング照度調整 | Angel eyes brightness low beams | ロービーム時のイカリングの明るさを調整 | 明るさは％もしくは電圧で設定します。どちらで設定すべきかは、車両の年式によって異なります。両方で設定可能な場合は、まず先に％で設定し、効果ない場合は電圧で設定してください。
BMW X2 F39 | BDC_01 | Angel eyes | イカリング照度調整 | Angel eyes brightness parking lights | ポジションライト点灯時のイカリングの明るさを調整 | 明るさは％もしくは電圧で設定します。どちらで設定すべきかは、車両の年式によって異なります。両方で設定可能な場合は、まず先に％で設定し、効果ない場合は電圧で設定してください。
BMW X2 F39 | HU_NBT_EVO | Audio | オーディオ | Ringtone | 電話の呼び出し音を変更
BMW X2 F39 | BDC_01 | Audio | オーディオ | Shut off radio/navigation when driver door is opened | エンジン・OFF後に運転席のドアを開けるとナビの電源をオフ | 通常は電源ボタンを2回押すとナビ電源が切れる
BMW X2 F39 | HU_NBT_EVO | Audio | オーディオ | Use smartphone ringtone | 電話の呼び出し音をスマートフォンの呼び出し音に変更
BMW X2 F39 | HU_NBT_EVO | Audio | オーディオ | Volume at startup | 起動時のボリュームを調整
BMW X2 F39 | HU_NBT_EVO | Audio | オーディオ | Warning sounds | 警告音を変更
BMW X2 F39 | BDC_01 | Brake Force Display | ブレーキフォースディスプレイ | Brake Force Display mode | ブレーキフォースディスプレイ（緊急ブレーキによるブレーキランプ点滅）が動作する踏力を設定
BMW X2 F39 | BDC_01 | Comfort opening/closing | コンフォートアクセス | Comfort opening | コンフォートオープニングを有効化する | コンフォートアクセス装備車はデフォルトでActiveになっているため設定不要。
BMW X2 F39 | BDC_01 | Comfort opening/closing | コンフォートアクセス | Comfort opening with key fob | リモコンキーからのコンフォートオープニングを有効化する | コンフォートアクセス装備車はデフォルトでActiveになっているため設定不要。
BMW X2 F39 | BDC_01 | Comfort opening/closing | コンフォートアクセス | Comfort opening with Comfort Access | コンフォートオープニングを有効化する | コンフォートアクセス装備車はデフォルトでActiveになっているため設定不要。
BMW X2 F39 | BDC_01 | Comfort opening/closing | コンフォートアクセス | Unfold mirrors when unlocking vehicle with Comfort Closing | コンフォートオープニングでドアアンロックしたときにドアミラーも開く | コンフォートアクセス装備車はデフォルトでActiveになっているため設定不要。
BMW X2 F39 | BDC_01 | Comfort opening/closing | コンフォートアクセス | Comfort closing | コンフォートクロージングを有効化する | コンフォートアクセス装備車はデフォルトでActiveになっているため設定不要。
BMW X2 F39 | BDC_01 | Comfort opening/closing | コンフォートアクセス | Comfort closing with key fob | リモコンキーからのコンフォートクロージングを有効化する | コンフォートアクセス装備車はデフォルトでActiveになっているため設定不要。
BMW X2 F39 | BDC_01 | Comfort opening/closing | コンフォートアクセス | Comfort closing delay | リモコンキーまたはドアノブでドアロックしたときにドアミラーが折りたたむまでの遅延時間を設定する | デフォルトでは遅延時間が1.5(秒)に設定されているので、これをNo delay(遅延なし)にすることによって、実質的に連動させることができます。
BMW X2 F39 | BDC_01 | Comfort opening/closing | コンフォートアクセス | Fold mirrors when locking vehicle with Comfort Closing | コンフォートクロージングでドアロックしたときにドアミラーも折りたたむ | コンフォートアクセス装備車はデフォルトでActiveになっているため設定不要。
BMW X2 F39 | HU_NBT_EVO | Daytime driving lights | デイライト | Checkbox daytime driving lights in multimedia system | iDriveの設定画面→ライトで、デイライトのオン・オフチェックボックスを表示させる | チェックを付けてデイライトを点灯させるためには、別途、FRMまたはFEMまたはBDCモジュールの「Daytime driving lights」をActiveにする必要があります。
BMW X2 F39 | BDC_01 | Daytime driving lights | デイライト | Daytime driving lights | デイライトを点灯させる | 実際に点灯させるためには、同時に「Checkbox daytime driving lights in multimedia system」をActiveにし、デイライトそのものを有効化する必要があります。
BMW X2 F39 | BDC_01 | Daytime driving lights | デイライト | Daytime driving lights rear (inner part) | デイライトでリア灯も同時点灯させる場合に、リア灯の内側を点灯させる
BMW X2 F39 | BDC_01 | Daytime driving lights | デイライト | Daytime driving lights rear (outer part) | デイライトでリア灯も同時点灯させる場合に、リア灯の外側を点灯させる
BMW X2 F39 | KOMBI_I01_F56 | Display options instrument cluster | インパネ | Digital speed in board computer | インパネにデジタルスピードメーターを表示させる | コラムレバー先端のボタンで表示切替を行います。デフォルトで無効（Not active）となっています。
BMW X2 F39 | KOMBI_I01_F56 | Display options instrument cluster | インパネ | Date in board computer | インパネに日付を表示させる | コラムレバー先端のボタンで表示切替を行います。デフォルトで有効（Active）となっているため、通常は設定不要。
BMW X2 F39 | KOMBI_I01_F56 | Display options instrument cluster | インパネ | Empty row in board computer | 調査中
BMW X2 F39 | KOMBI_I01_F56 | Display options instrument cluster | インパネ | Automatically reset board computer | ボードコンピューターの燃費・平均速度等の走行データを自動リセットする時間（サイクル）を変更する | デフォルトでは4時間でリセットする設定になっているが、これを１～24時間で任意の値、もしくは、乗車毎、もしくはリセットしない、に変更することができます。
BMW X2 F39 | HU_NBT_EVO | Display options multimedia system | iDrive | Legal disclaimers | エンジン始動時にナビ画面に表示される「運転の際は、道路標識などを確認して実際の交通規制に従って走行してください。」という警告文を非表示にする
BMW X2 F39 | HU_NBT_EVO | Display options multimedia system | iDrive | Start animation | ナビ起動時のオープニング動画の種類を変更する | 動画の変更はHU_NBT～のみ可能です。
BMW X2 F39 | HU_NBT_EVO | Display options multimedia system | iDrive | Volume popup | ナビの音量ボリュームを変更する時に、ナビ画面上にボリュームレベルのポップアップを表示させる | 通常はデフォルトでActiveとなっています。
BMW X2 F39 | HU_NBT_EVO | Display options multimedia system | iDrive | Start display type | ナビ起動時のオープニング画像（静止画）の種類を変更する
BMW X2 F39 | HU_NBT_EVO | Display options multimedia system | iDrive | Tire pressure control | TPMSを装備している場合に、iDriveのモニタ画面に各タイヤの温度・空気圧の数値を表示させる
BMW X2 F39 | HU_NBT_EVO | Display options multimedia system | iDrive | Rear view camera zoom | リアビューカメラの映像をズームアップする
BMW X2 F39 | BDC_01 | Driving Dynamics Mode | ドライブモード | Driving mode on startup | エンジン始動時のデフォルトのドライブモードを変更する
BMW X2 F39 | BDC_01 | Driving Dynamics Mode | ドライブモード | Saving of Comfort driving mode after shutdown allowed | 車両の電源をオフ時にコンフォート・ドライブモードの設定を記憶する
BMW X2 F39 | BDC_01 | Driving Dynamics Mode | ドライブモード | Saving of Sport driving mode after shutdown allowed | 車両の電源をオフ時にスポーツ・ドライブモードの設定を記憶する
BMW X2 F39 | BDC_01 | Driving Dynamics Mode | ドライブモード | Saving of ECO PRO driving mode after shutdown allowed | 車両の電源をオフ時にエコプロ・ドライブモードの設定を記憶する
BMW X2 F39 | BDC_01 | Driving Dynamics Mode | ドライブモード | Time the driving mode will be remembered after shutdown | 車両の電源を切った後に、その時のドライブモードを記憶している時間を変更する
BMW X2 F39 | BDC_01 | Engine start | エンジンスタート | Start engine without clutch | クラッチまたはブレーキを踏まずにエンジンスタートできるようにする | ディーラー入庫時に故障と診断される可能性が高いため注意してください。
BMW X2 F39 | KOMBI_I01_F56 | Fuel | 燃料 | Fuel consumption gauge scale | インパネの「残り走行可能距離」のグラフの最大目盛値を変更する
BMW X2 F39 | KOMBI_I01_F56 | Fuel | 燃料 | Fuel range warning 1 | 残燃料警告の発生条件を変更する | デフォルトは残り50km
BMW X2 F39 | KOMBI_I01_F56 | HUD | ヘッドアップディスプレイ | HUD entertainment list | HUD（ヘッドアップディスプレイ）に音楽・テレビ等のエンターテイメント情報を表示する
BMW X2 F39 | BDC_01 | Indicators | ウィンカー | Indicator cycles | 調査中
BMW X2 F39 | BDC_01 | Lighting | ライト | Fog lights disabled with high beam | ハイビーム使用時にフォグライトを無効化する
BMW X2 F39 | BDC_01 | Lighting | ライト | Fog lights on with parking lights | ポジションライト点灯時にフォグライトも点灯させる
BMW X2 F39 | BDC_01 | Lighting | ライト | Rain-light-sensor sensitivity | 降雨時のワイパー感度および日没時のオートライト感度を調整する | ワイパー感度とオートライト感度は同じ設定値を使用するため、連動している点に注意。例えばワイパー感度を上げるとオートライト感度も上がる。調整は４段階（鈍感：Insensitive、普通：Normal、敏感：Sensitive、極敏感：Very sensitive）
BMW X2 F39 | BDC_01 | Lighting | ライト | Door handle LEDs while in reverse | バック時（後退時）にドアハンドルのLEDを点灯させる
BMW X2 F39 | BDC_01 | Mirrors | ドアミラー | Mirror tilt on reverse | バック時（後退時）に助手席側のサイドミラーの角度を下げるかどうか切り替える。 | デフォルトは有効（Active）になっており、別途ボタンで切り替える。
BMW X2 F39 | BDC_01 | Mirrors | ドアミラー | Mirror tilt value on reverse | バック時（後退時）に助手席側のサイドミラーが下がる角度を変更する。 | デフォルトは40km/h以上で自動で開く。
BMW X2 F39 | BDC_01 | Mirrors | ドアミラー | Mirror unfolding speed threshold | 折りたたまれているミラーが自動で開く速度を調整する
BMW X2 F39 | BDC_01 | Mirrors | ドアミラー | Mirror folding speed threshold | ミラーを折りたたむことができるようになる速度を調整する | デフォルトは20km/h以下で折り畳み可能
BMW X2 F39 | PMA_PDC | PDC | パークディスタンスコントロール | PDC speed shutdown threshold | パークディスタンスコントロールがOFFになる速度を変更する
BMW X2 F39 | PMA_PDC | PDC | パークディスタンスコントロール | PDC shutdown distance threshold | パークディスタンスコントロールがOFFになる走行距離を変更する
BMW X2 F39 | PMA_PDC | PDC | パークディスタンスコントロール | Activate PDC when moving backwards | バック時（後退時）に自動的にPDC（パークディスタンスコントロール）を有効化する
BMW X2 F39 | HU_NBT_EVO | Radio | ラジオ | AM Radio | 調査中
BMW X2 F39 | PMA_PDC | Rear view camera | リアビューカメラ | Rear view camera speed shutdown threshold | リアビューカメラがオフになる速度を変更する
BMW X2 F39 | PMA_PDC | Rear view camera | リアビューカメラ | Rear view camera shutdown distance threshold | リアビューカメラがオフになる走行距離を変更する
BMW X2 F39 | BDC_01 | Seat heating | シートヒーター | Rest front - temperature level 1 | フロントシートの背面のシートヒーターの設定温度（レベル１）を変更する | シートヒーター装備車のみ
BMW X2 F39 | BDC_01 | Seat heating | シートヒーター | Rest front - temperature level 2 | フロントシートの背面のシートヒーターの設定温度（レベル２）を変更する | シートヒーター装備車のみ
BMW X2 F39 | BDC_01 | Seat heating | シートヒーター | Rest front - temperature level 3 | フロントシートの背面のシートヒーターの設定温度（レベル３）を変更する | シートヒーター装備車のみ
BMW X2 F39 | BDC_01 | Seat heating | シートヒーター | Rest rear - temperature level 1 | リアシートの背面のシートヒーターの設定温度（レベル１）を変更する | シートヒーター装備車のみ
BMW X2 F39 | BDC_01 | Seat heating | シートヒーター | Rest rear - temperature level 2 | リアシートの背面のシートヒーターの設定温度（レベル２）を変更する | シートヒーター装備車のみ
BMW X2 F39 | BDC_01 | Seat heating | シートヒーター | Rest rear - temperature level 3 | リアシートの背面のシートヒーターの設定温度（レベル３）を変更する | シートヒーター装備車のみ
BMW X2 F39 | CBFS_PLX_1, CFAS_PLX_1 | Seat heating | シートヒーター | Save seat heating/cooling/massage setting after shutdown | シートヒーターの設定情報を記憶する | シートヒーター装備車のみ
BMW X2 F39 | BDC_01 | Seat heating | シートヒーター | Seat front - temperature level 1 | フロントシートの座面のシートヒーターの設定温度（レベル１）を変更する | シートヒーター装備車のみ
BMW X2 F39 | BDC_01 | Seat heating | シートヒーター | Seat front - temperature level 2 | フロントシートの座面のシートヒーターの設定温度（レベル２）を変更する | シートヒーター装備車のみ
BMW X2 F39 | BDC_01 | Seat heating | シートヒーター | Seat front - temperature level 3 | フロントシートの座面のシートヒーターの設定温度（レベル３）を変更する | シートヒーター装備車のみ
BMW X2 F39 | BDC_01 | Seat heating | シートヒーター | Seat rear - temperature level 1 | リアシートの座面のシートヒーターの設定温度（レベル１）を変更する | シートヒーター装備車のみ
BMW X2 F39 | BDC_01 | Seat heating | シートヒーター | Seat rear - temperature level 2 | リアシートの座面のシートヒーターの設定温度（レベル２）を変更する | シートヒーター装備車のみ
BMW X2 F39 | BDC_01 | Seat heating | シートヒーター | Seat rear - temperature level 3 | リアシートの座面のシートヒーターの設定温度（レベル３）を変更する | シートヒーター装備車のみ
BMW X2 F39 | ACSM_4i | Seatbelt reminder | シートベルトアラーム | Seat belt reminder driver seat | 運転席のシートベルトリマインダー警告音をオフにする | シートベルトリマインダーをオフにする場合はこの設定をNot activeにしてください。
BMW X2 F39 | ACSM_4i | Seatbelt reminder | シートベルトアラーム | Seat belt reminder passenger seat | 助手席のシートベルトリマインダー警告音をオフにする | シートベルトリマインダーをオフにする場合はこの設定をNot activeにしてください。※助手席にもセンサーが装備されている場合のみ
BMW X2 F39 | ACSM_4i | Seatbelt reminder | シートベルトアラーム | Seat belt reminder indicator driver seat | 運転席のシートベルトリマインダーのインパネ表示をオフにする | シートベルトリマインダーをオフにする場合はこの設定をNot activeにしてください。
BMW X2 F39 | ACSM_4i | Seatbelt reminder | シートベルトアラーム | Seat belt reminder indicator passenger seat | 助手席のシートベルトリマインダーのインパネ表示をオフにする
BMW X2 F39 | ACSM_4i | Seatbelt reminder | シートベルトアラーム | Seat belt reminder duration | シートベルトリマインダーが有効な時に、警告が持続する時間を変更する
BMW X2 F39 | ACSM_4i | Seatbelt reminder | シートベルトアラーム | Seat belt reminder distance | 調査中
BMW X2 F39 | ACSM_4i | Seatbelt reminder | シートベルトアラーム | Seat belt reminder speed | シートベルトリマインダーが有効な時に、警告が発動する速度を変更する
BMW X2 F39 | ACSM_4i | Seatbelt reminder | シートベルトアラーム | Initial warning after start | エンジン始動時のシートベルト警告をオフにする
BMW X2 F39 | ACSM_4i | Seatbelt reminder | シートベルトアラーム | Seat belt reminder driver seat | 運転席のシートベルトリマインダー警告音をオフにする | シートベルトリマインダーをオフにする場合はこの設定をNot activeにしてください。
BMW X2 F39 | ACSM_4i | Seatbelt reminder | シートベルトアラーム | Seat belt reminder passenger seat | 助手席のシートベルトリマインダー警告音をオフにする | シートベルトリマインダーをオフにする場合はこの設定をNot activeにしてください。※助手席にもセンサーが装備されている場合のみ
BMW X2 F39 | ACSM_4i | Seatbelt reminder | シートベルトアラーム | Initial warning after start | エンジン始動時のシートベルト警告をオフにする
BMW X2 F39 | HU_NBT_EVO | Sport displays | スポーツディスプレイ | Sport displays | スポーツディスプレイ（iDrive画面に馬力・トルクを表示）を有効化する
BMW X2 F39 | HU_NBT_EVO | Sport displays | スポーツディスプレイ | Sport displays color | スポーツディスプレイ（iDrive画面に馬力・トルクを表示）のカラー色を変更する | オレンジ or 赤
BMW X2 F39 | BDC_01 | Start Stop function | アイドリングストップ | Start Stop function off by default | アイドリングストップをデフォルトでOFFにする | 通常はデフォルトでオンとなっています。エンジン始動時にオフとなるので、アイドリングストップしたい場合は切り替えボタンを押してオンにして下さい。
BMW X2 F39 | BDC_01 | Start Stop function | アイドリングストップ | Start Stop function remember last setting | アイドリングストップの前回オンオフ設定を記憶する | アイドリングストップをオンオフしたい場合は切り替えボタンを押して下さい。
BMW X2 F39 | BDC_01 | Start Stop function | アイドリングストップ | Start Stop function off in ECO PRO mode | エコプロモード時にアイドリングストップをOFFにする | アイドリングストップしたい場合は切り替えボタンを押してオンにして下さい。
BMW X2 F39 | BDC_01 | Tailgate | 電動トランク | Bootlid opening delay with remote control | リモコンキーでリアガラスハッチを開く際の長押し時間を変更する
BMW X2 F39 | HKFM2 | Tailgate | 電動トランク | Tailgate button in footwell close with long press | 運転席足元のトランク操作ボタンを押すと電動トランクが閉まるようにする | 電動トランク装備車両のみ。通常は安全のため運転席足元ボタンでは閉まりません。
BMW X2 F39 | HKFM2 | Tailgate | 電動トランク | Tailgate button in footwell operation mode | 調査中 | 電動トランク装備車両のみ
BMW X2 F39 | HKFM2 | Tailgate | 電動トランク | Tailgate remote operation mode | 電動トランクのオペレーションモードを変更する | 電動トランク装備車両のみ
BMW X2 F39 | HKFM2 | Tailgate | 電動トランク | Tailgate with remote close with long press | 電動トランクのワンタッチクローズの有効・無効を切り替える | 電動トランク装備車両のみ
BMW X2 F39 | HU_NBT_EVO | Video | 動画設定 | Video via USB | USBメモリに保存した動画を視聴できるようにする
BMW X2 F39 | HU_NBT_EVO | Video | 動画設定 | Additional video codecs | iDriveで再生できる動画フォーマットを追加する | divx、videoCDなどの再生を可能にします。
BMW X2 F39 | HU_NBT_EVO | Video | 動画設定 | Video in motion | 走行中もナビ画面でDVDやテレビの視聴を可能にする | 通常は時速5~8kmでナビ操作・動画視聴が不可能となるが、これを時速255kmまで引き上げることによって、実質的に制限を解除します。いわゆるナビキャンと呼ばれている機能です。
BMW X2 F39 | BDC_01 | Voltage monitoring | バルブチェック（球切れ警告） | Low beam warm monitoring | 球切れチェック（点灯時）ロービームランプ | LEDに変更したときは無効化(Not active)する必要があります。
BMW X2 F39 | BDC_01 | Voltage monitoring | バルブチェック（球切れ警告） | Low beam cold monitoring | 球切れチェック（消灯時）ロービームランプ | LEDに変更したときは無効化(Not active)する必要があります。
BMW X2 F39 | BDC_01 | Voltage monitoring | バルブチェック（球切れ警告） | Low beam lamp | 電球タイプ選択（バルブorLED）ロービームランプ | 通常バルブ(Bulb) または LED を選択
BMW X2 F39 | BDC_01 | Voltage monitoring | バルブチェック（球切れ警告） | Daytime driving lights warm monitoring | 球切れチェック（点灯時）イカリング | LEDに変更したときは無効化(Not active)する必要があります。
BMW X2 F39 | BDC_01 | Voltage monitoring | バルブチェック（球切れ警告） | Daytime driving lights cold monitoring | 球切れチェック（消灯時）イカリング | LEDに変更したときは無効化(Not active)する必要があります。
BMW X2 F39 | BDC_01 | Voltage monitoring | バルブチェック（球切れ警告） | Daytime driving lights lamp | 電球タイプ選択（バルブorLED）イカリング | 通常バルブ(Bulb) または LED を選択
BMW X2 F39 | BDC_01 | Voltage monitoring | バルブチェック（球切れ警告） | Position light warm monitoring | 球切れチェック（点灯時）ポジションライト | LEDに変更したときは無効化(Not active)する必要があります。
BMW X2 F39 | BDC_01 | Voltage monitoring | バルブチェック（球切れ警告） | Position light cold monitoring | 球切れチェック（消灯時）ポジションライト | LEDに変更したときは無効化(Not active)する必要があります。
BMW X2 F39 | BDC_01 | Voltage monitoring | バルブチェック（球切れ警告） | Position light lamp | 電球タイプ選択（バルブorLED）ポジションライト | 通常バルブ(Bulb) または LED を選択
BMW X2 F39 | BDC_01 | Voltage monitoring | バルブチェック（球切れ警告） | High beam warm monitoring | 球切れチェック（点灯時）ハイビームランプ | LEDに変更したときは無効化(Not active)する必要があります。
BMW X2 F39 | BDC_01 | Voltage monitoring | バルブチェック（球切れ警告） | High beam cold monitoring | 球切れチェック（消灯時）ハイビームランプ | LEDに変更したときは無効化(Not active)する必要があります。
BMW X2 F39 | BDC_01 | Voltage monitoring | バルブチェック（球切れ警告） | High beam lamp | 電球タイプ選択（バルブorLED）ハイビームランプ | 通常バルブ(Bulb) または LED を選択
BMW X2 F39 | BDC_01 | Voltage monitoring | バルブチェック（球切れ警告） | Sidemarkers warm monitoring | 球切れチェック（点灯時）サイドマーカー | LEDに変更したときは無効化(Not active)する必要があります。
BMW X2 F39 | BDC_01 | Voltage monitoring | バルブチェック（球切れ警告） | Sidemarkers cold monitoring | 球切れチェック（消灯時）サイドマーカー | LEDに変更したときは無効化(Not active)する必要があります。
BMW X2 F39 | BDC_01 | Voltage monitoring | バルブチェック（球切れ警告） | Sidemarkers lamp | 電球タイプ選択（バルブorLED）サイドマーカー | 通常バルブ(Bulb) または LED を選択
BMW X2 F39 | BDC_01 | Voltage monitoring | バルブチェック（球切れ警告） | Fog light warm monitoring | 球切れチェック（点灯時）フォグランプ | LEDに変更したときは無効化(Not active)する必要があります。
BMW X2 F39 | BDC_01 | Voltage monitoring | バルブチェック（球切れ警告） | Fog light cold monitoring | 球切れチェック（消灯時）フォグランプ | LEDに変更したときは無効化(Not active)する必要があります。
BMW X2 F39 | BDC_01 | Voltage monitoring | バルブチェック（球切れ警告） | Fog light lamp | 電球タイプ選択（バルブorLED）フォグランプ | 通常バルブ(Bulb) または LED を選択
BMW X2 F39 | BDC_01 | Voltage monitoring | バルブチェック（球切れ警告） | Indicator front warm monitoring | 球切れチェック（点灯時）フロントウィンカー | LEDに変更したときは無効化(Not active)する必要があります。
BMW X2 F39 | BDC_01 | Voltage monitoring | バルブチェック（球切れ警告） | Indicator front cold monitoring | 球切れチェック（消灯時）フロントウィンカー | LEDに変更したときは無効化(Not active)する必要があります。
BMW X2 F39 | BDC_01 | Voltage monitoring | バルブチェック（球切れ警告） | Indicator front lamp | 電球タイプ選択（バルブorLED）フロントウィンカー | 通常バルブ(Bulb) または LED を選択
BMW X2 F39 | BDC_01 | Voltage monitoring | バルブチェック（球切れ警告） | Indicator mirror warm monitoring | 球切れチェック（点灯時）ドアミラーウィンカー | LEDに変更したときは無効化(Not active)する必要があります。
BMW X2 F39 | BDC_01 | Voltage monitoring | バルブチェック（球切れ警告） | Indicator mirror cold monitoring | 球切れチェック（消灯時）ドアミラーウィンカー | LEDに変更したときは無効化(Not active)する必要があります。
BMW X2 F39 | BDC_01 | Voltage monitoring | バルブチェック（球切れ警告） | Indicator mirror lamp | 電球タイプ選択（バルブorLED）ドアミラーウィンカー | 通常バルブ(Bulb) または LED を選択
BMW X2 F39 | BDC_01 | Voltage monitoring | バルブチェック（球切れ警告） | Tail light warm monitoring | 球切れチェック（点灯時）テールランプ（外側） | LEDに変更したときは無効化(Not active)する必要があります。
BMW X2 F39 | BDC_01 | Voltage monitoring | バルブチェック（球切れ警告） | Tail light cold monitoring | 球切れチェック（消灯時）テールランプ（外側） | LEDに変更したときは無効化(Not active)する必要があります。
BMW X2 F39 | BDC_01 | Voltage monitoring | バルブチェック（球切れ警告） | Tail light lamp | 電球タイプ選択（バルブorLED）テールランプ（外側） | 通常バルブ(Bulb) または LED を選択
BMW X2 F39 | BDC_01 | Voltage monitoring | バルブチェック（球切れ警告） | Tail light inner warm monitoring | 球切れチェック（点灯時）テールランプ（内側） | LEDに変更したときは無効化(Not active)する必要があります。
BMW X2 F39 | BDC_01 | Voltage monitoring | バルブチェック（球切れ警告） | Tail light inner cold monitoring | 球切れチェック（消灯時）テールランプ（内側） | LEDに変更したときは無効化(Not active)する必要があります。
BMW X2 F39 | BDC_01 | Voltage monitoring | バルブチェック（球切れ警告） | Tail light inner lamp | 電球タイプ選択（バルブorLED）テールランプ（内側） | 通常バルブ(Bulb) または LED を選択
BMW X2 F39 | BDC_01 | Voltage monitoring | バルブチェック（球切れ警告） | Adaptive brake light warm monitoring | 球切れチェック（点灯時）アダプティブ・ブレーキライト | LEDに変更したときは無効化(Not active)する必要があります。
BMW X2 F39 | BDC_01 | Voltage monitoring | バルブチェック（球切れ警告） | Adaptive brake light cold monitoring | 球切れチェック（消灯時）アダプティブ・ブレーキライト | LEDに変更したときは無効化(Not active)する必要があります。
BMW X2 F39 | BDC_01 | Voltage monitoring | バルブチェック（球切れ警告） | Adaptive brake light lamp | 電球タイプ選択（バルブorLED）アダプティブ・ブレーキライト | 通常バルブ(Bulb) または LED を選択
BMW X2 F39 | BDC_01 | Voltage monitoring | バルブチェック（球切れ警告） | Rear fog light left warm monitoring | 球切れチェック（点灯時）リアフォグランプ（左） | LEDに変更したときは無効化(Not active)する必要があります。
BMW X2 F39 | BDC_01 | Voltage monitoring | バルブチェック（球切れ警告） | Rear fog light left cold monitoring | 球切れチェック（消灯時）リアフォグランプ（左） | LEDに変更したときは無効化(Not active)する必要があります。
BMW X2 F39 | BDC_01 | Voltage monitoring | バルブチェック（球切れ警告） | Rear fog light left lamp | 電球タイプ選択（バルブorLED）リアフォグランプ（左） | 通常バルブ(Bulb) または LED を選択
BMW X2 F39 | BDC_01 | Voltage monitoring | バルブチェック（球切れ警告） | Rear fog light right warm monitoring | 球切れチェック（点灯時）リアフォグランプ（右） | LEDに変更したときは無効化(Not active)する必要があります。
BMW X2 F39 | BDC_01 | Voltage monitoring | バルブチェック（球切れ警告） | Rear fog light right cold monitoring | 球切れチェック（消灯時）リアフォグランプ（右） | LEDに変更したときは無効化(Not active)する必要があります。
BMW X2 F39 | BDC_01 | Voltage monitoring | バルブチェック（球切れ警告） | Rear fog light right lamp | 電球タイプ選択（バルブorLED）リアフォグランプ（右） | 通常バルブ(Bulb) または LED を選択
BMW X2 F39 | BDC_01 | Voltage monitoring | バルブチェック（球切れ警告） | Reversing light left warm monitoring | 球切れチェック（点灯時）バックランプ（左） | LEDに変更したときは無効化(Not active)する必要があります。
BMW X2 F39 | BDC_01 | Voltage monitoring | バルブチェック（球切れ警告） | Reversing light left cold monitoring | 球切れチェック（消灯時）バックランプ（左） | LEDに変更したときは無効化(Not active)する必要があります。
BMW X2 F39 | BDC_01 | Voltage monitoring | バルブチェック（球切れ警告） | Reversing light left lamp | 電球タイプ選択（バルブorLED）バックランプ（左） | 通常バルブ(Bulb) または LED を選択
BMW X2 F39 | BDC_01 | Voltage monitoring | バルブチェック（球切れ警告） | Reversing light right warm monitoring | 球切れチェック（点灯時）バックランプ（右） | LEDに変更したときは無効化(Not active)する必要があります。
BMW X2 F39 | BDC_01 | Voltage monitoring | バルブチェック（球切れ警告） | Reversing light right cold monitoring | 球切れチェック（消灯時）バックランプ（右） | LEDに変更したときは無効化(Not active)する必要があります。
BMW X2 F39 | BDC_01 | Voltage monitoring | バルブチェック（球切れ警告） | Reversing light right lamp | 電球タイプ選択（バルブorLED）バックランプ（右） | 通常バルブ(Bulb) または LED を選択
BMW X2 F39 | BDC_01 | Voltage monitoring | バルブチェック（球切れ警告） | Indicator rear warm monitoring | 球切れチェック（点灯時）リアウィンカー | LEDに変更したときは無効化(Not active)する必要があります。
BMW X2 F39 | BDC_01 | Voltage monitoring | バルブチェック（球切れ警告） | Indicator rear cold monitoring | 球切れチェック（消灯時）リアウィンカー | LEDに変更したときは無効化(Not active)する必要があります。
BMW X2 F39 | BDC_01 | Voltage monitoring | バルブチェック（球切れ警告） | Indicator rear lamp | 電球タイプ選択（バルブorLED）リアウィンカー | 通常バルブ(Bulb) または LED を選択
BMW X2 F39 | BDC_01 | Voltage monitoring | バルブチェック（球切れ警告） | License plate light warm monitoring | 球切れチェック（点灯時）ナンバープレート灯 | LEDに変更したときは無効化(Not active)する必要があります。
BMW X2 F39 | BDC_01 | Voltage monitoring | バルブチェック（球切れ警告） | License plate light cold monitoring | 球切れチェック（消灯時）ナンバープレート灯 | LEDに変更したときは無効化(Not active)する必要があります。
BMW X2 F39 | BDC_01 | Voltage monitoring | バルブチェック（球切れ警告） | License plate light lamp | 電球タイプ選択（バルブorLED）ナンバープレート灯 | 通常バルブ(Bulb) または LED を選択
BMW X2 F39 | BDC_01 | Voltage monitoring | バルブチェック（球切れ警告） | Brake light warm monitoring | 球切れチェック（点灯時）ブレーキライト | LEDに変更したときは無効化(Not active)する必要があります。
BMW X2 F39 | BDC_01 | Voltage monitoring | バルブチェック（球切れ警告） | Brake light cold monitoring | 球切れチェック（消灯時）ブレーキライト | LEDに変更したときは無効化(Not active)する必要があります。
BMW X2 F39 | BDC_01 | Voltage monitoring | バルブチェック（球切れ警告） | Brake light lamp | 電球タイプ選択（バルブorLED）ブレーキライト | 通常バルブ(Bulb) または LED を選択
BMW X2 F39 | BDC_01 | Wash-Wipe System | ワイパー・ウォッシャー設定 | Wiper level switch back on stand | ワイパー停止時自動収納有効化
BMW X2 F39 | BDC_01 | Wash-Wipe System | ワイパー・ウォッシャー設定 | Complete wiper cycle on power off | 調査中
BMW X2 F39 | BDC_01 | Wash-Wipe System | ワイパー・ウォッシャー設定 | Wipe cycles after front wash | フロントウィンドウウォッシャー射出時のワイパー自動往復回数
BMW X2 F39 | BDC_01 | Wash-Wipe System | ワイパー・ウォッシャー設定 | Wipe cycles after rear wash | リアウィンドウウォッシャー射出時のワイパー自動往復回数
BMW X2 F39 | BDC_01 | Wash-Wipe System | ワイパー・ウォッシャー設定 | Headlamp washers | ヘッドライトウォッシャー停止
BMW X2 F39 | BDC_01 | Wash-Wipe System | ワイパー・ウォッシャー設定 | Number of washing operations to enable headlamp cleaning system | 次回ヘッドライトウォッシャー実行までのウィンドウウォッシャー実行回数変更
BMW X2 F39 | BDC_01 | Wash-Wipe System | ワイパー・ウォッシャー設定 | Duration of water injection pulses for headlamp cleaning system | ヘッドライトウォッシャーが作動するときに、何回ウォッシャー液を射出するか調整
BMW X2 F39 | BDC_01 | Wash-Wipe System | ワイパー・ウォッシャー設定 | Headlamp cleaning lockout time after activation | ヘッドライトウォッシャーを作動した後、次回再作動までの待ち時間を調整 | ヘッドライトウォッシャーは一度作動すると、再度作動するまでに一定時間間隔を空けるよう設定されているので、その待ち時間を調整します。
BMW X2 F39 | BDC_01 | Wash-Wipe System | ワイパー・ウォッシャー設定 | Headlamp cleaning system deactivation speed threshold | ヘッドライトウォッシャー停止速度変更
BMW X2 F39 | BDC_01 | Wash-Wipe System | ワイパー・ウォッシャー設定 | Pause between injection pulses for headlamp cleaning system | ヘッドライトウォッシャー間欠時間変更
BMW X2 F39 | BDC_01 | Wash-Wipe System | ワイパー・ウォッシャー設定 | Number of water injection pulses for headlamp cleaning system | ヘッドライトウォッシャー射出回数変更
BMW X2 F39 | BDC_01 | Windows/Doors | 窓・ドア | Open doors at ignition shutoff | イグニッションOFF時に全ドアロック解除
BMW X2 F39 | BDC_01 | Windows/Doors | 窓・ドア | Horn at lock with engine running | エンジン始動中にドアロックしたときにクラクションを鳴らす
BMW X2 F39 | BDC_01 | Windows/Doors | 窓・ドア | Stop window lifter when opening door | ドアが開いているときにウィンドウワンタッチクローズ有効化
BMW X3 F25 | IHKA_HIGH | Air conditioning | エアコン | Air conditioning not on with auto | エンジンスタート時にエアコンを自動でONにしない
BMW X3 F25 | IHKA_HIGH | Air conditioning | エアコン | Air conditioning memory | エアコン起動状態を記憶
BMW X3 F25 | IHKA_HIGH | Air conditioning | エアコン | Air circulation setting memory | エアコンの内気循環/外気導入モードを記憶
BMW X3 F25 | FZD__04 | Alarm system | 純正セキュリティ | Acoustical lock confirm duration | ドアロック・アンサーバックのアラーム音の長さを変更する
BMW X3 F25 | FZD__04 | Alarm system | 純正セキュリティ | Acoustical lock confirm frequency | ドアロック・アンサーバックのアラーム音の音階を変更する
BMW X3 F25 | FZD__04 | Alarm system | 純正セキュリティ | Acoustical lock confirm volume high | ドアロック・アンサーバックのアラーム音の最大音量を変更する
BMW X3 F25 | FZD__04 | Alarm system | 純正セキュリティ | Acoustical lock confirm volume low | ドアロック・アンサーバックのアラーム音の最小音量を変更する | 通常は設定不要。音量を変更する場合は最大音量を調整して下さい。
BMW X3 F25 | FZD__04 | Alarm system | 純正セキュリティ | Alarm sound type | 盗難アラームのサウンドタイプをUSAまたはEUから選択
BMW X3 F25 | HU_CICHB, HU_NBT, HU_NBT_EVO | Alarm system | 純正セキュリティ | Checkbox acoustical lock confirm in multimedia system | iDriveの設定画面→ドアロックで、ドアロック時の確認音のオン・オフチェックボックスを表示させる | ドアロック時1回、アンロック時2回ブザー音がなります。ただし、純正セキュリティ装備車のみ。コーディング後にiDriveの設定画面からドアロック→開閉時に確認音にチェックを付けてください。チェックを付けても鳴らない場合は純正セキュリティが装備されていないため効果ありません。
BMW X3 F25 | FRM__03CT | Ambient lighting | アンビエント・ライト | Ambient lighting brightness | アンビエントライトの明るさを調整 | 明るさは％もしくは電圧で設定します。どちらで設定すべきかは、車両の年式によって異なります。両方で設定可能な場合は、まず先に％で設定し、効果ない場合は電圧で設定してください。
BMW X3 F25 | FRM__03CT | Ambient lighting | アンビエント・ライト | Ambient lighting brightness depending on instrument cluster | アンビエントライトの明るさをインパネの明るさと連動させる
BMW X3 F25 | FRM__03CT | Angel eyes | イカリング照度調整 | Angel eyes brightness low beams | ロービーム時のイカリングの明るさを調整 | 明るさは％もしくは電圧で設定します。どちらで設定すべきかは、車両の年式によって異なります。両方で設定可能な場合は、まず先に％で設定し、効果ない場合は電圧で設定してください。
BMW X3 F25 | HU_NBT, HU_NBT_EVO | Audio | オーディオ | Ringtone | 電話の呼び出し音を変更
BMW X3 F25 | CAS4_2 | Audio | オーディオ | Shut off radio/navigation when driver door is opened | エンジン・OFF後に運転席のドアを開けるとナビの電源をオフ | 通常は電源ボタンを2回押すとナビ電源が切れる
BMW X3 F25 | HU_NBT, HU_NBT_EVO | Audio | オーディオ | Use smartphone ringtone | 電話の呼び出し音をスマートフォンの呼び出し音に変更
BMW X3 F25 | HU_CICHB, HU_NBT, HU_NBT_EVO | Audio | オーディオ | Volume at startup | 起動時のボリュームを調整
BMW X3 F25 | HU_NBT, HU_NBT_EVO | Audio | オーディオ | Warning sounds | 警告音を変更
BMW X3 F25 | CAS4_2 | Comfort opening/closing | コンフォートアクセス | Comfort opening with key fob | リモコンキーからのコンフォートオープニングを有効化する | コンフォートアクセス装備車はデフォルトでActiveになっているため設定不要。
BMW X3 F25 | CAS4_2 | Comfort opening/closing | コンフォートアクセス | Comfort closing with key fob | リモコンキーからのコンフォートクロージングを有効化する | コンフォートアクセス装備車はデフォルトでActiveになっているため設定不要。
BMW X3 F25 | CAS4_2 | Comfort opening/closing | コンフォートアクセス | Comfort closing delay | リモコンキーまたはドアノブでドアロックしたときにドアミラーが折りたたむまでの遅延時間を設定する | デフォルトでは遅延時間が1.5(秒)に設定されているので、これをNo delay(遅延なし)にすることによって、実質的に連動させることができます。
BMW X3 F25 | CAS4_2 | Comfort opening/closing | コンフォートアクセス | Comfort opening delay | リモコンキーまたはドアノブでドアロックしたときにドアミラーが開くまでの遅延時間を設定する
BMW X3 F25 | CAS4_2 | Comfort opening/closing | コンフォートアクセス | Comfort opening front and rear windows simultaneously | リモコンキーまたはドアノブのロックボタン長押し時にフロントウィンドウとリアウィンドウが同時に閉まるようにする
BMW X3 F25 | CAS4_2 | Comfort opening/closing | コンフォートアクセス | Comfort closing front and rear windows simultaneously | リモコンキーまたはドアノブのロックボタン長押し時にフロントウィンドウとリアウィンドウが同時に閉まるようにする
BMW X3 F25 | CAS4_2 | Comfort opening/closing | コンフォートアクセス | Comfort closing sunroof without delay | リモコンキーまたはドアノブのロックボタン長押し時にサンルーフも遅延なく同時に閉まるようにする
BMW X3 F25 | HU_CICHB, HU_NBT, HU_NBT_EVO | Daytime driving lights | デイライト | Checkbox daytime driving lights in multimedia system | iDriveの設定画面→ライトで、デイライトのオン・オフチェックボックスを表示させる | チェックを付けてデイライトを点灯させるためには、別途、FRMまたはFEMまたはBDCモジュールの「Daytime driving lights」をActiveにする必要があります。
BMW X3 F25 | FRM__03CT | Daytime driving lights | デイライト | Daytime driving lights brightness | デイライトの照度を設定する | 明るさは％もしくは電圧で設定します。どちらで設定すべきかは、車両の年式によって異なります。両方で設定可能な場合は、まず先に％で設定し、効果ない場合は電圧で設定してください。
BMW X3 F25 | FRM__03CT | Daytime driving lights | デイライト | Daytime driving lights mode | デイライトを点灯させる | フロントのみ=Rings without tailights(ECE)、 リアも同時点灯=Rings and taillights(ECE)、点灯しない=Deactivated 実際に点灯させるためには、同時にナビユニット（CIC__HUまたはNBT__HU）の「Checkbox daytime driving lights in multimedia system」をActiveにしたうえで、iDriveの設定→ライトで「デイライト」の項目にチェックを付ける必要があります。
BMW X3 F25 | KOMBI L6 BO | Display options instrument cluster | インパネ | Digital speed correction | 調査中
BMW X3 F25 | KOMBI L6 BO | Display options instrument cluster | インパネ | Digital speed in board computer | インパネにデジタルスピードメーターを表示させる | コラムレバー先端のボタンで表示切替を行います。デフォルトで無効（Not active）となっています。
BMW X3 F25 | KOMBI L6 BO | Display options instrument cluster | インパネ | Empty row in board computer | 調査中
BMW X3 F25 | KOMBI L6 BO | Display options instrument cluster | インパネ | Instrument cluster start logo | インパネ起動時のロゴ選択
BMW X3 F25 | KOMBI L6 BO | Display options instrument cluster | インパネ | Performance logo variant | インパネ起動時にインパネに表示させる車種別ロゴを変更する
BMW X3 F25 | KAFAS | Display options instrument cluster | インパネ | Speed Limit Info Sign | 調査中
BMW X3 F25 | HU_NBT | Display options multimedia system | iDrive | Display full text messages | 調査中
BMW X3 F25 | HU_CICHB | Display options multimedia system | iDrive | Display pressure and temperature in tyre pressure monitor | TPMSを装備している場合に、iDriveのモニタ画面に各タイヤの状態を表示させる | TPMSが装備されていない車両では無効です。
BMW X3 F25 | HU_CICHB, HU_NBT, HU_NBT_EVO | Display options multimedia system | iDrive | Legal disclaimers | エンジン始動時にナビ画面に表示される「運転の際は、道路標識などを確認して実際の交通規制に従って走行してください。」という警告文を非表示にする
BMW X3 F25 | HU_NBT, HU_NBT_EVO | Display options multimedia system | iDrive | Rear view camera zoom | リアビューカメラの映像をズームアップする
BMW X3 F25 | HU_NBT, HU_NBT_EVO | Display options multimedia system | iDrive | Start animation | ナビ起動時のオープニング動画の種類を変更する | 動画の変更はHU_NBT～のみ可能です。
BMW X3 F25 | HU_NBT, HU_NBT_EVO | Display options multimedia system | iDrive | Start display type | ナビ起動時のオープニング画像（静止画）の種類を変更する
BMW X3 F25 | HU_NBT, HU_NBT_EVO | Display options multimedia system | iDrive | Tire pressure control | TPMSを装備している場合に、iDriveのモニタ画面に各タイヤの温度・空気圧の数値を表示させる
BMW X3 F25 | HU_NBT, HU_NBT_EVO | Display options multimedia system | iDrive | Volume popup | ナビの音量ボリュームを変更する時に、ナビ画面上にボリュームレベルのポップアップを表示させる | 通常はデフォルトでActiveとなっています。
BMW X3 F25 | ICMQL | Driving Dynamics Mode | ドライブモード | Start with ECO PRO mode | エンジン始動時にデフォルトでエコプロモードになるようにする
BMW X3 F25 | KOMBI L6 BO | Fuel | 燃料 | Fuel range warning 2 | 残燃料警告の発生条件を変更する | デフォルトは残り90km
BMW X3 F25 | KOMBI L6 BO | Fuel | 燃料 | Fuel range warning 1 | 残燃料警告の発生条件を変更する | デフォルトは残り50km
BMW X3 F25 | KOMBI L6 BO | HUD | ヘッドアップディスプレイ | HUD entertainment list | HUD（ヘッドアップディスプレイ）に音楽・テレビ等のエンターテイメント情報を表示する
BMW X3 F25 | KOMBI L6 BO | HUD | ヘッドアップディスプレイ | HUD telephone list | HUD（ヘッドアップディスプレイ）に電話帳リストを表示する
BMW X3 F25 | KOMBI L6 BO | HUD | ヘッドアップディスプレイ | HUD telephone calls | HUD（ヘッドアップディスプレイ）に電話着信を表示する
BMW X3 F25 | KOMBI L6 BO | HUD | ヘッドアップディスプレイ | HUD voice input | HUD（ヘッドアップディスプレイ）に音声入力を表示する
BMW X3 F25 | FRM__03CT | Indicators | ウィンカー | Indicator cycles | 調査中
BMW X3 F25 | FRM__03CT | Lighting | ライト | Fog lights disabled with high beam | ハイビーム使用時にフォグライトを無効化する
BMW X3 F25 | FRM__03CT | Lighting | ライト | High beam assistant automatic activation | ハイビームアシスタントを有効化する
BMW X3 F25 | FRM__03CT | Mirrors | ドアミラー | Fold mirrors when locking vehicle with Comfort Closing | コンフォートクロージングでドアロックしたときにドアミラーも折りたたむ | コンフォートアクセス装備車はデフォルトでActiveになっているため設定不要。
BMW X3 F25 | FRM__03CT | Mirrors | ドアミラー | Mirror folding speed threshold | ミラーを折りたたむことができるようになる速度を調整する | デフォルトは20km/h以下で折り畳み可能
BMW X3 F25 | FRM__03CT | Mirrors | ドアミラー | Mirror tilt on reverse | バック時（後退時）に助手席側のサイドミラーの角度を下げるかどうか切り替える。 | デフォルトは有効（Active）になっており、別途ボタンで切り替える。
BMW X3 F25 | FRM__03CT | Mirrors | ドアミラー | Mirror tilt value on reverse | バック時（後退時）に助手席側のサイドミラーが下がる角度を変更する。 | デフォルトは40km/h以上で自動で開く。
BMW X3 F25 | FRM__03CT | Mirrors | ドアミラー | Mirror unfolding speed threshold | 折りたたまれているミラーが自動で開く速度を調整する
BMW X3 F25 | KAFAS | Other | その他 | Road edge warning | レーンデパーチャー・ウォーニング（走行車線逸脱警報）を装備している車両において、道路の境界線を認識する基準を変更する
BMW X3 F25 | PMA_PDC | PDC | パークディスタンスコントロール | Activate PDC when moving backwards | バック時（後退時）に自動的にPDC（パークディスタンスコントロール）を有効化する
BMW X3 F25 | PMA_PDC | PDC | パークディスタンスコントロール | PDC shutdown distance threshold | パークディスタンスコントロールがOFFになる走行距離を変更する
BMW X3 F25 | PMA_PDC | PDC | パークディスタンスコントロール | PDC speed shutdown threshold | パークディスタンスコントロールがOFFになる速度を変更する
BMW X3 F25 | HU_NBT, HU_NBT_EVO | Range extender | レンジエクステンダー（充電用補助エンジン） | Range Extender menu | レンジエクステンダー（充電用補助エンジン）の動作メニューを変更する
BMW X3 F25 | PMA_PDC | Rear view camera | リアビューカメラ | Rear view camera shutdown distance threshold | リアビューカメラがオフになる走行距離を変更する
BMW X3 F25 | PMA_PDC | Rear view camera | リアビューカメラ | Rear view camera speed shutdown threshold | リアビューカメラがオフになる速度を変更する
BMW X3 F25 | JBBFE | Seat heating | シートヒーター | Rest front - temperature level 1 | フロントシートの背面のシートヒーターの設定温度（レベル１）を変更する | シートヒーター装備車のみ
BMW X3 F25 | JBBFE | Seat heating | シートヒーター | Rest front - temperature level 2 | フロントシートの背面のシートヒーターの設定温度（レベル２）を変更する | シートヒーター装備車のみ
BMW X3 F25 | JBBFE | Seat heating | シートヒーター | Rest front - temperature level 3 | フロントシートの背面のシートヒーターの設定温度（レベル３）を変更する | シートヒーター装備車のみ
BMW X3 F25 | JBBFE | Seat heating | シートヒーター | Rest rear - temperature level 1 | リアシートの背面のシートヒーターの設定温度（レベル１）を変更する | シートヒーター装備車のみ
BMW X3 F25 | JBBFE | Seat heating | シートヒーター | Rest rear - temperature level 2 | リアシートの背面のシートヒーターの設定温度（レベル２）を変更する | シートヒーター装備車のみ
BMW X3 F25 | JBBFE | Seat heating | シートヒーター | Rest rear - temperature level 3 | リアシートの背面のシートヒーターの設定温度（レベル３）を変更する | シートヒーター装備車のみ
BMW X3 F25 | CBFS_PLX_1, CFAS_PLX_1 | Seat heating | シートヒーター | Save seat heating/cooling/massage setting after shutdown | シートヒーターの設定情報を記憶する | シートヒーター装備車のみ
BMW X3 F25 | JBBFE | Seat heating | シートヒーター | Seat front - temperature level 1 | フロントシートの座面のシートヒーターの設定温度（レベル１）を変更する | シートヒーター装備車のみ
BMW X3 F25 | JBBFE | Seat heating | シートヒーター | Seat front - temperature level 2 | フロントシートの座面のシートヒーターの設定温度（レベル２）を変更する | シートヒーター装備車のみ
BMW X3 F25 | JBBFE | Seat heating | シートヒーター | Seat front - temperature level 3 | フロントシートの座面のシートヒーターの設定温度（レベル３）を変更する | シートヒーター装備車のみ
BMW X3 F25 | JBBFE | Seat heating | シートヒーター | Seat rear - temperature level 1 | リアシートの座面のシートヒーターの設定温度（レベル１）を変更する | シートヒーター装備車のみ
BMW X3 F25 | JBBFE | Seat heating | シートヒーター | Seat rear - temperature level 2 | リアシートの座面のシートヒーターの設定温度（レベル２）を変更する | シートヒーター装備車のみ
BMW X3 F25 | JBBFE | Seat heating | シートヒーター | Seat rear - temperature level 3 | リアシートの座面のシートヒーターの設定温度（レベル３）を変更する | シートヒーター装備車のみ
BMW X3 F25 | ACSM_4C | Seatbelt reminder | シートベルトアラーム | Seat belt reminder driver seat | 運転席のシートベルトリマインダー警告音をオフにする | シートベルトリマインダーをオフにする場合はこの設定をNot activeにしてください。
BMW X3 F25 | ACSM_4C | Seatbelt reminder | シートベルトアラーム | Seat belt reminder passenger seat | 助手席のシートベルトリマインダー警告音をオフにする | シートベルトリマインダーをオフにする場合はこの設定をNot activeにしてください。※助手席にもセンサーが装備されている場合のみ
BMW X3 F25 | ACSM_4C | Seatbelt reminder | シートベルトアラーム | Seat belt reminder indicator driver seat | 運転席のシートベルトリマインダーのインパネ表示をオフにする | シートベルトリマインダーをオフにする場合はこの設定をNot activeにしてください。
BMW X3 F25 | ACSM_4C | Seatbelt reminder | シートベルトアラーム | Seat belt reminder indicator passenger seat | 助手席のシートベルトリマインダーのインパネ表示をオフにする
BMW X3 F25 | ACSM_4C | Seatbelt reminder | シートベルトアラーム | Seat belt reminder indicator rear seats | 後部座席のシートベルトリマインダーのインパネ表示をオフにする
BMW X3 F25 | ACSM_4C | Seatbelt reminder | シートベルトアラーム | Seat belt reminder duration | シートベルトリマインダーが有効な時に、警告が持続する時間を変更する
BMW X3 F25 | ACSM_4C | Seatbelt reminder | シートベルトアラーム | Seat belt reminder distance | 調査中
BMW X3 F25 | ACSM_4C | Seatbelt reminder | シートベルトアラーム | Seat belt reminder speed | シートベルトリマインダーが有効な時に、警告が発動する速度を変更する
BMW X3 F25 | ACSM_4C | Seatbelt reminder | シートベルトアラーム | Initial warning after start | エンジン始動時のシートベルト警告をオフにする
BMW X3 F25 | TRSVC | Side view camera | サイドビューカメラ | Speed limit for side view camera activation | サイドビューカメラをオンにできる上限速度を変更する
BMW X3 F25 | TRSVC | Side view camera | サイドビューカメラ | Speed limit for automatic side view camera deactivation | サイドビューカメラが自動的にOFFになる速度を変更する
BMW X3 F25 | HU_CICHB, HU_NBT, HU_NBT_EVO | Sport displays | スポーツディスプレイ | Sport displays | スポーツディスプレイ（iDrive画面に馬力・トルクを表示）を有効化する
BMW X3 F25 | HU_NBT, HU_NBT_EVO | Sport displays | スポーツディスプレイ | Sport displays color | スポーツディスプレイ（iDrive画面に馬力・トルクを表示）のカラー色を変更する | オレンジ or 赤
BMW X3 F25 | CAS4_2 | Start Stop function | アイドリングストップ | Start Stop function off by default | アイドリングストップをデフォルトでOFFにする | 通常はデフォルトでオンとなっています。エンジン始動時にオフとなるので、アイドリングストップしたい場合は切り替えボタンを押してオンにして下さい。
BMW X3 F25 | CAS4_2 | Start Stop function | アイドリングストップ | Start Stop function remember last setting | アイドリングストップの前回オンオフ設定を記憶する | アイドリングストップをオンオフしたい場合は切り替えボタンを押して下さい。
BMW X3 F25 | HKFM2 | Tailgate | 電動トランク | Tailgate button in footwell close with long press | 運転席足元のトランク操作ボタンを押すと電動トランクが閉まるようにする | 電動トランク装備車両のみ。通常は安全のため運転席足元ボタンでは閉まりません。
BMW X3 F25 | HKFM2 | Tailgate | 電動トランク | Tailgate button in footwell operation mode | 調査中 | 電動トランク装備車両のみ
BMW X3 F25 | HKFM, HKL_III | Tailgate | 電動トランク | Tailgate close with button in footwell | 運転席足元のテールゲート操作ボタンを押すとテールゲートが閉まるようにする | 電動トランク装備車両のみ
BMW X3 F25 | HKFM, HKL_III | Tailgate | 電動トランク | Tailgate close with remote | リモコンキーで電動トランクが閉まるようにする | 電動トランク装備車両のみ。通常は有効（Active）となってます。
BMW X3 F25 | HKFM, HKL_III | Tailgate | 電動トランク | Tailgate close with remote without long press | 電動トランクのワンタッチクローズを有効化する | 電動トランク装備車両のみ
BMW X3 F25 | HKFM2 | Tailgate | 電動トランク | Tailgate remote operation mode | 電動トランクのオペレーションモードを変更する | 電動トランク装備車両のみ
BMW X3 F25 | HKFM2 | Tailgate | 電動トランク | Tailgate with remote close with long press | 電動トランクのワンタッチクローズの有効・無効を切り替える | 電動トランク装備車両のみ
BMW X3 F25 | HU_NBT, HU_NBT_EVO | Video | 動画設定 | Additional video codecs | iDriveで再生できる動画フォーマットを追加する | divx、videoCDなどの再生を可能にします。
BMW X3 F25 | HU_CICHB, HU_NBT, HU_NBT_EVO | Video | 動画設定 | Video in motion | 走行中もナビ画面でDVDやテレビの視聴を可能にする | 通常は時速5~8kmでナビ操作・動画視聴が不可能となるが、これを時速255kmまで引き上げることによって、実質的に制限を解除します。いわゆるナビキャンと呼ばれている機能です。
BMW X3 F25 | HU_NBT, HU_NBT_EVO | Video | 動画設定 | Video via USB | USBメモリに保存した動画を視聴できるようにする
BMW X3 F25 | JBBFE | Wash-Wipe System | ワイパー・ウォッシャー設定 | Headlamp washers | ヘッドライトウォッシャー停止
BMW X3 F25 | JBBFE | Wash-Wipe System | ワイパー・ウォッシャー設定 | Wiper level switch back on stand | ワイパー停止時自動収納有効化
BMW X3 F25 | JBBFE | Wash-Wipe System | ワイパー・ウォッシャー設定 | Complete wiper cycle on power off | 調査中
BMW X3 F25 | JBBFE | Wash-Wipe System | ワイパー・ウォッシャー設定 | Number of washing operations to enable headlamp cleaning system | 次回ヘッドライトウォッシャー実行までのウィンドウウォッシャー実行回数変更
BMW X3 F25 | JBBFE | Wash-Wipe System | ワイパー・ウォッシャー設定 | Duration of water injection pulses for headlamp cleaning system | ヘッドライトウォッシャーが作動するときに、何回ウォッシャー液を射出するか調整
BMW X3 F25 | JBBFE | Wash-Wipe System | ワイパー・ウォッシャー設定 | Number of water injection pulses for headlamp cleaning system | ヘッドライトウォッシャー射出回数変更
BMW X3 F25 | JBBFE | Wash-Wipe System | ワイパー・ウォッシャー設定 | Wipe cycles after front wash | フロントウィンドウウォッシャー射出時のワイパー自動往復回数
BMW X3 F25 | JBBFE | Wash-Wipe System | ワイパー・ウォッシャー設定 | Pause between injection pulses for headlamp cleaning system | ヘッドライトウォッシャー間欠時間変更
BMW X3 F25 | JBBFE | Wash-Wipe System | ワイパー・ウォッシャー設定 | Headlamp cleaning lockout time after activation | ヘッドライトウォッシャーを作動した後、次回再作動までの待ち時間を調整 | ヘッドライトウォッシャーは一度作動すると、再度作動するまでに一定時間間隔を空けるよう設定されているので、その待ち時間を調整します。
BMW X3 F25 | JBBFE | Wash-Wipe System | ワイパー・ウォッシャー設定 | Headlamp cleaning system deactivation speed threshold | ヘッドライトウォッシャー停止速度変更
BMW X3 F25 | JBBFE | Wash-Wipe System | ワイパー・ウォッシャー設定 | Wipe cycles after rear wash | リアウィンドウウォッシャー射出時のワイパー自動往復回数
BMW X3 F25 | FRM__03CT | Welcome Light | ウェルカムライト | Welcome Light duration | ウェルカムライト点灯時間調整
BMW X3 F25 | FRM__03CT | Welcome Light | ウェルカムライト | Welcome Light fog lights | フォグライトをウェルカムライトに連動
BMW X3 F25 | FRM__03CT | Welcome Light | ウェルカムライト | Welcome Light high beam | ハイビームをウェルカムライトに連動
BMW X3 F25 | FRM__03CT | Welcome Light | ウェルカムライト | Welcome Light license plate lights | ナンバープレート灯をウェルカムライトに連動
BMW X3 F25 | FRM__03CT | Welcome Light | ウェルカムライト | Welcome Light low beam | ロービームをウェルカムライトに連動
BMW X3 F25 | FRM__03CT | Welcome Light | ウェルカムライト | Welcome Light sidemarkers | サイドマーカーをウェルカムライトに連動
BMW X3 F25 | FRM__03CT | Welcome Light | ウェルカムライト | Welcome Light taillights | テールライトをウェルカムライトに連動
BMW X3 F25 | CAS4_2 | Windows/Doors | 窓・ドア | Automatic lock active | 速度を検知して自動でドアロックをかける
BMW X3 F25 | CAS4_2 | Windows/Doors | 窓・ドア | Automatic lock speed | 速度を検知して自動でドアロックをかける速度を変更する
BMW X3 F25 | CAS4_2 | Windows/Doors | 窓・ドア | Horn at lock with engine running | エンジン始動中にドアロックしたときにクラクションを鳴らす
BMW X3 F25 | FRM__03CT | Windows/Doors | 窓・ドア | Stop window lifter when opening door | ドアが開いているときにウィンドウワンタッチクローズ有効化
BMW X3 F25 | CAS4_2 | Windows/Doors | 窓・ドア | Time before automatic lock | 自動再ドアロックの時間調整
BMW X3 F25 | CAS4_2 | Windows/Doors | 窓・ドア | Unlock doors after engine is switched off | エンジン停止に連動してドアロックを解除する
BMW X3 G01 | ASD_01 | Active Sound Design | アクティブ・サウンドデザイン | Active Sound Design mode | アクティブサウンドデザインのON/OFF/モードを切替 | アクティブサウンドデザイン装備車のみ。
BMW X3 G01 | IHKA_PRO1 | Air conditioning | エアコン | Air conditioning memory | エアコン起動状態を記憶
BMW X3 G01 | IHKA_PRO1 | Air conditioning | エアコン | Air conditioning on with auto | エンジンスタート時にエアコンを自動でONにする
BMW X3 G01 | IHKA_PRO1 | Air conditioning | エアコン | Air circulation setting memory | エアコンの内気循環/外気導入モードを記憶
BMW X3 G01 | FZD__35 | Alarm system | 純正セキュリティ | Acoustical lock confirmation | ドアロック・アンサーバックのロック時アラームをON
BMW X3 G01 | FZD__35 | Alarm system | 純正セキュリティ | Acoustical unlock confirmation | ドアロック・アンサーバックのアンロック時アラームをON
BMW X3 G01 | HU_NBT_EVO | Alarm system | 純正セキュリティ | Checkbox acoustical lock confirm in multimedia system | iDriveの設定画面→ドアロックで、ドアロック時の確認音のオン・オフチェックボックスを表示させる | ドアロック時1回、アンロック時2回ブザー音がなります。ただし、純正セキュリティ装備車のみ。コーディング後にiDriveの設定画面からドアロック→開閉時に確認音にチェックを付けてください。チェックを付けても鳴らない場合はFZDモジュールのAcoustical lock confirmationとAcoustical unlock confirmationがONになっているか確認して下さい。それでも鳴らない場合は純正セキュリティが装備されていないため効果ありません。
BMW X3 G01 | HU_NBT_EVO | Audio | オーディオ | Warning sounds | 警告音を変更
BMW X3 G01 | HU_NBT_EVO | Audio | オーディオ | Use smartphone ringtone | 電話の呼び出し音をスマートフォンの呼び出し音に変更
BMW X3 G01 | HU_NBT_EVO | Audio | オーディオ | Ringtone | 電話の呼び出し音を変更
BMW X3 G01 | HU_NBT_EVO | Audio | オーディオ | Volume at startup | 起動時のボリュームを調整
BMW X3 G01 | HU_NBT_EVO | Daytime driving lights | デイライト | Checkbox daytime driving lights in multimedia system | iDriveの設定画面→ライトで、デイライトのオン・オフチェックボックスを表示させる
BMW X3 G01 | DKOMBI2 | Display options instrument cluster | インパネ | Compass | インパネに東西南北の方角を表示する
BMW X3 G01 | DKOMBI2 | Display options instrument cluster | インパネ | Logo | インパネ起動時に車種別のロゴを表示させる
BMW X3 G01 | KAFAS | Display options instrument cluster | インパネ | Speed Limit Info Sign | インパネに制限速度標識の情報を表示させる | 日本では機能しない可能性あり
BMW X3 G01 | DKOMBI2 | Display options instrument cluster | インパネ | Temperature warning | 外気温警告の設定を変更する
BMW X3 G01 | HU_NBT_EVO | Display options multimedia system | iDrive | Legal disclaimers | エンジン始動時にナビ画面に表示される「運転の際は、道路標識などを確認して実際の交通規制に従って走行してください。」という警告文を非表示にする
BMW X3 G01 | HU_NBT_EVO | Display options multimedia system | iDrive | Start animation | ナビ起動時のオープニング動画の種類を変更する | 動画の変更はHU_NBT～のみ可能です。
BMW X3 G01 | HU_NBT_EVO | Display options multimedia system | iDrive | Volume popup | ナビの音量ボリュームを変更する時に、ナビ画面上にボリュームレベルのポップアップを表示させる | 通常はデフォルトでActiveとなっています。
BMW X3 G01 | HU_NBT_EVO | Display options multimedia system | iDrive | Start display type | ナビ起動時のオープニング画像（静止画）の種類を変更する
BMW X3 G01 | HU_NBT_EVO | Display options multimedia system | iDrive | Tire pressure control | TPMSを装備している場合に、iDriveのモニタ画面に各タイヤの温度・空気圧の数値を表示させる
BMW X3 G01 | HU_NBT_EVO | Display options multimedia system | iDrive | Rear view camera zoom | リアビューカメラの映像をズームアップする
BMW X3 G01 | DKOMBI2 | Fuel | 燃料 | Threshold fuel reserve warning | 残燃料警告の発生条件を変更する
BMW X3 G01 | DKOMBI2 | HUD | ヘッドアップディスプレイ | HUD start logo | エンジンスタート時のHUD（ヘッドアップディスプレイ）のロゴを変更する
BMW X3 G01 | DKOMBI2 | HUD | ヘッドアップディスプレイ | HUD entertainment | HUD（ヘッドアップディスプレイ）に音楽・テレビ等のエンターテイメント情報を表示する
BMW X3 G01 | DKOMBI2 | HUD | ヘッドアップディスプレイ | HUD traffic sign display | HUD（ヘッドアップディスプレイ）に交通標識（制限速度）を表示する
BMW X3 G01 | HU_NBT_EVO | Radio | ラジオ | AM Radio | AM ラジオの周波数設定を変更する | 日本では効果なし
BMW X3 G01 | HU_NBT_EVO | Sport displays | スポーツディスプレイ | Sport displays | スポーツディスプレイ（iDrive画面に馬力・トルクを表示）を有効化する
BMW X3 G01 | HU_NBT_EVO | Sport displays | スポーツディスプレイ | Sport displays color | スポーツディスプレイ（iDrive画面に馬力・トルクを表示）のカラー色を変更する | オレンジ or 赤
BMW X3 G01 | HKFM2 | Tailgate | 電動トランク | Tailgate button in footwell operation mode | 調査中 | 電動トランク装備車両のみ
BMW X3 G01 | HKFM2 | Tailgate | 電動トランク | Tailgate remote operation mode | 電動トランクのオペレーションモードを変更する | 電動トランク装備車両のみ
BMW X3 G01 | HKFM2 | Tailgate | 電動トランク | Tailgate button in footwell close with long press | 運転席足元のトランク操作ボタンを押すと電動トランクが閉まるようにする | 電動トランク装備車両のみ。通常は安全のため運転席足元ボタンでは閉まりません。
BMW X3 G01 | HKFM2 | Tailgate | 電動トランク | Tailgate with remote close with long press | 電動トランクのワンタッチクローズの有効・無効を切り替える | 電動トランク装備車両のみ
BMW X3 G01 | HU_NBT_EVO | Video | 動画設定 | Video via USB | USBメモリに保存した動画を視聴できるようにする
BMW X3 G01 | HU_NBT_EVO | Video | 動画設定 | Additional video codecs | iDriveで再生できる動画フォーマットを追加する | divx、videoCDなどの再生を可能にします。
BMW X3 G01 | HU_NBT_EVO | Video | 動画設定 | Video in motion | 走行中もナビ画面でDVDやテレビの視聴を可能にする | 通常は時速5~8kmでナビ操作・動画視聴が不可能となるが、これを時速255kmまで引き上げることによって、実質的に制限を解除します。いわゆるナビキャンと呼ばれている機能です。
BMW X4 F26 | IHKA_HIGH | Air conditioning | エアコン | Air conditioning not on with auto | エンジンスタート時にエアコンを自動でONにしない
BMW X4 F26 | IHKA_HIGH | Air conditioning | エアコン | Air conditioning memory | エアコン起動状態を記憶
BMW X4 F26 | IHKA_HIGH | Air conditioning | エアコン | Air circulation setting memory | エアコンの内気循環/外気導入モードを記憶
BMW X4 F26 | FZD__04 | Alarm system | 純正セキュリティ | Acoustical lock confirm duration | ドアロック・アンサーバックのアラーム音の長さを変更する
BMW X4 F26 | FZD__04 | Alarm system | 純正セキュリティ | Acoustical lock confirm frequency | ドアロック・アンサーバックのアラーム音の音階を変更する
BMW X4 F26 | FZD__04 | Alarm system | 純正セキュリティ | Acoustical lock confirm volume high | ドアロック・アンサーバックのアラーム音の最大音量を変更する
BMW X4 F26 | FZD__04 | Alarm system | 純正セキュリティ | Acoustical lock confirm volume low | ドアロック・アンサーバックのアラーム音の最小音量を変更する | 通常は設定不要。音量を変更する場合は最大音量を調整して下さい。
BMW X4 F26 | FZD__04 | Alarm system | 純正セキュリティ | Alarm sound type | 盗難アラームのサウンドタイプをUSAまたはEUから選択
BMW X4 F26 | HU_CICHB, HU_NBT, HU_NBT_EVO | Alarm system | 純正セキュリティ | Checkbox acoustical lock confirm in multimedia system | iDriveの設定画面→ドアロックで、ドアロック時の確認音のオン・オフチェックボックスを表示させる | ドアロック時1回、アンロック時2回ブザー音がなります。ただし、純正セキュリティ装備車のみ。コーディング後にiDriveの設定画面からドアロック→開閉時に確認音にチェックを付けてください。チェックを付けても鳴らない場合は純正セキュリティが装備されていないため効果ありません。
BMW X4 F26 | FRM__03CT | Ambient lighting | アンビエント・ライト | Ambient lighting brightness | アンビエントライトの明るさを調整 | 明るさは％もしくは電圧で設定します。どちらで設定すべきかは、車両の年式によって異なります。両方で設定可能な場合は、まず先に％で設定し、効果ない場合は電圧で設定してください。
BMW X4 F26 | FRM__03CT | Ambient lighting | アンビエント・ライト | Ambient lighting brightness depending on instrument cluster | アンビエントライトの明るさをインパネの明るさと連動させる
BMW X4 F26 | FRM__03CT | Angel eyes | イカリング照度調整 | Angel eyes brightness low beams | ロービーム時のイカリングの明るさを調整 | 明るさは％もしくは電圧で設定します。どちらで設定すべきかは、車両の年式によって異なります。両方で設定可能な場合は、まず先に％で設定し、効果ない場合は電圧で設定してください。
BMW X4 F26 | HU_NBT, HU_NBT_EVO | Audio | オーディオ | Ringtone | 電話の呼び出し音を変更
BMW X4 F26 | CAS4_2 | Audio | オーディオ | Shut off radio/navigation when driver door is opened | エンジン・OFF後に運転席のドアを開けるとナビの電源をオフ | 通常は電源ボタンを2回押すとナビ電源が切れる
BMW X4 F26 | HU_NBT, HU_NBT_EVO | Audio | オーディオ | Use smartphone ringtone | 電話の呼び出し音をスマートフォンの呼び出し音に変更
BMW X4 F26 | HU_CICHB, HU_NBT, HU_NBT_EVO | Audio | オーディオ | Volume at startup | 起動時のボリュームを調整
BMW X4 F26 | HU_NBT, HU_NBT_EVO | Audio | オーディオ | Warning sounds | 警告音を変更
BMW X4 F26 | CAS4_2 | Comfort opening/closing | コンフォートアクセス | Comfort opening with key fob | リモコンキーからのコンフォートオープニングを有効化する | コンフォートアクセス装備車はデフォルトでActiveになっているため設定不要。
BMW X4 F26 | CAS4_2 | Comfort opening/closing | コンフォートアクセス | Comfort closing with key fob | リモコンキーからのコンフォートクロージングを有効化する | コンフォートアクセス装備車はデフォルトでActiveになっているため設定不要。
BMW X4 F26 | CAS4_2 | Comfort opening/closing | コンフォートアクセス | Comfort closing delay | リモコンキーまたはドアノブでドアロックしたときにドアミラーが折りたたむまでの遅延時間を設定する | デフォルトでは遅延時間が1.5(秒)に設定されているので、これをNo delay(遅延なし)にすることによって、実質的に連動させることができます。
BMW X4 F26 | CAS4_2 | Comfort opening/closing | コンフォートアクセス | Comfort opening delay | リモコンキーまたはドアノブでドアロックしたときにドアミラーが開くまでの遅延時間を設定する
BMW X4 F26 | CAS4_2 | Comfort opening/closing | コンフォートアクセス | Comfort opening front and rear windows simultaneously | リモコンキーまたはドアノブのロックボタン長押し時にフロントウィンドウとリアウィンドウが同時に閉まるようにする
BMW X4 F26 | CAS4_2 | Comfort opening/closing | コンフォートアクセス | Comfort closing front and rear windows simultaneously | リモコンキーまたはドアノブのロックボタン長押し時にフロントウィンドウとリアウィンドウが同時に閉まるようにする
BMW X4 F26 | CAS4_2 | Comfort opening/closing | コンフォートアクセス | Comfort closing sunroof without delay | リモコンキーまたはドアノブのロックボタン長押し時にサンルーフも遅延なく同時に閉まるようにする
BMW X4 F26 | HU_CICHB, HU_NBT, HU_NBT_EVO | Daytime driving lights | デイライト | Checkbox daytime driving lights in multimedia system | iDriveの設定画面→ライトで、デイライトのオン・オフチェックボックスを表示させる | チェックを付けてデイライトを点灯させるためには、別途、FRMまたはFEMまたはBDCモジュールの「Daytime driving lights」をActiveにする必要があります。
BMW X4 F26 | FRM__03CT | Daytime driving lights | デイライト | Daytime driving lights brightness | デイライトの照度を設定する | 明るさは％もしくは電圧で設定します。どちらで設定すべきかは、車両の年式によって異なります。両方で設定可能な場合は、まず先に％で設定し、効果ない場合は電圧で設定してください。
BMW X4 F26 | FRM__03CT | Daytime driving lights | デイライト | Daytime driving lights mode | デイライトを点灯させる | フロントのみ=Rings without tailights(ECE)、 リアも同時点灯=Rings and taillights(ECE)、点灯しない=Deactivated 実際に点灯させるためには、同時にナビユニット（CIC__HUまたはNBT__HU）の「Checkbox daytime driving lights in multimedia system」をActiveにしたうえで、iDriveの設定→ライトで「デイライト」の項目にチェックを付ける必要があります。
BMW X4 F26 | KOMBI L6 BO | Display options instrument cluster | インパネ | Digital speed correction | 調査中
BMW X4 F26 | KOMBI L6 BO | Display options instrument cluster | インパネ | Digital speed in board computer | インパネにデジタルスピードメーターを表示させる | コラムレバー先端のボタンで表示切替を行います。デフォルトで無効（Not active）となっています。
BMW X4 F26 | KOMBI L6 BO | Display options instrument cluster | インパネ | Empty row in board computer | 調査中
BMW X4 F26 | KOMBI L6 BO | Display options instrument cluster | インパネ | Instrument cluster start logo | インパネ起動時のロゴ選択
BMW X4 F26 | KOMBI L6 BO | Display options instrument cluster | インパネ | Performance logo variant | インパネ起動時にインパネに表示させる車種別ロゴを変更する
BMW X4 F26 | KAFAS | Display options instrument cluster | インパネ | Speed Limit Info Sign | 調査中
BMW X4 F26 | HU_NBT | Display options multimedia system | iDrive | Display full text messages | 調査中
BMW X4 F26 | HU_CICHB | Display options multimedia system | iDrive | Display pressure and temperature in tyre pressure monitor | TPMSを装備している場合に、iDriveのモニタ画面に各タイヤの状態を表示させる | TPMSが装備されていない車両では無効です。
BMW X4 F26 | HU_CICHB, HU_NBT, HU_NBT_EVO | Display options multimedia system | iDrive | Legal disclaimers | エンジン始動時にナビ画面に表示される「運転の際は、道路標識などを確認して実際の交通規制に従って走行してください。」という警告文を非表示にする
BMW X4 F26 | HU_NBT, HU_NBT_EVO | Display options multimedia system | iDrive | Rear view camera zoom | リアビューカメラの映像をズームアップする
BMW X4 F26 | HU_NBT, HU_NBT_EVO | Display options multimedia system | iDrive | Start animation | ナビ起動時のオープニング動画の種類を変更する | 動画の変更はHU_NBT～のみ可能です。
BMW X4 F26 | HU_NBT, HU_NBT_EVO | Display options multimedia system | iDrive | Start display type | ナビ起動時のオープニング画像（静止画）の種類を変更する
BMW X4 F26 | HU_NBT, HU_NBT_EVO | Display options multimedia system | iDrive | Tire pressure control | TPMSを装備している場合に、iDriveのモニタ画面に各タイヤの温度・空気圧の数値を表示させる
BMW X4 F26 | HU_NBT, HU_NBT_EVO | Display options multimedia system | iDrive | Volume popup | ナビの音量ボリュームを変更する時に、ナビ画面上にボリュームレベルのポップアップを表示させる | 通常はデフォルトでActiveとなっています。
BMW X4 F26 | ICMQL | Driving Dynamics Mode | ドライブモード | Start with ECO PRO mode | エンジン始動時にデフォルトでエコプロモードになるようにする
BMW X4 F26 | KOMBI L6 BO | Fuel | 燃料 | Fuel range warning 2 | 残燃料警告の発生条件を変更する | デフォルトは残り90km
BMW X4 F26 | KOMBI L6 BO | Fuel | 燃料 | Fuel range warning 1 | 残燃料警告の発生条件を変更する | デフォルトは残り50km
BMW X4 F26 | KOMBI L6 BO | HUD | ヘッドアップディスプレイ | HUD entertainment list | HUD（ヘッドアップディスプレイ）に音楽・テレビ等のエンターテイメント情報を表示する
BMW X4 F26 | KOMBI L6 BO | HUD | ヘッドアップディスプレイ | HUD telephone list | HUD（ヘッドアップディスプレイ）に電話帳リストを表示する
BMW X4 F26 | KOMBI L6 BO | HUD | ヘッドアップディスプレイ | HUD telephone calls | HUD（ヘッドアップディスプレイ）に電話着信を表示する
BMW X4 F26 | KOMBI L6 BO | HUD | ヘッドアップディスプレイ | HUD voice input | HUD（ヘッドアップディスプレイ）に音声入力を表示する
BMW X4 F26 | FRM__03CT | Indicators | ウィンカー | Indicator cycles | 調査中
BMW X4 F26 | FRM__03CT | Lighting | ライト | Fog lights disabled with high beam | ハイビーム使用時にフォグライトを無効化する
BMW X4 F26 | FRM__03CT | Lighting | ライト | High beam assistant automatic activation | ハイビームアシスタントを有効化する
BMW X4 F26 | FRM__03CT | Mirrors | ドアミラー | Fold mirrors when locking vehicle with Comfort Closing | コンフォートクロージングでドアロックしたときにドアミラーも折りたたむ | コンフォートアクセス装備車はデフォルトでActiveになっているため設定不要。
BMW X4 F26 | FRM__03CT | Mirrors | ドアミラー | Mirror folding speed threshold | ミラーを折りたたむことができるようになる速度を調整する | デフォルトは20km/h以下で折り畳み可能
BMW X4 F26 | FRM__03CT | Mirrors | ドアミラー | Mirror tilt on reverse | バック時（後退時）に助手席側のサイドミラーの角度を下げるかどうか切り替える。 | デフォルトは有効（Active）になっており、別途ボタンで切り替える。
BMW X4 F26 | FRM__03CT | Mirrors | ドアミラー | Mirror tilt value on reverse | バック時（後退時）に助手席側のサイドミラーが下がる角度を変更する。 | デフォルトは40km/h以上で自動で開く。
BMW X4 F26 | FRM__03CT | Mirrors | ドアミラー | Mirror unfolding speed threshold | 折りたたまれているミラーが自動で開く速度を調整する
BMW X4 F26 | KAFAS | Other | その他 | Road edge warning | レーンデパーチャー・ウォーニング（走行車線逸脱警報）を装備している車両において、道路の境界線を認識する基準を変更する
BMW X4 F26 | PMA_PDC | PDC | パークディスタンスコントロール | Activate PDC when moving backwards | バック時（後退時）に自動的にPDC（パークディスタンスコントロール）を有効化する
BMW X4 F26 | PMA_PDC | PDC | パークディスタンスコントロール | PDC shutdown distance threshold | パークディスタンスコントロールがOFFになる走行距離を変更する
BMW X4 F26 | PMA_PDC | PDC | パークディスタンスコントロール | PDC speed shutdown threshold | パークディスタンスコントロールがOFFになる速度を変更する
BMW X4 F26 | HU_NBT, HU_NBT_EVO | Range extender | レンジエクステンダー（充電用補助エンジン） | Range Extender menu | レンジエクステンダー（充電用補助エンジン）の動作メニューを変更する
BMW X4 F26 | PMA_PDC | Rear view camera | リアビューカメラ | Rear view camera shutdown distance threshold | リアビューカメラがオフになる走行距離を変更する
BMW X4 F26 | PMA_PDC | Rear view camera | リアビューカメラ | Rear view camera speed shutdown threshold | リアビューカメラがオフになる速度を変更する
BMW X4 F26 | JBBFE | Seat heating | シートヒーター | Rest front - temperature level 1 | フロントシートの背面のシートヒーターの設定温度（レベル１）を変更する | シートヒーター装備車のみ
BMW X4 F26 | JBBFE | Seat heating | シートヒーター | Rest front - temperature level 2 | フロントシートの背面のシートヒーターの設定温度（レベル２）を変更する | シートヒーター装備車のみ
BMW X4 F26 | JBBFE | Seat heating | シートヒーター | Rest front - temperature level 3 | フロントシートの背面のシートヒーターの設定温度（レベル３）を変更する | シートヒーター装備車のみ
BMW X4 F26 | JBBFE | Seat heating | シートヒーター | Rest rear - temperature level 1 | リアシートの背面のシートヒーターの設定温度（レベル１）を変更する | シートヒーター装備車のみ
BMW X4 F26 | JBBFE | Seat heating | シートヒーター | Rest rear - temperature level 2 | リアシートの背面のシートヒーターの設定温度（レベル２）を変更する | シートヒーター装備車のみ
BMW X4 F26 | JBBFE | Seat heating | シートヒーター | Rest rear - temperature level 3 | リアシートの背面のシートヒーターの設定温度（レベル３）を変更する | シートヒーター装備車のみ
BMW X4 F26 | CBFS_PLX_1, CFAS_PLX_1 | Seat heating | シートヒーター | Save seat heating/cooling/massage setting after shutdown | シートヒーターの設定情報を記憶する | シートヒーター装備車のみ
BMW X4 F26 | JBBFE | Seat heating | シートヒーター | Seat front - temperature level 1 | フロントシートの座面のシートヒーターの設定温度（レベル１）を変更する | シートヒーター装備車のみ
BMW X4 F26 | JBBFE | Seat heating | シートヒーター | Seat front - temperature level 2 | フロントシートの座面のシートヒーターの設定温度（レベル２）を変更する | シートヒーター装備車のみ
BMW X4 F26 | JBBFE | Seat heating | シートヒーター | Seat front - temperature level 3 | フロントシートの座面のシートヒーターの設定温度（レベル３）を変更する | シートヒーター装備車のみ
BMW X4 F26 | JBBFE | Seat heating | シートヒーター | Seat rear - temperature level 1 | リアシートの座面のシートヒーターの設定温度（レベル１）を変更する | シートヒーター装備車のみ
BMW X4 F26 | JBBFE | Seat heating | シートヒーター | Seat rear - temperature level 2 | リアシートの座面のシートヒーターの設定温度（レベル２）を変更する | シートヒーター装備車のみ
BMW X4 F26 | JBBFE | Seat heating | シートヒーター | Seat rear - temperature level 3 | リアシートの座面のシートヒーターの設定温度（レベル３）を変更する | シートヒーター装備車のみ
BMW X4 F26 | ACSM_4C | Seatbelt reminder | シートベルトアラーム | Seat belt reminder driver seat | 運転席のシートベルトリマインダー警告音をオフにする | シートベルトリマインダーをオフにする場合はこの設定をNot activeにしてください。
BMW X4 F26 | ACSM_4C | Seatbelt reminder | シートベルトアラーム | Seat belt reminder passenger seat | 助手席のシートベルトリマインダー警告音をオフにする | シートベルトリマインダーをオフにする場合はこの設定をNot activeにしてください。※助手席にもセンサーが装備されている場合のみ
BMW X4 F26 | ACSM_4C | Seatbelt reminder | シートベルトアラーム | Seat belt reminder indicator driver seat | 運転席のシートベルトリマインダーのインパネ表示をオフにする | シートベルトリマインダーをオフにする場合はこの設定をNot activeにしてください。
BMW X4 F26 | ACSM_4C | Seatbelt reminder | シートベルトアラーム | Seat belt reminder indicator passenger seat | 助手席のシートベルトリマインダーのインパネ表示をオフにする
BMW X4 F26 | ACSM_4C | Seatbelt reminder | シートベルトアラーム | Seat belt reminder indicator rear seats | 後部座席のシートベルトリマインダーのインパネ表示をオフにする
BMW X4 F26 | ACSM_4C | Seatbelt reminder | シートベルトアラーム | Seat belt reminder duration | シートベルトリマインダーが有効な時に、警告が持続する時間を変更する
BMW X4 F26 | ACSM_4C | Seatbelt reminder | シートベルトアラーム | Seat belt reminder distance | 調査中
BMW X4 F26 | ACSM_4C | Seatbelt reminder | シートベルトアラーム | Seat belt reminder speed | シートベルトリマインダーが有効な時に、警告が発動する速度を変更する
BMW X4 F26 | ACSM_4C | Seatbelt reminder | シートベルトアラーム | Initial warning after start | エンジン始動時のシートベルト警告をオフにする
BMW X4 F26 | TRSVC | Side view camera | サイドビューカメラ | Speed limit for side view camera activation | サイドビューカメラをオンにできる上限速度を変更する
BMW X4 F26 | TRSVC | Side view camera | サイドビューカメラ | Speed limit for automatic side view camera deactivation | サイドビューカメラが自動的にOFFになる速度を変更する
BMW X4 F26 | HU_CICHB, HU_NBT, HU_NBT_EVO | Sport displays | スポーツディスプレイ | Sport displays | スポーツディスプレイ（iDrive画面に馬力・トルクを表示）を有効化する
BMW X4 F26 | HU_NBT, HU_NBT_EVO | Sport displays | スポーツディスプレイ | Sport displays color | スポーツディスプレイ（iDrive画面に馬力・トルクを表示）のカラー色を変更する | オレンジ or 赤
BMW X4 F26 | CAS4_2 | Start Stop function | アイドリングストップ | Start Stop function off by default | アイドリングストップをデフォルトでOFFにする | 通常はデフォルトでオンとなっています。エンジン始動時にオフとなるので、アイドリングストップしたい場合は切り替えボタンを押してオンにして下さい。
BMW X4 F26 | CAS4_2 | Start Stop function | アイドリングストップ | Start Stop function remember last setting | アイドリングストップの前回オンオフ設定を記憶する | アイドリングストップをオンオフしたい場合は切り替えボタンを押して下さい。
BMW X4 F26 | HKFM2 | Tailgate | 電動トランク | Tailgate button in footwell close with long press | 運転席足元のトランク操作ボタンを押すと電動トランクが閉まるようにする | 電動トランク装備車両のみ。通常は安全のため運転席足元ボタンでは閉まりません。
BMW X4 F26 | HKFM2 | Tailgate | 電動トランク | Tailgate button in footwell operation mode | 調査中 | 電動トランク装備車両のみ
BMW X4 F26 | HKFM, HKL_III | Tailgate | 電動トランク | Tailgate close with button in footwell | 運転席足元のテールゲート操作ボタンを押すとテールゲートが閉まるようにする | 電動トランク装備車両のみ
BMW X4 F26 | HKFM, HKL_III | Tailgate | 電動トランク | Tailgate close with remote | リモコンキーで電動トランクが閉まるようにする | 電動トランク装備車両のみ。通常は有効（Active）となってます。
BMW X4 F26 | HKFM, HKL_III | Tailgate | 電動トランク | Tailgate close with remote without long press | 電動トランクのワンタッチクローズを有効化する | 電動トランク装備車両のみ
BMW X4 F26 | HKFM2 | Tailgate | 電動トランク | Tailgate remote operation mode | 電動トランクのオペレーションモードを変更する | 電動トランク装備車両のみ
BMW X4 F26 | HKFM2 | Tailgate | 電動トランク | Tailgate with remote close with long press | 電動トランクのワンタッチクローズの有効・無効を切り替える | 電動トランク装備車両のみ
BMW X4 F26 | HU_NBT, HU_NBT_EVO | Video | 動画設定 | Additional video codecs | iDriveで再生できる動画フォーマットを追加する | divx、videoCDなどの再生を可能にします。
BMW X4 F26 | HU_CICHB, HU_NBT, HU_NBT_EVO | Video | 動画設定 | Video in motion | 走行中もナビ画面でDVDやテレビの視聴を可能にする | 通常は時速5~8kmでナビ操作・動画視聴が不可能となるが、これを時速255kmまで引き上げることによって、実質的に制限を解除します。いわゆるナビキャンと呼ばれている機能です。
BMW X4 F26 | HU_NBT, HU_NBT_EVO | Video | 動画設定 | Video via USB | USBメモリに保存した動画を視聴できるようにする
BMW X4 F26 | JBBFE | Wash-Wipe System | ワイパー・ウォッシャー設定 | Headlamp washers | ヘッドライトウォッシャー停止
BMW X4 F26 | JBBFE | Wash-Wipe System | ワイパー・ウォッシャー設定 | Wiper level switch back on stand | ワイパー停止時自動収納有効化
BMW X4 F26 | JBBFE | Wash-Wipe System | ワイパー・ウォッシャー設定 | Complete wiper cycle on power off | 調査中
BMW X4 F26 | JBBFE | Wash-Wipe System | ワイパー・ウォッシャー設定 | Number of washing operations to enable headlamp cleaning system | 次回ヘッドライトウォッシャー実行までのウィンドウウォッシャー実行回数変更
BMW X4 F26 | JBBFE | Wash-Wipe System | ワイパー・ウォッシャー設定 | Duration of water injection pulses for headlamp cleaning system | ヘッドライトウォッシャーが作動するときに、何回ウォッシャー液を射出するか調整
BMW X4 F26 | JBBFE | Wash-Wipe System | ワイパー・ウォッシャー設定 | Number of water injection pulses for headlamp cleaning system | ヘッドライトウォッシャー射出回数変更
BMW X4 F26 | JBBFE | Wash-Wipe System | ワイパー・ウォッシャー設定 | Wipe cycles after front wash | フロントウィンドウウォッシャー射出時のワイパー自動往復回数
BMW X4 F26 | JBBFE | Wash-Wipe System | ワイパー・ウォッシャー設定 | Pause between injection pulses for headlamp cleaning system | ヘッドライトウォッシャー間欠時間変更
BMW X4 F26 | JBBFE | Wash-Wipe System | ワイパー・ウォッシャー設定 | Headlamp cleaning lockout time after activation | ヘッドライトウォッシャーを作動した後、次回再作動までの待ち時間を調整 | ヘッドライトウォッシャーは一度作動すると、再度作動するまでに一定時間間隔を空けるよう設定されているので、その待ち時間を調整します。
BMW X4 F26 | JBBFE | Wash-Wipe System | ワイパー・ウォッシャー設定 | Headlamp cleaning system deactivation speed threshold | ヘッドライトウォッシャー停止速度変更
BMW X4 F26 | JBBFE | Wash-Wipe System | ワイパー・ウォッシャー設定 | Wipe cycles after rear wash | リアウィンドウウォッシャー射出時のワイパー自動往復回数
BMW X4 F26 | FRM__03CT | Welcome Light | ウェルカムライト | Welcome Light duration | ウェルカムライト点灯時間調整
BMW X4 F26 | FRM__03CT | Welcome Light | ウェルカムライト | Welcome Light fog lights | フォグライトをウェルカムライトに連動
BMW X4 F26 | FRM__03CT | Welcome Light | ウェルカムライト | Welcome Light high beam | ハイビームをウェルカムライトに連動
BMW X4 F26 | FRM__03CT | Welcome Light | ウェルカムライト | Welcome Light license plate lights | ナンバープレート灯をウェルカムライトに連動
BMW X4 F26 | FRM__03CT | Welcome Light | ウェルカムライト | Welcome Light low beam | ロービームをウェルカムライトに連動
BMW X4 F26 | FRM__03CT | Welcome Light | ウェルカムライト | Welcome Light sidemarkers | サイドマーカーをウェルカムライトに連動
BMW X4 F26 | FRM__03CT | Welcome Light | ウェルカムライト | Welcome Light taillights | テールライトをウェルカムライトに連動
BMW X4 F26 | CAS4_2 | Windows/Doors | 窓・ドア | Automatic lock active | 速度を検知して自動でドアロックをかける
BMW X4 F26 | CAS4_2 | Windows/Doors | 窓・ドア | Automatic lock speed | 速度を検知して自動でドアロックをかける速度を変更する
BMW X4 F26 | CAS4_2 | Windows/Doors | 窓・ドア | Horn at lock with engine running | エンジン始動中にドアロックしたときにクラクションを鳴らす
BMW X4 F26 | FRM__03CT | Windows/Doors | 窓・ドア | Stop window lifter when opening door | ドアが開いているときにウィンドウワンタッチクローズ有効化
BMW X4 F26 | CAS4_2 | Windows/Doors | 窓・ドア | Time before automatic lock | 自動再ドアロックの時間調整
BMW X4 F26 | CAS4_2 | Windows/Doors | 窓・ドア | Unlock doors after engine is switched off | エンジン停止に連動してドアロックを解除する
BMW X5 F15, F85 | ASD_01 | Active Sound Design | アクティブ・サウンドデザイン | Active Sound Design mode | アクティブサウンドデザインのON/OFF/モードを切替 | アクティブサウンドデザイン装備車のみ。
BMW X5 F15, F85 | IHKA_CBF | Air conditioning | エアコン | Air circulation setting memory | エアコンの内気循環/外気導入モードを記憶
BMW X5 F15, F85 | IHKA_CBF | Air conditioning | エアコン | Air conditioning memory | エアコン起動状態を記憶
BMW X5 F15, F85 | IHKA_CBF | Air conditioning | エアコン | Air conditioning not on with auto | エンジンスタート時にエアコンを自動でONにしない
BMW X5 F15, F85 | FZD__08 | Alarm system | 純正セキュリティ | Acoustical lock confirm duration | ドアロック・アンサーバックのアラーム音の長さを変更する
BMW X5 F15, F85 | FZD__08 | Alarm system | 純正セキュリティ | Acoustical lock confirm frequency | ドアロック・アンサーバックのアラーム音の音階を変更する
BMW X5 F15, F85 | FZD__08 | Alarm system | 純正セキュリティ | Acoustical lock confirm volume high | ドアロック・アンサーバックのアラーム音の最大音量を変更する
BMW X5 F15, F85 | FZD__08 | Alarm system | 純正セキュリティ | Acoustical lock confirm volume low | ドアロック・アンサーバックのアラーム音の最小音量を変更する | 通常は設定不要。音量を変更する場合は最大音量を調整して下さい。
BMW X5 F15, F85 | FZD__08 | Alarm system | 純正セキュリティ | Alarm sound type | 盗難アラームのサウンドタイプをUSAまたはEUから選択
BMW X5 F15, F85 | HU_NBT, HU_NBT_EVO | Alarm system | 純正セキュリティ | Checkbox acoustical lock confirm in multimedia system | iDriveの設定画面→ドアロックで、ドアロック時の確認音のオン・オフチェックボックスを表示させる | ドアロック時1回、アンロック時2回ブザー音がなります。ただし、純正セキュリティ装備車のみ。コーディング後にiDriveの設定画面からドアロック→開閉時に確認音にチェックを付けてください。チェックを付けても鳴らない場合は純正セキュリティが装備されていないため効果ありません。
BMW X5 F15, F85 | BDC_01 | Ambient lighting | アンビエント・ライト | Ambient lighting brightness depending on instrument cluster | アンビエントライトの明るさをインパネの明るさと連動させる
BMW X5 F15, F85 | BDC_01 | Angel eyes | イカリング照度調整 | Angel eyes brightness low beams | ロービーム時のイカリングの明るさを調整 | 明るさは％もしくは電圧で設定します。どちらで設定すべきかは、車両の年式によって異なります。両方で設定可能な場合は、まず先に％で設定し、効果ない場合は電圧で設定してください。
BMW X5 F15, F85 | BDC_01 | Angel eyes | イカリング照度調整 | Angel eyes brightness parking lights | ポジションライト点灯時のイカリングの明るさを調整 | 明るさは％もしくは電圧で設定します。どちらで設定すべきかは、車両の年式によって異なります。両方で設定可能な場合は、まず先に％で設定し、効果ない場合は電圧で設定してください。
BMW X5 F15, F85 | HU_NBT, HU_NBT_EVO | Audio | オーディオ | Ringtone | 電話の呼び出し音を変更
BMW X5 F15, F85 | BDC_01 | Audio | オーディオ | Shut off radio/navigation when driver door is opened | エンジン・OFF後に運転席のドアを開けるとナビの電源をオフ | 通常は電源ボタンを2回押すとナビ電源が切れる
BMW X5 F15, F85 | HU_NBT, HU_NBT_EVO | Audio | オーディオ | Use smartphone ringtone | 電話の呼び出し音をスマートフォンの呼び出し音に変更
BMW X5 F15, F85 | HU_NBT, HU_NBT_EVO | Audio | オーディオ | Volume at startup | 起動時のボリュームを調整
BMW X5 F15, F85 | HU_NBT, HU_NBT_EVO | Audio | オーディオ | Warning sounds | 警告音を変更
BMW X5 F15, F85 | BDC_01 | Brake Force Display | ブレーキフォースディスプレイ | Brake Force Display mode | ブレーキフォースディスプレイ（緊急ブレーキによるブレーキランプ点滅）が動作する踏力を設定
BMW X5 F15, F85 | BDC_01 | Comfort opening/closing | コンフォートアクセス | Comfort opening | コンフォートオープニングを有効化する | コンフォートアクセス装備車はデフォルトでActiveになっているため設定不要。
BMW X5 F15, F85 | BDC_01 | Comfort opening/closing | コンフォートアクセス | Comfort opening with key fob | リモコンキーからのコンフォートオープニングを有効化する | コンフォートアクセス装備車はデフォルトでActiveになっているため設定不要。
BMW X5 F15, F85 | BDC_01 | Comfort opening/closing | コンフォートアクセス | Comfort opening with Comfort Access | コンフォートオープニングを有効化する | コンフォートアクセス装備車はデフォルトでActiveになっているため設定不要。
BMW X5 F15, F85 | BDC_01 | Comfort opening/closing | コンフォートアクセス | Unfold mirrors when unlocking vehicle with Comfort Closing | コンフォートオープニングでドアアンロックしたときにドアミラーも開く | コンフォートアクセス装備車はデフォルトでActiveになっているため設定不要。
BMW X5 F15, F85 | BDC_01 | Comfort opening/closing | コンフォートアクセス | Comfort closing | コンフォートクロージングを有効化する | コンフォートアクセス装備車はデフォルトでActiveになっているため設定不要。
BMW X5 F15, F85 | BDC_01 | Comfort opening/closing | コンフォートアクセス | Comfort closing with key fob | リモコンキーからのコンフォートクロージングを有効化する | コンフォートアクセス装備車はデフォルトでActiveになっているため設定不要。
BMW X5 F15, F85 | BDC_01 | Comfort opening/closing | コンフォートアクセス | Comfort closing delay | リモコンキーまたはドアノブでドアロックしたときにドアミラーが折りたたむまでの遅延時間を設定する | デフォルトでは遅延時間が1.5(秒)に設定されているので、これをNo delay(遅延なし)にすることによって、実質的に連動させることができます。
BMW X5 F15, F85 | BDC_01 | Comfort opening/closing | コンフォートアクセス | Fold mirrors when locking vehicle with Comfort Closing | コンフォートクロージングでドアロックしたときにドアミラーも折りたたむ | コンフォートアクセス装備車はデフォルトでActiveになっているため設定不要。
BMW X5 F15, F85 | HU_NBT, HU_NBT_EVO | Daytime driving lights | デイライト | Checkbox daytime driving lights in multimedia system | iDriveの設定画面→ライトで、デイライトのオン・オフチェックボックスを表示させる | チェックを付けてデイライトを点灯させるためには、別途、FRMまたはFEMまたはBDCモジュールの「Daytime driving lights」をActiveにする必要があります。
BMW X5 F15, F85 | BDC_01 | Daytime driving lights | デイライト | Daytime driving lights | デイライトを点灯させる | 実際に点灯させるためには、同時に「Checkbox daytime driving lights in multimedia system」をActiveにし、デイライトそのものを有効化する必要があります。
BMW X5 F15, F85 | BDC_01 | Daytime driving lights | デイライト | Daytime driving lights rear (inner part) | デイライトでリア灯も同時点灯させる場合に、リア灯の内側を点灯させる
BMW X5 F15, F85 | BDC_01 | Daytime driving lights | デイライト | Daytime driving lights rear (outer part) | デイライトでリア灯も同時点灯させる場合に、リア灯の外側を点灯させる
BMW X5 F15, F85 | KOMBI L6 BO | Display options instrument cluster | インパネ | Digital speed correction | 調査中
BMW X5 F15, F85 | KOMBI FPK_I12, KOMBI L6 BO | Display options instrument cluster | インパネ | Digital speed in board computer | インパネにデジタルスピードメーターを表示させる | コラムレバー先端のボタンで表示切替を行います。デフォルトで無効（Not active）となっています。
BMW X5 F15, F85 | KOMBI L6 BO | Display options instrument cluster | インパネ | Empty row in board computer | 調査中
BMW X5 F15, F85 | KOMBI FPK_I12, KOMBI L6 BO | Display options instrument cluster | インパネ | Instrument cluster start logo | インパネ起動時のロゴ選択
BMW X5 F15, F85 | KOMBI FPK_I12 | Display options instrument cluster | インパネ | Performance logo | インパネ起動時にインパネに車種別ロゴを表示させる
BMW X5 F15, F85 | KOMBI FPK_I12, KOMBI L6 BO | Display options instrument cluster | インパネ | Performance logo variant | インパネ起動時にインパネに表示させる車種別ロゴを変更する
BMW X5 F15, F85 | KAFAS | Display options instrument cluster | インパネ | Speed Limit Info Sign | 調査中
BMW X5 F15, F85 | HU_NBT | Display options multimedia system | iDrive | Display full text messages | 調査中
BMW X5 F15, F85 | HU_NBT, HU_NBT_EVO | Display options multimedia system | iDrive | Legal disclaimers | エンジン始動時にナビ画面に表示される「運転の際は、道路標識などを確認して実際の交通規制に従って走行してください。」という警告文を非表示にする
BMW X5 F15, F85 | HU_NBT, HU_NBT_EVO | Display options multimedia system | iDrive | Rear view camera zoom | リアビューカメラの映像をズームアップする
BMW X5 F15, F85 | HU_NBT, HU_NBT_EVO | Display options multimedia system | iDrive | Start animation | ナビ起動時のオープニング動画の種類を変更する | 動画の変更はHU_NBT～のみ可能です。
BMW X5 F15, F85 | HU_NBT, HU_NBT_EVO | Display options multimedia system | iDrive | Start display type | ナビ起動時のオープニング画像（静止画）の種類を変更する
BMW X5 F15, F85 | HU_NBT, HU_NBT_EVO | Display options multimedia system | iDrive | Tire pressure control | TPMSを装備している場合に、iDriveのモニタ画面に各タイヤの温度・空気圧の数値を表示させる
BMW X5 F15, F85 | HU_NBT, HU_NBT_EVO | Display options multimedia system | iDrive | Volume popup | ナビの音量ボリュームを変更する時に、ナビ画面上にボリュームレベルのポップアップを表示させる | 通常はデフォルトでActiveとなっています。
BMW X5 F15, F85 | BDC_01, ICMQL | Driving Dynamics Mode | ドライブモード | Driving mode on startup | エンジン始動時のデフォルトのドライブモードを変更する
BMW X5 F15, F85 | BDC_01, ICMQL | Driving Dynamics Mode | ドライブモード | Saving of Comfort driving mode after shutdown allowed | 車両の電源をオフ時にコンフォート・ドライブモードの設定を記憶する
BMW X5 F15, F85 | BDC_01, ICMQL | Driving Dynamics Mode | ドライブモード | Saving of ECO PRO driving mode after shutdown allowed | 車両の電源をオフ時にエコプロ・ドライブモードの設定を記憶する
BMW X5 F15, F85 | BDC_01, ICMQL | Driving Dynamics Mode | ドライブモード | Saving of Sport driving mode after shutdown allowed | 車両の電源をオフ時にスポーツ・ドライブモードの設定を記憶する
BMW X5 F15, F85 | BDC_01, ICMQL | Driving Dynamics Mode | ドライブモード | Time the driving mode will be remembered after shutdown | 車両の電源を切った後に、その時のドライブモードを記憶している時間を変更する
BMW X5 F15, F85 | BDC_01 | Engine start | エンジンスタート | Start engine without clutch | クラッチまたはブレーキを踏まずにエンジンスタートできるようにする | ディーラー入庫時に故障と診断される可能性が高いため注意してください。
BMW X5 F15, F85 | KOMBI FPK_I12 | Fuel | 燃料 | Display options instrument cluster | インパネに追加情報を表示させる
BMW X5 F15, F85 | KOMBI FPK_I12, KOMBI L6 BO | Fuel | 燃料 | Fuel range warning 1 | 残燃料警告の発生条件を変更する | デフォルトは残り50km
BMW X5 F15, F85 | KOMBI FPK_I12, KOMBI L6 BO | Fuel | 燃料 | Fuel range warning 2 | 残燃料警告の発生条件を変更する | デフォルトは残り90km
BMW X5 F15, F85 | KOMBI FPK_I12, KOMBI L6 BO | HUD | ヘッドアップディスプレイ | HUD entertainment list | HUD（ヘッドアップディスプレイ）に音楽・テレビ等のエンターテイメント情報を表示する
BMW X5 F15, F85 | KOMBI L6 BO | HUD | ヘッドアップディスプレイ | HUD telephone calls | HUD（ヘッドアップディスプレイ）に電話着信を表示する
BMW X5 F15, F85 | KOMBI L6 BO | HUD | ヘッドアップディスプレイ | HUD telephone list | HUD（ヘッドアップディスプレイ）に電話帳リストを表示する
BMW X5 F15, F85 | KOMBI L6 BO | HUD | ヘッドアップディスプレイ | HUD voice input | HUD（ヘッドアップディスプレイ）に音声入力を表示する
BMW X5 F15, F85 | BDC_01 | Indicators | ウィンカー | Indicator cycles | 調査中
BMW X5 F15, F85 | BDC_01 | Lighting | ライト | Fog lights disabled with high beam | ハイビーム使用時にフォグライトを無効化する
BMW X5 F15, F85 | BDC_01 | Lighting | ライト | Fog lights on with parking lights | ポジションライト点灯時にフォグライトも点灯させる
BMW X5 F15, F85 | BDC_01 | Lighting | ライト | Rain-light-sensor sensitivity | 降雨時のワイパー感度および日没時のオートライト感度を調整する | ワイパー感度とオートライト感度は同じ設定値を使用するため、連動している点に注意。例えばワイパー感度を上げるとオートライト感度も上がる。調整は４段階（鈍感：Insensitive、普通：Normal、敏感：Sensitive、極敏感：Very sensitive）
BMW X5 F15, F85 | BDC_01 | Lighting | ライト | Door handle LEDs while in reverse | バック時（後退時）にドアハンドルのLEDを点灯させる
BMW X5 F15, F85 | BDC_01 | Mirrors | ドアミラー | Mirror tilt on reverse | バック時（後退時）に助手席側のサイドミラーの角度を下げるかどうか切り替える。 | デフォルトは有効（Active）になっており、別途ボタンで切り替える。
BMW X5 F15, F85 | BDC_01 | Mirrors | ドアミラー | Mirror tilt value on reverse | バック時（後退時）に助手席側のサイドミラーが下がる角度を変更する。 | デフォルトは40km/h以上で自動で開く。
BMW X5 F15, F85 | BDC_01 | Mirrors | ドアミラー | Mirror unfolding speed threshold | 折りたたまれているミラーが自動で開く速度を調整する
BMW X5 F15, F85 | BDC_01 | Mirrors | ドアミラー | Mirror folding speed threshold | ミラーを折りたたむことができるようになる速度を調整する | デフォルトは20km/h以下で折り畳み可能
BMW X5 F15, F85 | VSG01 | Other | その他 | Remember last setting | 調査中
BMW X5 F15, F85 | KAFAS | Other | その他 | Road edge warning | レーンデパーチャー・ウォーニング（走行車線逸脱警報）を装備している車両において、道路の境界線を認識する基準を変更する
BMW X5 F15, F85 | PMA_PDC | PDC | パークディスタンスコントロール | Activate PDC when moving backwards | バック時（後退時）に自動的にPDC（パークディスタンスコントロール）を有効化する
BMW X5 F15, F85 | PMA_PDC | PDC | パークディスタンスコントロール | PDC shutdown distance threshold | パークディスタンスコントロールがOFFになる走行距離を変更する
BMW X5 F15, F85 | PMA_PDC | PDC | パークディスタンスコントロール | PDC speed shutdown threshold | パークディスタンスコントロールがOFFになる速度を変更する
BMW X5 F15, F85 | HU_NBT, HU_NBT_EVO | Range extender | レンジエクステンダー（充電用補助エンジン） | Range Extender menu | レンジエクステンダー（充電用補助エンジン）の動作メニューを変更する
BMW X5 F15, F85 | PMA_PDC | Rear view camera | リアビューカメラ | Rear view camera shutdown distance threshold | リアビューカメラがオフになる走行距離を変更する
BMW X5 F15, F85 | PMA_PDC | Rear view camera | リアビューカメラ | Rear view camera speed shutdown threshold | リアビューカメラがオフになる速度を変更する
BMW X5 F15, F85 | BDC_01 | Seat heating | シートヒーター | Rest front - temperature level 1 | フロントシートの背面のシートヒーターの設定温度（レベル１）を変更する | シートヒーター装備車のみ
BMW X5 F15, F85 | BDC_01 | Seat heating | シートヒーター | Rest front - temperature level 2 | フロントシートの背面のシートヒーターの設定温度（レベル２）を変更する | シートヒーター装備車のみ
BMW X5 F15, F85 | BDC_01 | Seat heating | シートヒーター | Rest front - temperature level 3 | フロントシートの背面のシートヒーターの設定温度（レベル３）を変更する | シートヒーター装備車のみ
BMW X5 F15, F85 | BDC_01 | Seat heating | シートヒーター | Rest rear - temperature level 1 | リアシートの背面のシートヒーターの設定温度（レベル１）を変更する | シートヒーター装備車のみ
BMW X5 F15, F85 | BDC_01 | Seat heating | シートヒーター | Rest rear - temperature level 2 | リアシートの背面のシートヒーターの設定温度（レベル２）を変更する | シートヒーター装備車のみ
BMW X5 F15, F85 | BDC_01 | Seat heating | シートヒーター | Rest rear - temperature level 3 | リアシートの背面のシートヒーターの設定温度（レベル３）を変更する | シートヒーター装備車のみ
BMW X5 F15, F85 | CBFS_PLX_1, CFAS_PLX_1 | Seat heating | シートヒーター | Save seat heating/cooling/massage setting after shutdown | シートヒーターの設定情報を記憶する | シートヒーター装備車のみ
BMW X5 F15, F85 | BDC_01 | Seat heating | シートヒーター | Seat front - temperature level 1 | フロントシートの座面のシートヒーターの設定温度（レベル１）を変更する | シートヒーター装備車のみ
BMW X5 F15, F85 | BDC_01 | Seat heating | シートヒーター | Seat front - temperature level 2 | フロントシートの座面のシートヒーターの設定温度（レベル２）を変更する | シートヒーター装備車のみ
BMW X5 F15, F85 | BDC_01 | Seat heating | シートヒーター | Seat front - temperature level 3 | フロントシートの座面のシートヒーターの設定温度（レベル３）を変更する | シートヒーター装備車のみ
BMW X5 F15, F85 | BDC_01 | Seat heating | シートヒーター | Seat rear - temperature level 1 | リアシートの座面のシートヒーターの設定温度（レベル１）を変更する | シートヒーター装備車のみ
BMW X5 F15, F85 | BDC_01 | Seat heating | シートヒーター | Seat rear - temperature level 2 | リアシートの座面のシートヒーターの設定温度（レベル２）を変更する | シートヒーター装備車のみ
BMW X5 F15, F85 | BDC_01 | Seat heating | シートヒーター | Seat rear - temperature level 3 | リアシートの座面のシートヒーターの設定温度（レベル３）を変更する | シートヒーター装備車のみ
BMW X5 F15, F85 | ACSM_4C | Seatbelt reminder | シートベルトアラーム | Seat belt reminder driver seat | 運転席のシートベルトリマインダー警告音をオフにする | シートベルトリマインダーをオフにする場合はこの設定をNot activeにしてください。
BMW X5 F15, F85 | ACSM_4C | Seatbelt reminder | シートベルトアラーム | Seat belt reminder passenger seat | 助手席のシートベルトリマインダー警告音をオフにする | シートベルトリマインダーをオフにする場合はこの設定をNot activeにしてください。※助手席にもセンサーが装備されている場合のみ
BMW X5 F15, F85 | ACSM_4C | Seatbelt reminder | シートベルトアラーム | Seat belt reminder indicator driver seat | 運転席のシートベルトリマインダーのインパネ表示をオフにする | シートベルトリマインダーをオフにする場合はこの設定をNot activeにしてください。
BMW X5 F15, F85 | ACSM_4C | Seatbelt reminder | シートベルトアラーム | Seat belt reminder indicator passenger seat | 助手席のシートベルトリマインダーのインパネ表示をオフにする
BMW X5 F15, F85 | ACSM_4C | Seatbelt reminder | シートベルトアラーム | Seat belt reminder indicator rear seats | 後部座席のシートベルトリマインダーのインパネ表示をオフにする
BMW X5 F15, F85 | ACSM_4C | Seatbelt reminder | シートベルトアラーム | Seat belt reminder duration | シートベルトリマインダーが有効な時に、警告が持続する時間を変更する
BMW X5 F15, F85 | ACSM_4C | Seatbelt reminder | シートベルトアラーム | Seat belt reminder distance | 調査中
BMW X5 F15, F85 | ACSM_4C | Seatbelt reminder | シートベルトアラーム | Seat belt reminder speed | シートベルトリマインダーが有効な時に、警告が発動する速度を変更する
BMW X5 F15, F85 | ACSM_4C | Seatbelt reminder | シートベルトアラーム | Initial warning after start | エンジン始動時のシートベルト警告をオフにする
BMW X5 F15, F85 | HU_NBT, HU_NBT_EVO | Sport displays | スポーツディスプレイ | Sport displays | スポーツディスプレイ（iDrive画面に馬力・トルクを表示）を有効化する
BMW X5 F15, F85 | HU_NBT, HU_NBT_EVO | Sport displays | スポーツディスプレイ | Sport displays color | スポーツディスプレイ（iDrive画面に馬力・トルクを表示）のカラー色を変更する | オレンジ or 赤
BMW X5 F15, F85 | BDC_01 | Start Stop function | アイドリングストップ | Start Stop function off by default | アイドリングストップをデフォルトでOFFにする | 通常はデフォルトでオンとなっています。エンジン始動時にオフとなるので、アイドリングストップしたい場合は切り替えボタンを押してオンにして下さい。
BMW X5 F15, F85 | BDC_01 | Start Stop function | アイドリングストップ | Start Stop function remember last setting | アイドリングストップの前回オンオフ設定を記憶する | アイドリングストップをオンオフしたい場合は切り替えボタンを押して下さい。
BMW X5 F15, F85 | BDC_01 | Start Stop function | アイドリングストップ | Start Stop function off in ECO PRO mode | エコプロモード時にアイドリングストップをOFFにする | アイドリングストップしたい場合は切り替えボタンを押してオンにして下さい。
BMW X5 F15, F85 | BDC_01 | Tailgate | 電動トランク | Bootlid opening delay with remote control | リモコンキーでリアガラスハッチを開く際の長押し時間を変更する
BMW X5 F15, F85 | HKFM2 | Tailgate | 電動トランク | Tailgate button in footwell close with long press | 運転席足元のトランク操作ボタンを押すと電動トランクが閉まるようにする | 電動トランク装備車両のみ。通常は安全のため運転席足元ボタンでは閉まりません。
BMW X5 F15, F85 | HKFM2 | Tailgate | 電動トランク | Tailgate button in footwell operation mode | 調査中 | 電動トランク装備車両のみ
BMW X5 F15, F85 | HKFM | Tailgate | 電動トランク | Tailgate close with button in footwell | 運転席足元のテールゲート操作ボタンを押すとテールゲートが閉まるようにする | 電動トランク装備車両のみ
BMW X5 F15, F85 | HKFM | Tailgate | 電動トランク | Tailgate close with remote | リモコンキーで電動トランクが閉まるようにする | 電動トランク装備車両のみ。通常は有効（Active）となってます。
BMW X5 F15, F85 | HKFM | Tailgate | 電動トランク | Tailgate close with remote without long press | 電動トランクのワンタッチクローズを有効化する | 電動トランク装備車両のみ
BMW X5 F15, F85 | HKFM2 | Tailgate | 電動トランク | Tailgate remote operation mode | 電動トランクのオペレーションモードを変更する | 電動トランク装備車両のみ
BMW X5 F15, F85 | HKFM2 | Tailgate | 電動トランク | Tailgate with remote close with long press | 電動トランクのワンタッチクローズの有効・無効を切り替える | 電動トランク装備車両のみ
BMW X5 F15, F85 | HU_NBT, HU_NBT_EVO | Video | 動画設定 | Additional video codecs | iDriveで再生できる動画フォーマットを追加する | divx、videoCDなどの再生を可能にします。
BMW X5 F15, F85 | HU_NBT, HU_NBT_EVO | Video | 動画設定 | Video in motion | 走行中もナビ画面でDVDやテレビの視聴を可能にする | 通常は時速5~8kmでナビ操作・動画視聴が不可能となるが、これを時速255kmまで引き上げることによって、実質的に制限を解除します。いわゆるナビキャンと呼ばれている機能です。
BMW X5 F15, F85 | HU_NBT, HU_NBT_EVO | Video | 動画設定 | Video via USB | USBメモリに保存した動画を視聴できるようにする
BMW X5 F15, F85 | BDC_01 | Voltage monitoring | バルブチェック（球切れ警告） | Low beam warm monitoring | 球切れチェック（点灯時）ロービームランプ | LEDに変更したときは無効化(Not active)する必要があります。
BMW X5 F15, F85 | BDC_01 | Voltage monitoring | バルブチェック（球切れ警告） | Low beam cold monitoring | 球切れチェック（消灯時）ロービームランプ | LEDに変更したときは無効化(Not active)する必要があります。
BMW X5 F15, F85 | BDC_01 | Voltage monitoring | バルブチェック（球切れ警告） | Low beam lamp | 電球タイプ選択（バルブorLED）ロービームランプ | 通常バルブ(Bulb) または LED を選択
BMW X5 F15, F85 | BDC_01 | Voltage monitoring | バルブチェック（球切れ警告） | Daytime driving lights warm monitoring | 球切れチェック（点灯時）イカリング | LEDに変更したときは無効化(Not active)する必要があります。
BMW X5 F15, F85 | BDC_01 | Voltage monitoring | バルブチェック（球切れ警告） | Daytime driving lights cold monitoring | 球切れチェック（消灯時）イカリング | LEDに変更したときは無効化(Not active)する必要があります。
BMW X5 F15, F85 | BDC_01 | Voltage monitoring | バルブチェック（球切れ警告） | Daytime driving lights lamp | 電球タイプ選択（バルブorLED）イカリング | 通常バルブ(Bulb) または LED を選択
BMW X5 F15, F85 | BDC_01 | Voltage monitoring | バルブチェック（球切れ警告） | Position light warm monitoring | 球切れチェック（点灯時）ポジションライト | LEDに変更したときは無効化(Not active)する必要があります。
BMW X5 F15, F85 | BDC_01 | Voltage monitoring | バルブチェック（球切れ警告） | Position light cold monitoring | 球切れチェック（消灯時）ポジションライト | LEDに変更したときは無効化(Not active)する必要があります。
BMW X5 F15, F85 | BDC_01 | Voltage monitoring | バルブチェック（球切れ警告） | Position light lamp | 電球タイプ選択（バルブorLED）ポジションライト | 通常バルブ(Bulb) または LED を選択
BMW X5 F15, F85 | BDC_01 | Voltage monitoring | バルブチェック（球切れ警告） | High beam warm monitoring | 球切れチェック（点灯時）ハイビームランプ | LEDに変更したときは無効化(Not active)する必要があります。
BMW X5 F15, F85 | BDC_01 | Voltage monitoring | バルブチェック（球切れ警告） | High beam cold monitoring | 球切れチェック（消灯時）ハイビームランプ | LEDに変更したときは無効化(Not active)する必要があります。
BMW X5 F15, F85 | BDC_01 | Voltage monitoring | バルブチェック（球切れ警告） | High beam lamp | 電球タイプ選択（バルブorLED）ハイビームランプ | 通常バルブ(Bulb) または LED を選択
BMW X5 F15, F85 | BDC_01 | Voltage monitoring | バルブチェック（球切れ警告） | Sidemarkers warm monitoring | 球切れチェック（点灯時）サイドマーカー | LEDに変更したときは無効化(Not active)する必要があります。
BMW X5 F15, F85 | BDC_01 | Voltage monitoring | バルブチェック（球切れ警告） | Sidemarkers cold monitoring | 球切れチェック（消灯時）サイドマーカー | LEDに変更したときは無効化(Not active)する必要があります。
BMW X5 F15, F85 | BDC_01 | Voltage monitoring | バルブチェック（球切れ警告） | Sidemarkers lamp | 電球タイプ選択（バルブorLED）サイドマーカー | 通常バルブ(Bulb) または LED を選択
BMW X5 F15, F85 | BDC_01 | Voltage monitoring | バルブチェック（球切れ警告） | Fog light warm monitoring | 球切れチェック（点灯時）フォグランプ | LEDに変更したときは無効化(Not active)する必要があります。
BMW X5 F15, F85 | BDC_01 | Voltage monitoring | バルブチェック（球切れ警告） | Fog light cold monitoring | 球切れチェック（消灯時）フォグランプ | LEDに変更したときは無効化(Not active)する必要があります。
BMW X5 F15, F85 | BDC_01 | Voltage monitoring | バルブチェック（球切れ警告） | Fog light lamp | 電球タイプ選択（バルブorLED）フォグランプ | 通常バルブ(Bulb) または LED を選択
BMW X5 F15, F85 | BDC_01 | Voltage monitoring | バルブチェック（球切れ警告） | Indicator front warm monitoring | 球切れチェック（点灯時）フロントウィンカー | LEDに変更したときは無効化(Not active)する必要があります。
BMW X5 F15, F85 | BDC_01 | Voltage monitoring | バルブチェック（球切れ警告） | Indicator front cold monitoring | 球切れチェック（消灯時）フロントウィンカー | LEDに変更したときは無効化(Not active)する必要があります。
BMW X5 F15, F85 | BDC_01 | Voltage monitoring | バルブチェック（球切れ警告） | Indicator front lamp | 電球タイプ選択（バルブorLED）フロントウィンカー | 通常バルブ(Bulb) または LED を選択
BMW X5 F15, F85 | BDC_01 | Voltage monitoring | バルブチェック（球切れ警告） | Indicator mirror warm monitoring | 球切れチェック（点灯時）ドアミラーウィンカー | LEDに変更したときは無効化(Not active)する必要があります。
BMW X5 F15, F85 | BDC_01 | Voltage monitoring | バルブチェック（球切れ警告） | Indicator mirror cold monitoring | 球切れチェック（消灯時）ドアミラーウィンカー | LEDに変更したときは無効化(Not active)する必要があります。
BMW X5 F15, F85 | BDC_01 | Voltage monitoring | バルブチェック（球切れ警告） | Indicator mirror lamp | 電球タイプ選択（バルブorLED）ドアミラーウィンカー | 通常バルブ(Bulb) または LED を選択
BMW X5 F15, F85 | BDC_01 | Voltage monitoring | バルブチェック（球切れ警告） | Tail light warm monitoring | 球切れチェック（点灯時）テールランプ（外側） | LEDに変更したときは無効化(Not active)する必要があります。
BMW X5 F15, F85 | BDC_01 | Voltage monitoring | バルブチェック（球切れ警告） | Tail light cold monitoring | 球切れチェック（消灯時）テールランプ（外側） | LEDに変更したときは無効化(Not active)する必要があります。
BMW X5 F15, F85 | BDC_01 | Voltage monitoring | バルブチェック（球切れ警告） | Tail light lamp | 電球タイプ選択（バルブorLED）テールランプ（外側） | 通常バルブ(Bulb) または LED を選択
BMW X5 F15, F85 | BDC_01 | Voltage monitoring | バルブチェック（球切れ警告） | Tail light inner warm monitoring | 球切れチェック（点灯時）テールランプ（内側） | LEDに変更したときは無効化(Not active)する必要があります。
BMW X5 F15, F85 | BDC_01 | Voltage monitoring | バルブチェック（球切れ警告） | Tail light inner cold monitoring | 球切れチェック（消灯時）テールランプ（内側） | LEDに変更したときは無効化(Not active)する必要があります。
BMW X5 F15, F85 | BDC_01 | Voltage monitoring | バルブチェック（球切れ警告） | Tail light inner lamp | 電球タイプ選択（バルブorLED）テールランプ（内側） | 通常バルブ(Bulb) または LED を選択
BMW X5 F15, F85 | BDC_01 | Voltage monitoring | バルブチェック（球切れ警告） | Adaptive brake light warm monitoring | 球切れチェック（点灯時）アダプティブ・ブレーキライト | LEDに変更したときは無効化(Not active)する必要があります。
BMW X5 F15, F85 | BDC_01 | Voltage monitoring | バルブチェック（球切れ警告） | Adaptive brake light cold monitoring | 球切れチェック（消灯時）アダプティブ・ブレーキライト | LEDに変更したときは無効化(Not active)する必要があります。
BMW X5 F15, F85 | BDC_01 | Voltage monitoring | バルブチェック（球切れ警告） | Adaptive brake light lamp | 電球タイプ選択（バルブorLED）アダプティブ・ブレーキライト | 通常バルブ(Bulb) または LED を選択
BMW X5 F15, F85 | BDC_01 | Voltage monitoring | バルブチェック（球切れ警告） | Rear fog light left warm monitoring | 球切れチェック（点灯時）リアフォグランプ（左） | LEDに変更したときは無効化(Not active)する必要があります。
BMW X5 F15, F85 | BDC_01 | Voltage monitoring | バルブチェック（球切れ警告） | Rear fog light left cold monitoring | 球切れチェック（消灯時）リアフォグランプ（左） | LEDに変更したときは無効化(Not active)する必要があります。
BMW X5 F15, F85 | BDC_01 | Voltage monitoring | バルブチェック（球切れ警告） | Rear fog light left lamp | 電球タイプ選択（バルブorLED）リアフォグランプ（左） | 通常バルブ(Bulb) または LED を選択
BMW X5 F15, F85 | BDC_01 | Voltage monitoring | バルブチェック（球切れ警告） | Rear fog light right warm monitoring | 球切れチェック（点灯時）リアフォグランプ（右） | LEDに変更したときは無効化(Not active)する必要があります。
BMW X5 F15, F85 | BDC_01 | Voltage monitoring | バルブチェック（球切れ警告） | Rear fog light right cold monitoring | 球切れチェック（消灯時）リアフォグランプ（右） | LEDに変更したときは無効化(Not active)する必要があります。
BMW X5 F15, F85 | BDC_01 | Voltage monitoring | バルブチェック（球切れ警告） | Rear fog light right lamp | 電球タイプ選択（バルブorLED）リアフォグランプ（右） | 通常バルブ(Bulb) または LED を選択
BMW X5 F15, F85 | BDC_01 | Voltage monitoring | バルブチェック（球切れ警告） | Reversing light left warm monitoring | 球切れチェック（点灯時）バックランプ（左） | LEDに変更したときは無効化(Not active)する必要があります。
BMW X5 F15, F85 | BDC_01 | Voltage monitoring | バルブチェック（球切れ警告） | Reversing light left cold monitoring | 球切れチェック（消灯時）バックランプ（左） | LEDに変更したときは無効化(Not active)する必要があります。
BMW X5 F15, F85 | BDC_01 | Voltage monitoring | バルブチェック（球切れ警告） | Reversing light left lamp | 電球タイプ選択（バルブorLED）バックランプ（左） | 通常バルブ(Bulb) または LED を選択
BMW X5 F15, F85 | BDC_01 | Voltage monitoring | バルブチェック（球切れ警告） | Reversing light right warm monitoring | 球切れチェック（点灯時）バックランプ（右） | LEDに変更したときは無効化(Not active)する必要があります。
BMW X5 F15, F85 | BDC_01 | Voltage monitoring | バルブチェック（球切れ警告） | Reversing light right cold monitoring | 球切れチェック（消灯時）バックランプ（右） | LEDに変更したときは無効化(Not active)する必要があります。
BMW X5 F15, F85 | BDC_01 | Voltage monitoring | バルブチェック（球切れ警告） | Reversing light right lamp | 電球タイプ選択（バルブorLED）バックランプ（右） | 通常バルブ(Bulb) または LED を選択
BMW X5 F15, F85 | BDC_01 | Voltage monitoring | バルブチェック（球切れ警告） | Indicator rear warm monitoring | 球切れチェック（点灯時）リアウィンカー | LEDに変更したときは無効化(Not active)する必要があります。
BMW X5 F15, F85 | BDC_01 | Voltage monitoring | バルブチェック（球切れ警告） | Indicator rear cold monitoring | 球切れチェック（消灯時）リアウィンカー | LEDに変更したときは無効化(Not active)する必要があります。
BMW X5 F15, F85 | BDC_01 | Voltage monitoring | バルブチェック（球切れ警告） | Indicator rear lamp | 電球タイプ選択（バルブorLED）リアウィンカー | 通常バルブ(Bulb) または LED を選択
BMW X5 F15, F85 | BDC_01 | Voltage monitoring | バルブチェック（球切れ警告） | License plate light warm monitoring | 球切れチェック（点灯時）ナンバープレート灯 | LEDに変更したときは無効化(Not active)する必要があります。
BMW X5 F15, F85 | BDC_01 | Voltage monitoring | バルブチェック（球切れ警告） | License plate light cold monitoring | 球切れチェック（消灯時）ナンバープレート灯 | LEDに変更したときは無効化(Not active)する必要があります。
BMW X5 F15, F85 | BDC_01 | Voltage monitoring | バルブチェック（球切れ警告） | License plate light lamp | 電球タイプ選択（バルブorLED）ナンバープレート灯 | 通常バルブ(Bulb) または LED を選択
BMW X5 F15, F85 | BDC_01 | Voltage monitoring | バルブチェック（球切れ警告） | Brake light warm monitoring | 球切れチェック（点灯時）ブレーキライト | LEDに変更したときは無効化(Not active)する必要があります。
BMW X5 F15, F85 | BDC_01 | Voltage monitoring | バルブチェック（球切れ警告） | Brake light cold monitoring | 球切れチェック（消灯時）ブレーキライト | LEDに変更したときは無効化(Not active)する必要があります。
BMW X5 F15, F85 | BDC_01 | Voltage monitoring | バルブチェック（球切れ警告） | Brake light lamp | 電球タイプ選択（バルブorLED）ブレーキライト | 通常バルブ(Bulb) または LED を選択
BMW X5 F15, F85 | BDC_01 | Wash-Wipe System | ワイパー・ウォッシャー設定 | Wiper level switch back on stand | ワイパー停止時自動収納有効化
BMW X5 F15, F85 | BDC_01 | Wash-Wipe System | ワイパー・ウォッシャー設定 | Complete wiper cycle on power off | 調査中
BMW X5 F15, F85 | BDC_01 | Wash-Wipe System | ワイパー・ウォッシャー設定 | Wipe cycles after front wash | フロントウィンドウウォッシャー射出時のワイパー自動往復回数
BMW X5 F15, F85 | BDC_01 | Wash-Wipe System | ワイパー・ウォッシャー設定 | Wipe cycles after rear wash | リアウィンドウウォッシャー射出時のワイパー自動往復回数
BMW X5 F15, F85 | BDC_01 | Wash-Wipe System | ワイパー・ウォッシャー設定 | Headlamp washers | ヘッドライトウォッシャー停止
BMW X5 F15, F85 | BDC_01 | Wash-Wipe System | ワイパー・ウォッシャー設定 | Number of washing operations to enable headlamp cleaning system | 次回ヘッドライトウォッシャー実行までのウィンドウウォッシャー実行回数変更
BMW X5 F15, F85 | BDC_01 | Wash-Wipe System | ワイパー・ウォッシャー設定 | Duration of water injection pulses for headlamp cleaning system | ヘッドライトウォッシャーが作動するときに、何回ウォッシャー液を射出するか調整
BMW X5 F15, F85 | BDC_01 | Wash-Wipe System | ワイパー・ウォッシャー設定 | Headlamp cleaning lockout time after activation | ヘッドライトウォッシャーを作動した後、次回再作動までの待ち時間を調整 | ヘッドライトウォッシャーは一度作動すると、再度作動するまでに一定時間間隔を空けるよう設定されているので、その待ち時間を調整します。
BMW X5 F15, F85 | BDC_01 | Wash-Wipe System | ワイパー・ウォッシャー設定 | Headlamp cleaning system deactivation speed threshold | ヘッドライトウォッシャー停止速度変更
BMW X5 F15, F85 | BDC_01 | Wash-Wipe System | ワイパー・ウォッシャー設定 | Pause between injection pulses for headlamp cleaning system | ヘッドライトウォッシャー間欠時間変更
BMW X5 F15, F85 | BDC_01 | Wash-Wipe System | ワイパー・ウォッシャー設定 | Number of water injection pulses for headlamp cleaning system | ヘッドライトウォッシャー射出回数変更
BMW X5 F15, F85 | BDC_01 | Windows/Doors | 窓・ドア | Open doors at ignition shutoff | イグニッションOFF時に全ドアロック解除
BMW X5 F15, F85 | BDC_01 | Windows/Doors | 窓・ドア | Horn at lock with engine running | エンジン始動中にドアロックしたときにクラクションを鳴らす
BMW X5 F15, F85 | BDC_01 | Windows/Doors | 窓・ドア | Stop window lifter when opening door | ドアが開いているときにウィンドウワンタッチクローズ有効化
BMW X6 F16, F86 | ASD_01 | Active Sound Design | アクティブ・サウンドデザイン | Active Sound Design mode | アクティブサウンドデザインのON/OFF/モードを切替 | アクティブサウンドデザイン装備車のみ。
BMW X6 F16, F86 | IHKA_CBF | Air conditioning | エアコン | Air circulation setting memory | エアコンの内気循環/外気導入モードを記憶
BMW X6 F16, F86 | IHKA_CBF | Air conditioning | エアコン | Air conditioning memory | エアコン起動状態を記憶
BMW X6 F16, F86 | IHKA_CBF | Air conditioning | エアコン | Air conditioning not on with auto | エンジンスタート時にエアコンを自動でONにしない
BMW X6 F16, F86 | FZD__08 | Alarm system | 純正セキュリティ | Acoustical lock confirm duration | ドアロック・アンサーバックのアラーム音の長さを変更する
BMW X6 F16, F86 | FZD__08 | Alarm system | 純正セキュリティ | Acoustical lock confirm frequency | ドアロック・アンサーバックのアラーム音の音階を変更する
BMW X6 F16, F86 | FZD__08 | Alarm system | 純正セキュリティ | Acoustical lock confirm volume high | ドアロック・アンサーバックのアラーム音の最大音量を変更する
BMW X6 F16, F86 | FZD__08 | Alarm system | 純正セキュリティ | Acoustical lock confirm volume low | ドアロック・アンサーバックのアラーム音の最小音量を変更する | 通常は設定不要。音量を変更する場合は最大音量を調整して下さい。
BMW X6 F16, F86 | FZD__08 | Alarm system | 純正セキュリティ | Alarm sound type | 盗難アラームのサウンドタイプをUSAまたはEUから選択
BMW X6 F16, F86 | HU_NBT, HU_NBT_EVO | Alarm system | 純正セキュリティ | Checkbox acoustical lock confirm in multimedia system | iDriveの設定画面→ドアロックで、ドアロック時の確認音のオン・オフチェックボックスを表示させる | ドアロック時1回、アンロック時2回ブザー音がなります。ただし、純正セキュリティ装備車のみ。コーディング後にiDriveの設定画面からドアロック→開閉時に確認音にチェックを付けてください。チェックを付けても鳴らない場合は純正セキュリティが装備されていないため効果ありません。
BMW X6 F16, F86 | BDC_01 | Ambient lighting | アンビエント・ライト | Ambient lighting brightness depending on instrument cluster | アンビエントライトの明るさをインパネの明るさと連動させる
BMW X6 F16, F86 | BDC_01 | Angel eyes | イカリング照度調整 | Angel eyes brightness low beams | ロービーム時のイカリングの明るさを調整 | 明るさは％もしくは電圧で設定します。どちらで設定すべきかは、車両の年式によって異なります。両方で設定可能な場合は、まず先に％で設定し、効果ない場合は電圧で設定してください。
BMW X6 F16, F86 | BDC_01 | Angel eyes | イカリング照度調整 | Angel eyes brightness parking lights | ポジションライト点灯時のイカリングの明るさを調整 | 明るさは％もしくは電圧で設定します。どちらで設定すべきかは、車両の年式によって異なります。両方で設定可能な場合は、まず先に％で設定し、効果ない場合は電圧で設定してください。
BMW X6 F16, F86 | HU_NBT, HU_NBT_EVO | Audio | オーディオ | Ringtone | 電話の呼び出し音を変更
BMW X6 F16, F86 | BDC_01 | Audio | オーディオ | Shut off radio/navigation when driver door is opened | エンジン・OFF後に運転席のドアを開けるとナビの電源をオフ | 通常は電源ボタンを2回押すとナビ電源が切れる
BMW X6 F16, F86 | HU_NBT, HU_NBT_EVO | Audio | オーディオ | Use smartphone ringtone | 電話の呼び出し音をスマートフォンの呼び出し音に変更
BMW X6 F16, F86 | HU_NBT, HU_NBT_EVO | Audio | オーディオ | Volume at startup | 起動時のボリュームを調整
BMW X6 F16, F86 | HU_NBT, HU_NBT_EVO | Audio | オーディオ | Warning sounds | 警告音を変更
BMW X6 F16, F86 | BDC_01 | Brake Force Display | ブレーキフォースディスプレイ | Brake Force Display mode | ブレーキフォースディスプレイ（緊急ブレーキによるブレーキランプ点滅）が動作する踏力を設定
BMW X6 F16, F86 | BDC_01 | Comfort opening/closing | コンフォートアクセス | Comfort opening | コンフォートオープニングを有効化する | コンフォートアクセス装備車はデフォルトでActiveになっているため設定不要。
BMW X6 F16, F86 | BDC_01 | Comfort opening/closing | コンフォートアクセス | Comfort opening with key fob | リモコンキーからのコンフォートオープニングを有効化する | コンフォートアクセス装備車はデフォルトでActiveになっているため設定不要。
BMW X6 F16, F86 | BDC_01 | Comfort opening/closing | コンフォートアクセス | Comfort opening with Comfort Access | コンフォートオープニングを有効化する | コンフォートアクセス装備車はデフォルトでActiveになっているため設定不要。
BMW X6 F16, F86 | BDC_01 | Comfort opening/closing | コンフォートアクセス | Unfold mirrors when unlocking vehicle with Comfort Closing | コンフォートオープニングでドアアンロックしたときにドアミラーも開く | コンフォートアクセス装備車はデフォルトでActiveになっているため設定不要。
BMW X6 F16, F86 | BDC_01 | Comfort opening/closing | コンフォートアクセス | Comfort closing | コンフォートクロージングを有効化する | コンフォートアクセス装備車はデフォルトでActiveになっているため設定不要。
BMW X6 F16, F86 | BDC_01 | Comfort opening/closing | コンフォートアクセス | Comfort closing with key fob | リモコンキーからのコンフォートクロージングを有効化する | コンフォートアクセス装備車はデフォルトでActiveになっているため設定不要。
BMW X6 F16, F86 | BDC_01 | Comfort opening/closing | コンフォートアクセス | Comfort closing delay | リモコンキーまたはドアノブでドアロックしたときにドアミラーが折りたたむまでの遅延時間を設定する | デフォルトでは遅延時間が1.5(秒)に設定されているので、これをNo delay(遅延なし)にすることによって、実質的に連動させることができます。
BMW X6 F16, F86 | BDC_01 | Comfort opening/closing | コンフォートアクセス | Fold mirrors when locking vehicle with Comfort Closing | コンフォートクロージングでドアロックしたときにドアミラーも折りたたむ | コンフォートアクセス装備車はデフォルトでActiveになっているため設定不要。
BMW X6 F16, F86 | HU_NBT, HU_NBT_EVO | Daytime driving lights | デイライト | Checkbox daytime driving lights in multimedia system | iDriveの設定画面→ライトで、デイライトのオン・オフチェックボックスを表示させる | チェックを付けてデイライトを点灯させるためには、別途、FRMまたはFEMまたはBDCモジュールの「Daytime driving lights」をActiveにする必要があります。
BMW X6 F16, F86 | BDC_01 | Daytime driving lights | デイライト | Daytime driving lights | デイライトを点灯させる | 実際に点灯させるためには、同時に「Checkbox daytime driving lights in multimedia system」をActiveにし、デイライトそのものを有効化する必要があります。
BMW X6 F16, F86 | BDC_01 | Daytime driving lights | デイライト | Daytime driving lights rear (inner part) | デイライトでリア灯も同時点灯させる場合に、リア灯の内側を点灯させる
BMW X6 F16, F86 | BDC_01 | Daytime driving lights | デイライト | Daytime driving lights rear (outer part) | デイライトでリア灯も同時点灯させる場合に、リア灯の外側を点灯させる
BMW X6 F16, F86 | KOMBI L6 BO | Display options instrument cluster | インパネ | Digital speed correction | 調査中
BMW X6 F16, F86 | KOMBI FPK_I12, KOMBI L6 BO | Display options instrument cluster | インパネ | Digital speed in board computer | インパネにデジタルスピードメーターを表示させる | コラムレバー先端のボタンで表示切替を行います。デフォルトで無効（Not active）となっています。
BMW X6 F16, F86 | KOMBI L6 BO | Display options instrument cluster | インパネ | Empty row in board computer | 調査中
BMW X6 F16, F86 | KOMBI FPK_I12, KOMBI L6 BO | Display options instrument cluster | インパネ | Instrument cluster start logo | インパネ起動時のロゴ選択
BMW X6 F16, F86 | KOMBI FPK_I12 | Display options instrument cluster | インパネ | Performance logo | インパネ起動時にインパネに車種別ロゴを表示させる
BMW X6 F16, F86 | KOMBI FPK_I12, KOMBI L6 BO | Display options instrument cluster | インパネ | Performance logo variant | インパネ起動時にインパネに表示させる車種別ロゴを変更する
BMW X6 F16, F86 | KAFAS | Display options instrument cluster | インパネ | Speed Limit Info Sign | 調査中
BMW X6 F16, F86 | HU_NBT | Display options multimedia system | iDrive | Display full text messages | 調査中
BMW X6 F16, F86 | HU_NBT, HU_NBT_EVO | Display options multimedia system | iDrive | Legal disclaimers | エンジン始動時にナビ画面に表示される「運転の際は、道路標識などを確認して実際の交通規制に従って走行してください。」という警告文を非表示にする
BMW X6 F16, F86 | HU_NBT, HU_NBT_EVO | Display options multimedia system | iDrive | Rear view camera zoom | リアビューカメラの映像をズームアップする
BMW X6 F16, F86 | HU_NBT, HU_NBT_EVO | Display options multimedia system | iDrive | Start animation | ナビ起動時のオープニング動画の種類を変更する | 動画の変更はHU_NBT～のみ可能です。
BMW X6 F16, F86 | HU_NBT, HU_NBT_EVO | Display options multimedia system | iDrive | Start display type | ナビ起動時のオープニング画像（静止画）の種類を変更する
BMW X6 F16, F86 | HU_NBT, HU_NBT_EVO | Display options multimedia system | iDrive | Tire pressure control | TPMSを装備している場合に、iDriveのモニタ画面に各タイヤの温度・空気圧の数値を表示させる
BMW X6 F16, F86 | HU_NBT, HU_NBT_EVO | Display options multimedia system | iDrive | Volume popup | ナビの音量ボリュームを変更する時に、ナビ画面上にボリュームレベルのポップアップを表示させる | 通常はデフォルトでActiveとなっています。
BMW X6 F16, F86 | BDC_01, ICMQL | Driving Dynamics Mode | ドライブモード | Driving mode on startup | エンジン始動時のデフォルトのドライブモードを変更する
BMW X6 F16, F86 | BDC_01, ICMQL | Driving Dynamics Mode | ドライブモード | Saving of Comfort driving mode after shutdown allowed | 車両の電源をオフ時にコンフォート・ドライブモードの設定を記憶する
BMW X6 F16, F86 | BDC_01, ICMQL | Driving Dynamics Mode | ドライブモード | Saving of ECO PRO driving mode after shutdown allowed | 車両の電源をオフ時にエコプロ・ドライブモードの設定を記憶する
BMW X6 F16, F86 | BDC_01, ICMQL | Driving Dynamics Mode | ドライブモード | Saving of Sport driving mode after shutdown allowed | 車両の電源をオフ時にスポーツ・ドライブモードの設定を記憶する
BMW X6 F16, F86 | BDC_01, ICMQL | Driving Dynamics Mode | ドライブモード | Time the driving mode will be remembered after shutdown | 車両の電源を切った後に、その時のドライブモードを記憶している時間を変更する
BMW X6 F16, F86 | BDC_01 | Engine start | エンジンスタート | Start engine without clutch | クラッチまたはブレーキを踏まずにエンジンスタートできるようにする | ディーラー入庫時に故障と診断される可能性が高いため注意してください。
BMW X6 F16, F86 | KOMBI FPK_I12 | Fuel | 燃料 | Display options instrument cluster | インパネに追加情報を表示させる
BMW X6 F16, F86 | KOMBI FPK_I12, KOMBI L6 BO | Fuel | 燃料 | Fuel range warning 1 | 残燃料警告の発生条件を変更する | デフォルトは残り50km
BMW X6 F16, F86 | KOMBI FPK_I12, KOMBI L6 BO | Fuel | 燃料 | Fuel range warning 2 | 残燃料警告の発生条件を変更する | デフォルトは残り90km
BMW X6 F16, F86 | KOMBI FPK_I12, KOMBI L6 BO | HUD | ヘッドアップディスプレイ | HUD entertainment list | HUD（ヘッドアップディスプレイ）に音楽・テレビ等のエンターテイメント情報を表示する
BMW X6 F16, F86 | KOMBI L6 BO | HUD | ヘッドアップディスプレイ | HUD telephone calls | HUD（ヘッドアップディスプレイ）に電話着信を表示する
BMW X6 F16, F86 | KOMBI L6 BO | HUD | ヘッドアップディスプレイ | HUD telephone list | HUD（ヘッドアップディスプレイ）に電話帳リストを表示する
BMW X6 F16, F86 | KOMBI L6 BO | HUD | ヘッドアップディスプレイ | HUD voice input | HUD（ヘッドアップディスプレイ）に音声入力を表示する
BMW X6 F16, F86 | BDC_01 | Indicators | ウィンカー | Indicator cycles | 調査中
BMW X6 F16, F86 | BDC_01 | Lighting | ライト | Fog lights disabled with high beam | ハイビーム使用時にフォグライトを無効化する
BMW X6 F16, F86 | BDC_01 | Lighting | ライト | Fog lights on with parking lights | ポジションライト点灯時にフォグライトも点灯させる
BMW X6 F16, F86 | BDC_01 | Lighting | ライト | Rain-light-sensor sensitivity | 降雨時のワイパー感度および日没時のオートライト感度を調整する | ワイパー感度とオートライト感度は同じ設定値を使用するため、連動している点に注意。例えばワイパー感度を上げるとオートライト感度も上がる。調整は４段階（鈍感：Insensitive、普通：Normal、敏感：Sensitive、極敏感：Very sensitive）
BMW X6 F16, F86 | BDC_01 | Lighting | ライト | Door handle LEDs while in reverse | バック時（後退時）にドアハンドルのLEDを点灯させる
BMW X6 F16, F86 | BDC_01 | Mirrors | ドアミラー | Mirror tilt on reverse | バック時（後退時）に助手席側のサイドミラーの角度を下げるかどうか切り替える。 | デフォルトは有効（Active）になっており、別途ボタンで切り替える。
BMW X6 F16, F86 | BDC_01 | Mirrors | ドアミラー | Mirror tilt value on reverse | バック時（後退時）に助手席側のサイドミラーが下がる角度を変更する。 | デフォルトは40km/h以上で自動で開く。
BMW X6 F16, F86 | BDC_01 | Mirrors | ドアミラー | Mirror unfolding speed threshold | 折りたたまれているミラーが自動で開く速度を調整する
BMW X6 F16, F86 | BDC_01 | Mirrors | ドアミラー | Mirror folding speed threshold | ミラーを折りたたむことができるようになる速度を調整する | デフォルトは20km/h以下で折り畳み可能
BMW X6 F16, F86 | VSG01 | Other | その他 | Remember last setting | 調査中
BMW X6 F16, F86 | KAFAS | Other | その他 | Road edge warning | レーンデパーチャー・ウォーニング（走行車線逸脱警報）を装備している車両において、道路の境界線を認識する基準を変更する
BMW X6 F16, F86 | PMA_PDC | PDC | パークディスタンスコントロール | Activate PDC when moving backwards | バック時（後退時）に自動的にPDC（パークディスタンスコントロール）を有効化する
BMW X6 F16, F86 | PMA_PDC | PDC | パークディスタンスコントロール | PDC shutdown distance threshold | パークディスタンスコントロールがOFFになる走行距離を変更する
BMW X6 F16, F86 | PMA_PDC | PDC | パークディスタンスコントロール | PDC speed shutdown threshold | パークディスタンスコントロールがOFFになる速度を変更する
BMW X6 F16, F86 | HU_NBT, HU_NBT_EVO | Range extender | レンジエクステンダー（充電用補助エンジン） | Range Extender menu | レンジエクステンダー（充電用補助エンジン）の動作メニューを変更する
BMW X6 F16, F86 | PMA_PDC | Rear view camera | リアビューカメラ | Rear view camera shutdown distance threshold | リアビューカメラがオフになる走行距離を変更する
BMW X6 F16, F86 | PMA_PDC | Rear view camera | リアビューカメラ | Rear view camera speed shutdown threshold | リアビューカメラがオフになる速度を変更する
BMW X6 F16, F86 | BDC_01 | Seat heating | シートヒーター | Rest front - temperature level 1 | フロントシートの背面のシートヒーターの設定温度（レベル１）を変更する | シートヒーター装備車のみ
BMW X6 F16, F86 | BDC_01 | Seat heating | シートヒーター | Rest front - temperature level 2 | フロントシートの背面のシートヒーターの設定温度（レベル２）を変更する | シートヒーター装備車のみ
BMW X6 F16, F86 | BDC_01 | Seat heating | シートヒーター | Rest front - temperature level 3 | フロントシートの背面のシートヒーターの設定温度（レベル３）を変更する | シートヒーター装備車のみ
BMW X6 F16, F86 | BDC_01 | Seat heating | シートヒーター | Rest rear - temperature level 1 | リアシートの背面のシートヒーターの設定温度（レベル１）を変更する | シートヒーター装備車のみ
BMW X6 F16, F86 | BDC_01 | Seat heating | シートヒーター | Rest rear - temperature level 2 | リアシートの背面のシートヒーターの設定温度（レベル２）を変更する | シートヒーター装備車のみ
BMW X6 F16, F86 | BDC_01 | Seat heating | シートヒーター | Rest rear - temperature level 3 | リアシートの背面のシートヒーターの設定温度（レベル３）を変更する | シートヒーター装備車のみ
BMW X6 F16, F86 | CBFS_PLX_1, CFAS_PLX_1 | Seat heating | シートヒーター | Save seat heating/cooling/massage setting after shutdown | シートヒーターの設定情報を記憶する | シートヒーター装備車のみ
BMW X6 F16, F86 | BDC_01 | Seat heating | シートヒーター | Seat front - temperature level 1 | フロントシートの座面のシートヒーターの設定温度（レベル１）を変更する | シートヒーター装備車のみ
BMW X6 F16, F86 | BDC_01 | Seat heating | シートヒーター | Seat front - temperature level 2 | フロントシートの座面のシートヒーターの設定温度（レベル２）を変更する | シートヒーター装備車のみ
BMW X6 F16, F86 | BDC_01 | Seat heating | シートヒーター | Seat front - temperature level 3 | フロントシートの座面のシートヒーターの設定温度（レベル３）を変更する | シートヒーター装備車のみ
BMW X6 F16, F86 | BDC_01 | Seat heating | シートヒーター | Seat rear - temperature level 1 | リアシートの座面のシートヒーターの設定温度（レベル１）を変更する | シートヒーター装備車のみ
BMW X6 F16, F86 | BDC_01 | Seat heating | シートヒーター | Seat rear - temperature level 2 | リアシートの座面のシートヒーターの設定温度（レベル２）を変更する | シートヒーター装備車のみ
BMW X6 F16, F86 | BDC_01 | Seat heating | シートヒーター | Seat rear - temperature level 3 | リアシートの座面のシートヒーターの設定温度（レベル３）を変更する | シートヒーター装備車のみ
BMW X6 F16, F86 | ACSM_4C | Seatbelt reminder | シートベルトアラーム | Seat belt reminder driver seat | 運転席のシートベルトリマインダー警告音をオフにする | シートベルトリマインダーをオフにする場合はこの設定をNot activeにしてください。
BMW X6 F16, F86 | ACSM_4C | Seatbelt reminder | シートベルトアラーム | Seat belt reminder passenger seat | 助手席のシートベルトリマインダー警告音をオフにする | シートベルトリマインダーをオフにする場合はこの設定をNot activeにしてください。※助手席にもセンサーが装備されている場合のみ
BMW X6 F16, F86 | ACSM_4C | Seatbelt reminder | シートベルトアラーム | Seat belt reminder indicator driver seat | 運転席のシートベルトリマインダーのインパネ表示をオフにする | シートベルトリマインダーをオフにする場合はこの設定をNot activeにしてください。
BMW X6 F16, F86 | ACSM_4C | Seatbelt reminder | シートベルトアラーム | Seat belt reminder indicator passenger seat | 助手席のシートベルトリマインダーのインパネ表示をオフにする
BMW X6 F16, F86 | ACSM_4C | Seatbelt reminder | シートベルトアラーム | Seat belt reminder indicator rear seats | 後部座席のシートベルトリマインダーのインパネ表示をオフにする
BMW X6 F16, F86 | ACSM_4C | Seatbelt reminder | シートベルトアラーム | Seat belt reminder duration | シートベルトリマインダーが有効な時に、警告が持続する時間を変更する
BMW X6 F16, F86 | ACSM_4C | Seatbelt reminder | シートベルトアラーム | Seat belt reminder distance | 調査中
BMW X6 F16, F86 | ACSM_4C | Seatbelt reminder | シートベルトアラーム | Seat belt reminder speed | シートベルトリマインダーが有効な時に、警告が発動する速度を変更する
BMW X6 F16, F86 | ACSM_4C | Seatbelt reminder | シートベルトアラーム | Initial warning after start | エンジン始動時のシートベルト警告をオフにする
BMW X6 F16, F86 | HU_NBT, HU_NBT_EVO | Sport displays | スポーツディスプレイ | Sport displays | スポーツディスプレイ（iDrive画面に馬力・トルクを表示）を有効化する
BMW X6 F16, F86 | HU_NBT, HU_NBT_EVO | Sport displays | スポーツディスプレイ | Sport displays color | スポーツディスプレイ（iDrive画面に馬力・トルクを表示）のカラー色を変更する | オレンジ or 赤
BMW X6 F16, F86 | BDC_01 | Start Stop function | アイドリングストップ | Start Stop function off by default | アイドリングストップをデフォルトでOFFにする | 通常はデフォルトでオンとなっています。エンジン始動時にオフとなるので、アイドリングストップしたい場合は切り替えボタンを押してオンにして下さい。
BMW X6 F16, F86 | BDC_01 | Start Stop function | アイドリングストップ | Start Stop function remember last setting | アイドリングストップの前回オンオフ設定を記憶する | アイドリングストップをオンオフしたい場合は切り替えボタンを押して下さい。
BMW X6 F16, F86 | BDC_01 | Start Stop function | アイドリングストップ | Start Stop function off in ECO PRO mode | エコプロモード時にアイドリングストップをOFFにする | アイドリングストップしたい場合は切り替えボタンを押してオンにして下さい。
BMW X6 F16, F86 | BDC_01 | Tailgate | 電動トランク | Bootlid opening delay with remote control | リモコンキーでリアガラスハッチを開く際の長押し時間を変更する
BMW X6 F16, F86 | HKFM2 | Tailgate | 電動トランク | Tailgate button in footwell close with long press | 運転席足元のトランク操作ボタンを押すと電動トランクが閉まるようにする | 電動トランク装備車両のみ。通常は安全のため運転席足元ボタンでは閉まりません。
BMW X6 F16, F86 | HKFM2 | Tailgate | 電動トランク | Tailgate button in footwell operation mode | 調査中 | 電動トランク装備車両のみ
BMW X6 F16, F86 | HKFM | Tailgate | 電動トランク | Tailgate close with button in footwell | 運転席足元のテールゲート操作ボタンを押すとテールゲートが閉まるようにする | 電動トランク装備車両のみ
BMW X6 F16, F86 | HKFM | Tailgate | 電動トランク | Tailgate close with remote | リモコンキーで電動トランクが閉まるようにする | 電動トランク装備車両のみ。通常は有効（Active）となってます。
BMW X6 F16, F86 | HKFM | Tailgate | 電動トランク | Tailgate close with remote without long press | 電動トランクのワンタッチクローズを有効化する | 電動トランク装備車両のみ
BMW X6 F16, F86 | HKFM2 | Tailgate | 電動トランク | Tailgate remote operation mode | 電動トランクのオペレーションモードを変更する | 電動トランク装備車両のみ
BMW X6 F16, F86 | HKFM2 | Tailgate | 電動トランク | Tailgate with remote close with long press | 電動トランクのワンタッチクローズの有効・無効を切り替える | 電動トランク装備車両のみ
BMW X6 F16, F86 | HU_NBT, HU_NBT_EVO | Video | 動画設定 | Additional video codecs | iDriveで再生できる動画フォーマットを追加する | divx、videoCDなどの再生を可能にします。
BMW X6 F16, F86 | HU_NBT, HU_NBT_EVO | Video | 動画設定 | Video in motion | 走行中もナビ画面でDVDやテレビの視聴を可能にする | 通常は時速5~8kmでナビ操作・動画視聴が不可能となるが、これを時速255kmまで引き上げることによって、実質的に制限を解除します。いわゆるナビキャンと呼ばれている機能です。
BMW X6 F16, F86 | HU_NBT, HU_NBT_EVO | Video | 動画設定 | Video via USB | USBメモリに保存した動画を視聴できるようにする
BMW X6 F16, F86 | BDC_01 | Voltage monitoring | バルブチェック（球切れ警告） | Low beam warm monitoring | 球切れチェック（点灯時）ロービームランプ | LEDに変更したときは無効化(Not active)する必要があります。
BMW X6 F16, F86 | BDC_01 | Voltage monitoring | バルブチェック（球切れ警告） | Low beam cold monitoring | 球切れチェック（消灯時）ロービームランプ | LEDに変更したときは無効化(Not active)する必要があります。
BMW X6 F16, F86 | BDC_01 | Voltage monitoring | バルブチェック（球切れ警告） | Low beam lamp | 電球タイプ選択（バルブorLED）ロービームランプ | 通常バルブ(Bulb) または LED を選択
BMW X6 F16, F86 | BDC_01 | Voltage monitoring | バルブチェック（球切れ警告） | Daytime driving lights warm monitoring | 球切れチェック（点灯時）イカリング | LEDに変更したときは無効化(Not active)する必要があります。
BMW X6 F16, F86 | BDC_01 | Voltage monitoring | バルブチェック（球切れ警告） | Daytime driving lights cold monitoring | 球切れチェック（消灯時）イカリング | LEDに変更したときは無効化(Not active)する必要があります。
BMW X6 F16, F86 | BDC_01 | Voltage monitoring | バルブチェック（球切れ警告） | Daytime driving lights lamp | 電球タイプ選択（バルブorLED）イカリング | 通常バルブ(Bulb) または LED を選択
BMW X6 F16, F86 | BDC_01 | Voltage monitoring | バルブチェック（球切れ警告） | Position light warm monitoring | 球切れチェック（点灯時）ポジションライト | LEDに変更したときは無効化(Not active)する必要があります。
BMW X6 F16, F86 | BDC_01 | Voltage monitoring | バルブチェック（球切れ警告） | Position light cold monitoring | 球切れチェック（消灯時）ポジションライト | LEDに変更したときは無効化(Not active)する必要があります。
BMW X6 F16, F86 | BDC_01 | Voltage monitoring | バルブチェック（球切れ警告） | Position light lamp | 電球タイプ選択（バルブorLED）ポジションライト | 通常バルブ(Bulb) または LED を選択
BMW X6 F16, F86 | BDC_01 | Voltage monitoring | バルブチェック（球切れ警告） | High beam warm monitoring | 球切れチェック（点灯時）ハイビームランプ | LEDに変更したときは無効化(Not active)する必要があります。
BMW X6 F16, F86 | BDC_01 | Voltage monitoring | バルブチェック（球切れ警告） | High beam cold monitoring | 球切れチェック（消灯時）ハイビームランプ | LEDに変更したときは無効化(Not active)する必要があります。
BMW X6 F16, F86 | BDC_01 | Voltage monitoring | バルブチェック（球切れ警告） | High beam lamp | 電球タイプ選択（バルブorLED）ハイビームランプ | 通常バルブ(Bulb) または LED を選択
BMW X6 F16, F86 | BDC_01 | Voltage monitoring | バルブチェック（球切れ警告） | Sidemarkers warm monitoring | 球切れチェック（点灯時）サイドマーカー | LEDに変更したときは無効化(Not active)する必要があります。
BMW X6 F16, F86 | BDC_01 | Voltage monitoring | バルブチェック（球切れ警告） | Sidemarkers cold monitoring | 球切れチェック（消灯時）サイドマーカー | LEDに変更したときは無効化(Not active)する必要があります。
BMW X6 F16, F86 | BDC_01 | Voltage monitoring | バルブチェック（球切れ警告） | Sidemarkers lamp | 電球タイプ選択（バルブorLED）サイドマーカー | 通常バルブ(Bulb) または LED を選択
BMW X6 F16, F86 | BDC_01 | Voltage monitoring | バルブチェック（球切れ警告） | Fog light warm monitoring | 球切れチェック（点灯時）フォグランプ | LEDに変更したときは無効化(Not active)する必要があります。
BMW X6 F16, F86 | BDC_01 | Voltage monitoring | バルブチェック（球切れ警告） | Fog light cold monitoring | 球切れチェック（消灯時）フォグランプ | LEDに変更したときは無効化(Not active)する必要があります。
BMW X6 F16, F86 | BDC_01 | Voltage monitoring | バルブチェック（球切れ警告） | Fog light lamp | 電球タイプ選択（バルブorLED）フォグランプ | 通常バルブ(Bulb) または LED を選択
BMW X6 F16, F86 | BDC_01 | Voltage monitoring | バルブチェック（球切れ警告） | Indicator front warm monitoring | 球切れチェック（点灯時）フロントウィンカー | LEDに変更したときは無効化(Not active)する必要があります。
BMW X6 F16, F86 | BDC_01 | Voltage monitoring | バルブチェック（球切れ警告） | Indicator front cold monitoring | 球切れチェック（消灯時）フロントウィンカー | LEDに変更したときは無効化(Not active)する必要があります。
BMW X6 F16, F86 | BDC_01 | Voltage monitoring | バルブチェック（球切れ警告） | Indicator front lamp | 電球タイプ選択（バルブorLED）フロントウィンカー | 通常バルブ(Bulb) または LED を選択
BMW X6 F16, F86 | BDC_01 | Voltage monitoring | バルブチェック（球切れ警告） | Indicator mirror warm monitoring | 球切れチェック（点灯時）ドアミラーウィンカー | LEDに変更したときは無効化(Not active)する必要があります。
BMW X6 F16, F86 | BDC_01 | Voltage monitoring | バルブチェック（球切れ警告） | Indicator mirror cold monitoring | 球切れチェック（消灯時）ドアミラーウィンカー | LEDに変更したときは無効化(Not active)する必要があります。
BMW X6 F16, F86 | BDC_01 | Voltage monitoring | バルブチェック（球切れ警告） | Indicator mirror lamp | 電球タイプ選択（バルブorLED）ドアミラーウィンカー | 通常バルブ(Bulb) または LED を選択
BMW X6 F16, F86 | BDC_01 | Voltage monitoring | バルブチェック（球切れ警告） | Tail light warm monitoring | 球切れチェック（点灯時）テールランプ（外側） | LEDに変更したときは無効化(Not active)する必要があります。
BMW X6 F16, F86 | BDC_01 | Voltage monitoring | バルブチェック（球切れ警告） | Tail light cold monitoring | 球切れチェック（消灯時）テールランプ（外側） | LEDに変更したときは無効化(Not active)する必要があります。
BMW X6 F16, F86 | BDC_01 | Voltage monitoring | バルブチェック（球切れ警告） | Tail light lamp | 電球タイプ選択（バルブorLED）テールランプ（外側） | 通常バルブ(Bulb) または LED を選択
BMW X6 F16, F86 | BDC_01 | Voltage monitoring | バルブチェック（球切れ警告） | Tail light inner warm monitoring | 球切れチェック（点灯時）テールランプ（内側） | LEDに変更したときは無効化(Not active)する必要があります。
BMW X6 F16, F86 | BDC_01 | Voltage monitoring | バルブチェック（球切れ警告） | Tail light inner cold monitoring | 球切れチェック（消灯時）テールランプ（内側） | LEDに変更したときは無効化(Not active)する必要があります。
BMW X6 F16, F86 | BDC_01 | Voltage monitoring | バルブチェック（球切れ警告） | Tail light inner lamp | 電球タイプ選択（バルブorLED）テールランプ（内側） | 通常バルブ(Bulb) または LED を選択
BMW X6 F16, F86 | BDC_01 | Voltage monitoring | バルブチェック（球切れ警告） | Adaptive brake light warm monitoring | 球切れチェック（点灯時）アダプティブ・ブレーキライト | LEDに変更したときは無効化(Not active)する必要があります。
BMW X6 F16, F86 | BDC_01 | Voltage monitoring | バルブチェック（球切れ警告） | Adaptive brake light cold monitoring | 球切れチェック（消灯時）アダプティブ・ブレーキライト | LEDに変更したときは無効化(Not active)する必要があります。
BMW X6 F16, F86 | BDC_01 | Voltage monitoring | バルブチェック（球切れ警告） | Adaptive brake light lamp | 電球タイプ選択（バルブorLED）アダプティブ・ブレーキライト | 通常バルブ(Bulb) または LED を選択
BMW X6 F16, F86 | BDC_01 | Voltage monitoring | バルブチェック（球切れ警告） | Rear fog light left warm monitoring | 球切れチェック（点灯時）リアフォグランプ（左） | LEDに変更したときは無効化(Not active)する必要があります。
BMW X6 F16, F86 | BDC_01 | Voltage monitoring | バルブチェック（球切れ警告） | Rear fog light left cold monitoring | 球切れチェック（消灯時）リアフォグランプ（左） | LEDに変更したときは無効化(Not active)する必要があります。
BMW X6 F16, F86 | BDC_01 | Voltage monitoring | バルブチェック（球切れ警告） | Rear fog light left lamp | 電球タイプ選択（バルブorLED）リアフォグランプ（左） | 通常バルブ(Bulb) または LED を選択
BMW X6 F16, F86 | BDC_01 | Voltage monitoring | バルブチェック（球切れ警告） | Rear fog light right warm monitoring | 球切れチェック（点灯時）リアフォグランプ（右） | LEDに変更したときは無効化(Not active)する必要があります。
BMW X6 F16, F86 | BDC_01 | Voltage monitoring | バルブチェック（球切れ警告） | Rear fog light right cold monitoring | 球切れチェック（消灯時）リアフォグランプ（右） | LEDに変更したときは無効化(Not active)する必要があります。
BMW X6 F16, F86 | BDC_01 | Voltage monitoring | バルブチェック（球切れ警告） | Rear fog light right lamp | 電球タイプ選択（バルブorLED）リアフォグランプ（右） | 通常バルブ(Bulb) または LED を選択
BMW X6 F16, F86 | BDC_01 | Voltage monitoring | バルブチェック（球切れ警告） | Reversing light left warm monitoring | 球切れチェック（点灯時）バックランプ（左） | LEDに変更したときは無効化(Not active)する必要があります。
BMW X6 F16, F86 | BDC_01 | Voltage monitoring | バルブチェック（球切れ警告） | Reversing light left cold monitoring | 球切れチェック（消灯時）バックランプ（左） | LEDに変更したときは無効化(Not active)する必要があります。
BMW X6 F16, F86 | BDC_01 | Voltage monitoring | バルブチェック（球切れ警告） | Reversing light left lamp | 電球タイプ選択（バルブorLED）バックランプ（左） | 通常バルブ(Bulb) または LED を選択
BMW X6 F16, F86 | BDC_01 | Voltage monitoring | バルブチェック（球切れ警告） | Reversing light right warm monitoring | 球切れチェック（点灯時）バックランプ（右） | LEDに変更したときは無効化(Not active)する必要があります。
BMW X6 F16, F86 | BDC_01 | Voltage monitoring | バルブチェック（球切れ警告） | Reversing light right cold monitoring | 球切れチェック（消灯時）バックランプ（右） | LEDに変更したときは無効化(Not active)する必要があります。
BMW X6 F16, F86 | BDC_01 | Voltage monitoring | バルブチェック（球切れ警告） | Reversing light right lamp | 電球タイプ選択（バルブorLED）バックランプ（右） | 通常バルブ(Bulb) または LED を選択
BMW X6 F16, F86 | BDC_01 | Voltage monitoring | バルブチェック（球切れ警告） | Indicator rear warm monitoring | 球切れチェック（点灯時）リアウィンカー | LEDに変更したときは無効化(Not active)する必要があります。
BMW X6 F16, F86 | BDC_01 | Voltage monitoring | バルブチェック（球切れ警告） | Indicator rear cold monitoring | 球切れチェック（消灯時）リアウィンカー | LEDに変更したときは無効化(Not active)する必要があります。
BMW X6 F16, F86 | BDC_01 | Voltage monitoring | バルブチェック（球切れ警告） | Indicator rear lamp | 電球タイプ選択（バルブorLED）リアウィンカー | 通常バルブ(Bulb) または LED を選択
BMW X6 F16, F86 | BDC_01 | Voltage monitoring | バルブチェック（球切れ警告） | License plate light warm monitoring | 球切れチェック（点灯時）ナンバープレート灯 | LEDに変更したときは無効化(Not active)する必要があります。
BMW X6 F16, F86 | BDC_01 | Voltage monitoring | バルブチェック（球切れ警告） | License plate light cold monitoring | 球切れチェック（消灯時）ナンバープレート灯 | LEDに変更したときは無効化(Not active)する必要があります。
BMW X6 F16, F86 | BDC_01 | Voltage monitoring | バルブチェック（球切れ警告） | License plate light lamp | 電球タイプ選択（バルブorLED）ナンバープレート灯 | 通常バルブ(Bulb) または LED を選択
BMW X6 F16, F86 | BDC_01 | Voltage monitoring | バルブチェック（球切れ警告） | Brake light warm monitoring | 球切れチェック（点灯時）ブレーキライト | LEDに変更したときは無効化(Not active)する必要があります。
BMW X6 F16, F86 | BDC_01 | Voltage monitoring | バルブチェック（球切れ警告） | Brake light cold monitoring | 球切れチェック（消灯時）ブレーキライト | LEDに変更したときは無効化(Not active)する必要があります。
BMW X6 F16, F86 | BDC_01 | Voltage monitoring | バルブチェック（球切れ警告） | Brake light lamp | 電球タイプ選択（バルブorLED）ブレーキライト | 通常バルブ(Bulb) または LED を選択
BMW X6 F16, F86 | BDC_01 | Wash-Wipe System | ワイパー・ウォッシャー設定 | Wiper level switch back on stand | ワイパー停止時自動収納有効化
BMW X6 F16, F86 | BDC_01 | Wash-Wipe System | ワイパー・ウォッシャー設定 | Complete wiper cycle on power off | 調査中
BMW X6 F16, F86 | BDC_01 | Wash-Wipe System | ワイパー・ウォッシャー設定 | Wipe cycles after front wash | フロントウィンドウウォッシャー射出時のワイパー自動往復回数
BMW X6 F16, F86 | BDC_01 | Wash-Wipe System | ワイパー・ウォッシャー設定 | Wipe cycles after rear wash | リアウィンドウウォッシャー射出時のワイパー自動往復回数
BMW X6 F16, F86 | BDC_01 | Wash-Wipe System | ワイパー・ウォッシャー設定 | Headlamp washers | ヘッドライトウォッシャー停止
BMW X6 F16, F86 | BDC_01 | Wash-Wipe System | ワイパー・ウォッシャー設定 | Number of washing operations to enable headlamp cleaning system | 次回ヘッドライトウォッシャー実行までのウィンドウウォッシャー実行回数変更
BMW X6 F16, F86 | BDC_01 | Wash-Wipe System | ワイパー・ウォッシャー設定 | Duration of water injection pulses for headlamp cleaning system | ヘッドライトウォッシャーが作動するときに、何回ウォッシャー液を射出するか調整
BMW X6 F16, F86 | BDC_01 | Wash-Wipe System | ワイパー・ウォッシャー設定 | Headlamp cleaning lockout time after activation | ヘッドライトウォッシャーを作動した後、次回再作動までの待ち時間を調整 | ヘッドライトウォッシャーは一度作動すると、再度作動するまでに一定時間間隔を空けるよう設定されているので、その待ち時間を調整します。
BMW X6 F16, F86 | BDC_01 | Wash-Wipe System | ワイパー・ウォッシャー設定 | Headlamp cleaning system deactivation speed threshold | ヘッドライトウォッシャー停止速度変更
BMW X6 F16, F86 | BDC_01 | Wash-Wipe System | ワイパー・ウォッシャー設定 | Pause between injection pulses for headlamp cleaning system | ヘッドライトウォッシャー間欠時間変更
BMW X6 F16, F86 | BDC_01 | Wash-Wipe System | ワイパー・ウォッシャー設定 | Number of water injection pulses for headlamp cleaning system | ヘッドライトウォッシャー射出回数変更
BMW X6 F16, F86 | BDC_01 | Windows/Doors | 窓・ドア | Open doors at ignition shutoff | イグニッションOFF時に全ドアロック解除
BMW X6 F16, F86 | BDC_01 | Windows/Doors | 窓・ドア | Horn at lock with engine running | エンジン始動中にドアロックしたときにクラクションを鳴らす
BMW X6 F16, F86 | BDC_01 | Windows/Doors | 窓・ドア | Stop window lifter when opening door | ドアが開いているときにウィンドウワンタッチクローズ有効化
BMW i3 | IHKA_VA02 | Air conditioning | エアコン | Air conditioning on with auto | エンジンスタート時にエアコンを自動でONにする
BMW i3 | IHKA_VA02 | Air conditioning | エアコン | Air conditioning memory | エアコン起動状態を記憶
BMW i3 | IHKA_VA02 | Air conditioning | エアコン | Air circulation setting memory | エアコンの内気循環/外気導入モードを記憶
BMW i3 | FZD__08 | Alarm system | 純正セキュリティ | Acoustical lock confirm duration | ドアロック・アンサーバックのアラーム音の長さを変更する
BMW i3 | FZD__08 | Alarm system | 純正セキュリティ | Acoustical lock confirm frequency | ドアロック・アンサーバックのアラーム音の音階を変更する
BMW i3 | FZD__08 | Alarm system | 純正セキュリティ | Acoustical lock confirm volume high | ドアロック・アンサーバックのアラーム音の最大音量を変更する
BMW i3 | FZD__08 | Alarm system | 純正セキュリティ | Acoustical lock confirm volume low | ドアロック・アンサーバックのアラーム音の最小音量を変更する | 通常は設定不要。音量を変更する場合は最大音量を調整して下さい。
BMW i3 | FZD__08 | Alarm system | 純正セキュリティ | Alarm sound type | 盗難アラームのサウンドタイプをUSAまたはEUから選択
BMW i3 | HU_NBT, HU_NBT_EVO | Alarm system | 純正セキュリティ | Checkbox acoustical lock confirm in multimedia system | iDriveの設定画面→ドアロックで、ドアロック時の確認音のオン・オフチェックボックスを表示させる | ドアロック時1回、アンロック時2回ブザー音がなります。ただし、純正セキュリティ装備車のみ。コーディング後にiDriveの設定画面からドアロック→開閉時に確認音にチェックを付けてください。チェックを付けても鳴らない場合は純正セキュリティが装備されていないため効果ありません。
BMW i3 | BDC_01 | Ambient lighting | アンビエント・ライト | Ambient lighting brightness depending on instrument cluster | アンビエントライトの明るさをインパネの明るさと連動させる
BMW i3 | BDC_01 | Angel eyes | イカリング照度調整 | Angel eyes brightness low beams | ロービーム時のイカリングの明るさを調整 | 明るさは％もしくは電圧で設定します。どちらで設定すべきかは、車両の年式によって異なります。両方で設定可能な場合は、まず先に％で設定し、効果ない場合は電圧で設定してください。
BMW i3 | BDC_01 | Angel eyes | イカリング照度調整 | Angel eyes brightness parking lights | ポジションライト点灯時のイカリングの明るさを調整 | 明るさは％もしくは電圧で設定します。どちらで設定すべきかは、車両の年式によって異なります。両方で設定可能な場合は、まず先に％で設定し、効果ない場合は電圧で設定してください。
BMW i3 | HU_NBT, HU_NBT_EVO | Audio | オーディオ | Ringtone | 電話の呼び出し音を変更
BMW i3 | BDC_01 | Audio | オーディオ | Shut off radio/navigation when driver door is opened | エンジン・OFF後に運転席のドアを開けるとナビの電源をオフ | 通常は電源ボタンを2回押すとナビ電源が切れる
BMW i3 | HU_NBT, HU_NBT_EVO | Audio | オーディオ | Use smartphone ringtone | 電話の呼び出し音をスマートフォンの呼び出し音に変更
BMW i3 | HU_NBT, HU_NBT_EVO | Audio | オーディオ | Volume at startup | 起動時のボリュームを調整
BMW i3 | HU_NBT, HU_NBT_EVO | Audio | オーディオ | Warning sounds | 警告音を変更
BMW i3 | BDC_01 | Brake Force Display | ブレーキフォースディスプレイ | Brake Force Display mode | ブレーキフォースディスプレイ（緊急ブレーキによるブレーキランプ点滅）が動作する踏力を設定
BMW i3 | BDC_01 | Comfort opening/closing | コンフォートアクセス | Comfort opening | コンフォートオープニングを有効化する | コンフォートアクセス装備車はデフォルトでActiveになっているため設定不要。
BMW i3 | BDC_01 | Comfort opening/closing | コンフォートアクセス | Comfort opening with key fob | リモコンキーからのコンフォートオープニングを有効化する | コンフォートアクセス装備車はデフォルトでActiveになっているため設定不要。
BMW i3 | BDC_01 | Comfort opening/closing | コンフォートアクセス | Comfort opening with Comfort Access | コンフォートオープニングを有効化する | コンフォートアクセス装備車はデフォルトでActiveになっているため設定不要。
BMW i3 | BDC_01 | Comfort opening/closing | コンフォートアクセス | Unfold mirrors when unlocking vehicle with Comfort Closing | コンフォートオープニングでドアアンロックしたときにドアミラーも開く | コンフォートアクセス装備車はデフォルトでActiveになっているため設定不要。
BMW i3 | BDC_01 | Comfort opening/closing | コンフォートアクセス | Comfort closing | コンフォートクロージングを有効化する | コンフォートアクセス装備車はデフォルトでActiveになっているため設定不要。
BMW i3 | BDC_01 | Comfort opening/closing | コンフォートアクセス | Comfort closing with key fob | リモコンキーからのコンフォートクロージングを有効化する | コンフォートアクセス装備車はデフォルトでActiveになっているため設定不要。
BMW i3 | BDC_01 | Comfort opening/closing | コンフォートアクセス | Comfort closing delay | リモコンキーまたはドアノブでドアロックしたときにドアミラーが折りたたむまでの遅延時間を設定する | デフォルトでは遅延時間が1.5(秒)に設定されているので、これをNo delay(遅延なし)にすることによって、実質的に連動させることができます。
BMW i3 | BDC_01 | Comfort opening/closing | コンフォートアクセス | Fold mirrors when locking vehicle with Comfort Closing | コンフォートクロージングでドアロックしたときにドアミラーも折りたたむ | コンフォートアクセス装備車はデフォルトでActiveになっているため設定不要。
BMW i3 | HU_NBT, HU_NBT_EVO | Daytime driving lights | デイライト | Checkbox daytime driving lights in multimedia system | iDriveの設定画面→ライトで、デイライトのオン・オフチェックボックスを表示させる | チェックを付けてデイライトを点灯させるためには、別途、FRMまたはFEMまたはBDCモジュールの「Daytime driving lights」をActiveにする必要があります。
BMW i3 | BDC_01 | Daytime driving lights | デイライト | Daytime driving lights | デイライトを点灯させる | 実際に点灯させるためには、同時に「Checkbox daytime driving lights in multimedia system」をActiveにし、デイライトそのものを有効化する必要があります。
BMW i3 | BDC_01 | Daytime driving lights | デイライト | Daytime driving lights rear (inner part) | デイライトでリア灯も同時点灯させる場合に、リア灯の内側を点灯させる
BMW i3 | BDC_01 | Daytime driving lights | デイライト | Daytime driving lights rear (outer part) | デイライトでリア灯も同時点灯させる場合に、リア灯の外側を点灯させる
BMW i3 | KOMBI_I01_F56 | Display options instrument cluster | インパネ | Automatically reset board computer | ボードコンピューターの燃費・平均速度等の走行データを自動リセットする時間（サイクル）を変更する | デフォルトでは4時間でリセットする設定になっているが、これを１～24時間で任意の値、もしくは、乗車毎、もしくはリセットしない、に変更することができます。
BMW i3 | KOMBI_I01_F56 | Display options instrument cluster | インパネ | Date in board computer | インパネに日付を表示させる | コラムレバー先端のボタンで表示切替を行います。デフォルトで有効（Active）となっているため、通常は設定不要。
BMW i3 | KOMBI FPK_I12, KOMBI_I01_F56 | Display options instrument cluster | インパネ | Digital speed in board computer | インパネにデジタルスピードメーターを表示させる | コラムレバー先端のボタンで表示切替を行います。デフォルトで無効（Not active）となっています。
BMW i3 | KOMBI_I01_F56 | Display options instrument cluster | インパネ | Empty row in board computer | 調査中
BMW i3 | KOMBI FPK_I12 | Display options instrument cluster | インパネ | Instrument cluster start logo | インパネ起動時のロゴ選択
BMW i3 | KOMBI FPK_I12 | Display options instrument cluster | インパネ | Performance logo | インパネ起動時にインパネに車種別ロゴを表示させる
BMW i3 | KOMBI FPK_I12 | Display options instrument cluster | インパネ | Performance logo variant | インパネ起動時にインパネに表示させる車種別ロゴを変更する
BMW i3 | KAFAS | Display options instrument cluster | インパネ | Speed Limit Info Sign | 調査中
BMW i3 | HU_NBT | Display options multimedia system | iDrive | Display full text messages | 調査中
BMW i3 | HU_NBT, HU_NBT_EVO | Display options multimedia system | iDrive | Legal disclaimers | エンジン始動時にナビ画面に表示される「運転の際は、道路標識などを確認して実際の交通規制に従って走行してください。」という警告文を非表示にする
BMW i3 | HU_NBT, HU_NBT_EVO | Display options multimedia system | iDrive | Rear view camera zoom | リアビューカメラの映像をズームアップする
BMW i3 | HU_NBT, HU_NBT_EVO | Display options multimedia system | iDrive | Start animation | ナビ起動時のオープニング動画の種類を変更する | 動画の変更はHU_NBT～のみ可能です。
BMW i3 | HU_NBT, HU_NBT_EVO | Display options multimedia system | iDrive | Start display type | ナビ起動時のオープニング画像（静止画）の種類を変更する
BMW i3 | HU_NBT, HU_NBT_EVO | Display options multimedia system | iDrive | Tire pressure control | TPMSを装備している場合に、iDriveのモニタ画面に各タイヤの温度・空気圧の数値を表示させる
BMW i3 | HU_NBT, HU_NBT_EVO | Display options multimedia system | iDrive | Volume popup | ナビの音量ボリュームを変更する時に、ナビ画面上にボリュームレベルのポップアップを表示させる | 通常はデフォルトでActiveとなっています。
BMW i3 | BDC_01 | Driving Dynamics Mode | ドライブモード | Driving mode on startup | エンジン始動時のデフォルトのドライブモードを変更する
BMW i3 | BDC_01 | Driving Dynamics Mode | ドライブモード | Saving of Comfort driving mode after shutdown allowed | 車両の電源をオフ時にコンフォート・ドライブモードの設定を記憶する
BMW i3 | BDC_01 | Driving Dynamics Mode | ドライブモード | Saving of Sport driving mode after shutdown allowed | 車両の電源をオフ時にスポーツ・ドライブモードの設定を記憶する
BMW i3 | BDC_01 | Driving Dynamics Mode | ドライブモード | Saving of ECO PRO driving mode after shutdown allowed | 車両の電源をオフ時にエコプロ・ドライブモードの設定を記憶する
BMW i3 | BDC_01 | Driving Dynamics Mode | ドライブモード | Time the driving mode will be remembered after shutdown | 車両の電源を切った後に、その時のドライブモードを記憶している時間を変更する
BMW i3 | BDC_01 | Engine start | エンジンスタート | Start engine without clutch | クラッチまたはブレーキを踏まずにエンジンスタートできるようにする | ディーラー入庫時に故障と診断される可能性が高いため注意してください。
BMW i3 | KOMBI FPK_I12 | Fuel | 燃料 | Display options instrument cluster | インパネに追加情報を表示させる
BMW i3 | KOMBI_I01_F56 | Fuel | 燃料 | Fuel consumption gauge scale | インパネの「残り走行可能距離」のグラフの最大目盛値を変更する
BMW i3 | KOMBI FPK_I12, KOMBI_I01_F56 | Fuel | 燃料 | Fuel range warning 1 | 残燃料警告の発生条件を変更する | デフォルトは残り50km
BMW i3 | KOMBI FPK_I12 | Fuel | 燃料 | Fuel range warning 2 | 残燃料警告の発生条件を変更する | デフォルトは残り90km
BMW i3 | KOMBI FPK_I12, KOMBI_I01_F56 | HUD | ヘッドアップディスプレイ | HUD entertainment list | HUD（ヘッドアップディスプレイ）に音楽・テレビ等のエンターテイメント情報を表示する
BMW i3 | BDC_01 | Indicators | ウィンカー | Indicator cycles | 調査中
BMW i3 | BDC_01 | Lighting | ライト | Fog lights disabled with high beam | ハイビーム使用時にフォグライトを無効化する
BMW i3 | BDC_01 | Lighting | ライト | Fog lights on with parking lights | ポジションライト点灯時にフォグライトも点灯させる
BMW i3 | BDC_01 | Lighting | ライト | Rain-light-sensor sensitivity | 降雨時のワイパー感度および日没時のオートライト感度を調整する | ワイパー感度とオートライト感度は同じ設定値を使用するため、連動している点に注意。例えばワイパー感度を上げるとオートライト感度も上がる。調整は４段階（鈍感：Insensitive、普通：Normal、敏感：Sensitive、極敏感：Very sensitive）
BMW i3 | BDC_01 | Lighting | ライト | Door handle LEDs while in reverse | バック時（後退時）にドアハンドルのLEDを点灯させる
BMW i3 | BDC_01 | Mirrors | ドアミラー | Mirror tilt on reverse | バック時（後退時）に助手席側のサイドミラーの角度を下げるかどうか切り替える。 | デフォルトは有効（Active）になっており、別途ボタンで切り替える。
BMW i3 | BDC_01 | Mirrors | ドアミラー | Mirror tilt value on reverse | バック時（後退時）に助手席側のサイドミラーが下がる角度を変更する。 | デフォルトは40km/h以上で自動で開く。
BMW i3 | BDC_01 | Mirrors | ドアミラー | Mirror unfolding speed threshold | 折りたたまれているミラーが自動で開く速度を調整する
BMW i3 | BDC_01 | Mirrors | ドアミラー | Mirror folding speed threshold | ミラーを折りたたむことができるようになる速度を調整する | デフォルトは20km/h以下で折り畳み可能
BMW i3 | KAFAS | Other | その他 | Road edge warning | レーンデパーチャー・ウォーニング（走行車線逸脱警報）を装備している車両において、道路の境界線を認識する基準を変更する
BMW i3 | PMA_PDC | PDC | パークディスタンスコントロール | Activate PDC when moving backwards | バック時（後退時）に自動的にPDC（パークディスタンスコントロール）を有効化する
BMW i3 | PMA_PDC | PDC | パークディスタンスコントロール | PDC shutdown distance threshold | パークディスタンスコントロールがOFFになる走行距離を変更する
BMW i3 | PMA_PDC | PDC | パークディスタンスコントロール | PDC speed shutdown threshold | パークディスタンスコントロールがOFFになる速度を変更する
BMW i3 | HU_NBT, HU_NBT_EVO | Radio | ラジオ | AM Radio | 調査中
BMW i3 | KOMBI_I01_F56 | Range extender | レンジエクステンダー（充電用補助エンジン） | Increase electronically limited fuel capacity | 調査中
BMW i3 | KOMBI FPK_I12, KOMBI_I01_F56 | Range extender | レンジエクステンダー（充電用補助エンジン） | Range Extender activation battery level | レンジエクステンダー（充電用補助エンジン）が動作するバッテリーレベルを変更する
BMW i3 | HU_NBT, HU_NBT_EVO | Range extender | レンジエクステンダー（充電用補助エンジン） | Range Extender menu | レンジエクステンダー（充電用補助エンジン）の動作メニューを変更する
BMW i3 | PMA_PDC | Rear view camera | リアビューカメラ | Rear view camera shutdown distance threshold | リアビューカメラがオフになる走行距離を変更する
BMW i3 | PMA_PDC | Rear view camera | リアビューカメラ | Rear view camera speed shutdown threshold | リアビューカメラがオフになる速度を変更する
BMW i3 | BDC_01 | Seat heating | シートヒーター | Rest front - temperature level 1 | フロントシートの背面のシートヒーターの設定温度（レベル１）を変更する | シートヒーター装備車のみ
BMW i3 | BDC_01 | Seat heating | シートヒーター | Rest front - temperature level 2 | フロントシートの背面のシートヒーターの設定温度（レベル２）を変更する | シートヒーター装備車のみ
BMW i3 | BDC_01 | Seat heating | シートヒーター | Rest front - temperature level 3 | フロントシートの背面のシートヒーターの設定温度（レベル３）を変更する | シートヒーター装備車のみ
BMW i3 | BDC_01 | Seat heating | シートヒーター | Seat front - temperature level 1 | フロントシートの座面のシートヒーターの設定温度（レベル１）を変更する | シートヒーター装備車のみ
BMW i3 | BDC_01 | Seat heating | シートヒーター | Seat front - temperature level 2 | フロントシートの座面のシートヒーターの設定温度（レベル２）を変更する | シートヒーター装備車のみ
BMW i3 | BDC_01 | Seat heating | シートヒーター | Seat front - temperature level 3 | フロントシートの座面のシートヒーターの設定温度（レベル３）を変更する | シートヒーター装備車のみ
BMW i3 | BDC_01 | Seat heating | シートヒーター | Rest rear - temperature level 1 | リアシートの背面のシートヒーターの設定温度（レベル１）を変更する | シートヒーター装備車のみ
BMW i3 | BDC_01 | Seat heating | シートヒーター | Rest rear - temperature level 2 | リアシートの背面のシートヒーターの設定温度（レベル２）を変更する | シートヒーター装備車のみ
BMW i3 | BDC_01 | Seat heating | シートヒーター | Rest rear - temperature level 3 | リアシートの背面のシートヒーターの設定温度（レベル３）を変更する | シートヒーター装備車のみ
BMW i3 | BDC_01 | Seat heating | シートヒーター | Seat rear - temperature level 1 | リアシートの座面のシートヒーターの設定温度（レベル１）を変更する | シートヒーター装備車のみ
BMW i3 | BDC_01 | Seat heating | シートヒーター | Seat rear - temperature level 2 | リアシートの座面のシートヒーターの設定温度（レベル２）を変更する | シートヒーター装備車のみ
BMW i3 | BDC_01 | Seat heating | シートヒーター | Seat rear - temperature level 3 | リアシートの座面のシートヒーターの設定温度（レベル３）を変更する | シートヒーター装備車のみ
BMW i3 | ACSM_4i | Seatbelt reminder | シートベルトアラーム | Seat belt reminder driver seat | 運転席のシートベルトリマインダー警告音をオフにする | シートベルトリマインダーをオフにする場合はこの設定をNot activeにしてください。
BMW i3 | ACSM_4i | Seatbelt reminder | シートベルトアラーム | Seat belt reminder passenger seat | 助手席のシートベルトリマインダー警告音をオフにする | シートベルトリマインダーをオフにする場合はこの設定をNot activeにしてください。※助手席にもセンサーが装備されている場合のみ
BMW i3 | ACSM_4i | Seatbelt reminder | シートベルトアラーム | Seat belt reminder indicator driver seat | 運転席のシートベルトリマインダーのインパネ表示をオフにする | シートベルトリマインダーをオフにする場合はこの設定をNot activeにしてください。
BMW i3 | ACSM_4i | Seatbelt reminder | シートベルトアラーム | Seat belt reminder indicator passenger seat | 助手席のシートベルトリマインダーのインパネ表示をオフにする
BMW i3 | ACSM_4i | Seatbelt reminder | シートベルトアラーム | Seat belt reminder duration | シートベルトリマインダーが有効な時に、警告が持続する時間を変更する
BMW i3 | ACSM_4i | Seatbelt reminder | シートベルトアラーム | Seat belt reminder distance | 調査中
BMW i3 | ACSM_4i | Seatbelt reminder | シートベルトアラーム | Seat belt reminder speed | シートベルトリマインダーが有効な時に、警告が発動する速度を変更する
BMW i3 | ACSM_4i | Seatbelt reminder | シートベルトアラーム | Initial warning after start | エンジン始動時のシートベルト警告をオフにする
BMW i3 | ACSM_4i | Seatbelt reminder | シートベルトアラーム | Seat belt reminder driver seat | 運転席のシートベルトリマインダー警告音をオフにする | シートベルトリマインダーをオフにする場合はこの設定をNot activeにしてください。
BMW i3 | ACSM_4i | Seatbelt reminder | シートベルトアラーム | Seat belt reminder passenger seat | 助手席のシートベルトリマインダー警告音をオフにする | シートベルトリマインダーをオフにする場合はこの設定をNot activeにしてください。※助手席にもセンサーが装備されている場合のみ
BMW i3 | ACSM_4i | Seatbelt reminder | シートベルトアラーム | Initial warning after start | エンジン始動時のシートベルト警告をオフにする
BMW i3 | HU_NBT, HU_NBT_EVO | Sport displays | スポーツディスプレイ | Sport displays | スポーツディスプレイ（iDrive画面に馬力・トルクを表示）を有効化する
BMW i3 | HU_NBT, HU_NBT_EVO | Sport displays | スポーツディスプレイ | Sport displays color | スポーツディスプレイ（iDrive画面に馬力・トルクを表示）のカラー色を変更する | オレンジ or 赤
BMW i3 | BDC_01 | Start Stop function | アイドリングストップ | Start Stop function off by default | アイドリングストップをデフォルトでOFFにする | 通常はデフォルトでオンとなっています。エンジン始動時にオフとなるので、アイドリングストップしたい場合は切り替えボタンを押してオンにして下さい。
BMW i3 | BDC_01 | Start Stop function | アイドリングストップ | Start Stop function remember last setting | アイドリングストップの前回オンオフ設定を記憶する | アイドリングストップをオンオフしたい場合は切り替えボタンを押して下さい。
BMW i3 | BDC_01 | Start Stop function | アイドリングストップ | Start Stop function off in ECO PRO mode | エコプロモード時にアイドリングストップをOFFにする | アイドリングストップしたい場合は切り替えボタンを押してオンにして下さい。
BMW i3 | BDC_01 | Tailgate | 電動トランク | Bootlid opening delay with remote control | リモコンキーでリアガラスハッチを開く際の長押し時間を変更する
BMW i3 | HU_NBT, HU_NBT_EVO | Video | 動画設定 | Additional video codecs | iDriveで再生できる動画フォーマットを追加する | divx、videoCDなどの再生を可能にします。
BMW i3 | HU_NBT, HU_NBT_EVO | Video | 動画設定 | Video in motion | 走行中もナビ画面でDVDやテレビの視聴を可能にする | 通常は時速5~8kmでナビ操作・動画視聴が不可能となるが、これを時速255kmまで引き上げることによって、実質的に制限を解除します。いわゆるナビキャンと呼ばれている機能です。
BMW i3 | HU_NBT, HU_NBT_EVO | Video | 動画設定 | Video via USB | USBメモリに保存した動画を視聴できるようにする
BMW i3 | BDC_01 | Voltage monitoring | バルブチェック（球切れ警告） | Low beam warm monitoring | 球切れチェック（点灯時）ロービームランプ | LEDに変更したときは無効化(Not active)する必要があります。
BMW i3 | BDC_01 | Voltage monitoring | バルブチェック（球切れ警告） | Low beam cold monitoring | 球切れチェック（消灯時）ロービームランプ | LEDに変更したときは無効化(Not active)する必要があります。
BMW i3 | BDC_01 | Voltage monitoring | バルブチェック（球切れ警告） | Low beam lamp | 電球タイプ選択（バルブorLED）ロービームランプ | 通常バルブ(Bulb) または LED を選択
BMW i3 | BDC_01 | Voltage monitoring | バルブチェック（球切れ警告） | Daytime driving lights warm monitoring | 球切れチェック（点灯時）イカリング | LEDに変更したときは無効化(Not active)する必要があります。
BMW i3 | BDC_01 | Voltage monitoring | バルブチェック（球切れ警告） | Daytime driving lights cold monitoring | 球切れチェック（消灯時）イカリング | LEDに変更したときは無効化(Not active)する必要があります。
BMW i3 | BDC_01 | Voltage monitoring | バルブチェック（球切れ警告） | Daytime driving lights lamp | 電球タイプ選択（バルブorLED）イカリング | 通常バルブ(Bulb) または LED を選択
BMW i3 | BDC_01 | Voltage monitoring | バルブチェック（球切れ警告） | Position light warm monitoring | 球切れチェック（点灯時）ポジションライト | LEDに変更したときは無効化(Not active)する必要があります。
BMW i3 | BDC_01 | Voltage monitoring | バルブチェック（球切れ警告） | Position light cold monitoring | 球切れチェック（消灯時）ポジションライト | LEDに変更したときは無効化(Not active)する必要があります。
BMW i3 | BDC_01 | Voltage monitoring | バルブチェック（球切れ警告） | Position light lamp | 電球タイプ選択（バルブorLED）ポジションライト | 通常バルブ(Bulb) または LED を選択
BMW i3 | BDC_01 | Voltage monitoring | バルブチェック（球切れ警告） | High beam warm monitoring | 球切れチェック（点灯時）ハイビームランプ | LEDに変更したときは無効化(Not active)する必要があります。
BMW i3 | BDC_01 | Voltage monitoring | バルブチェック（球切れ警告） | High beam cold monitoring | 球切れチェック（消灯時）ハイビームランプ | LEDに変更したときは無効化(Not active)する必要があります。
BMW i3 | BDC_01 | Voltage monitoring | バルブチェック（球切れ警告） | High beam lamp | 電球タイプ選択（バルブorLED）ハイビームランプ | 通常バルブ(Bulb) または LED を選択
BMW i3 | BDC_01 | Voltage monitoring | バルブチェック（球切れ警告） | Sidemarkers warm monitoring | 球切れチェック（点灯時）サイドマーカー | LEDに変更したときは無効化(Not active)する必要があります。
BMW i3 | BDC_01 | Voltage monitoring | バルブチェック（球切れ警告） | Sidemarkers cold monitoring | 球切れチェック（消灯時）サイドマーカー | LEDに変更したときは無効化(Not active)する必要があります。
BMW i3 | BDC_01 | Voltage monitoring | バルブチェック（球切れ警告） | Sidemarkers lamp | 電球タイプ選択（バルブorLED）サイドマーカー | 通常バルブ(Bulb) または LED を選択
BMW i3 | BDC_01 | Voltage monitoring | バルブチェック（球切れ警告） | Fog light warm monitoring | 球切れチェック（点灯時）フォグランプ | LEDに変更したときは無効化(Not active)する必要があります。
BMW i3 | BDC_01 | Voltage monitoring | バルブチェック（球切れ警告） | Fog light cold monitoring | 球切れチェック（消灯時）フォグランプ | LEDに変更したときは無効化(Not active)する必要があります。
BMW i3 | BDC_01 | Voltage monitoring | バルブチェック（球切れ警告） | Fog light lamp | 電球タイプ選択（バルブorLED）フォグランプ | 通常バルブ(Bulb) または LED を選択
BMW i3 | BDC_01 | Voltage monitoring | バルブチェック（球切れ警告） | Indicator front warm monitoring | 球切れチェック（点灯時）フロントウィンカー | LEDに変更したときは無効化(Not active)する必要があります。
BMW i3 | BDC_01 | Voltage monitoring | バルブチェック（球切れ警告） | Indicator front cold monitoring | 球切れチェック（消灯時）フロントウィンカー | LEDに変更したときは無効化(Not active)する必要があります。
BMW i3 | BDC_01 | Voltage monitoring | バルブチェック（球切れ警告） | Indicator front lamp | 電球タイプ選択（バルブorLED）フロントウィンカー | 通常バルブ(Bulb) または LED を選択
BMW i3 | BDC_01 | Voltage monitoring | バルブチェック（球切れ警告） | Indicator mirror warm monitoring | 球切れチェック（点灯時）ドアミラーウィンカー | LEDに変更したときは無効化(Not active)する必要があります。
BMW i3 | BDC_01 | Voltage monitoring | バルブチェック（球切れ警告） | Indicator mirror cold monitoring | 球切れチェック（消灯時）ドアミラーウィンカー | LEDに変更したときは無効化(Not active)する必要があります。
BMW i3 | BDC_01 | Voltage monitoring | バルブチェック（球切れ警告） | Indicator mirror lamp | 電球タイプ選択（バルブorLED）ドアミラーウィンカー | 通常バルブ(Bulb) または LED を選択
BMW i3 | BDC_01 | Voltage monitoring | バルブチェック（球切れ警告） | Tail light warm monitoring | 球切れチェック（点灯時）テールランプ（外側） | LEDに変更したときは無効化(Not active)する必要があります。
BMW i3 | BDC_01 | Voltage monitoring | バルブチェック（球切れ警告） | Tail light cold monitoring | 球切れチェック（消灯時）テールランプ（外側） | LEDに変更したときは無効化(Not active)する必要があります。
BMW i3 | BDC_01 | Voltage monitoring | バルブチェック（球切れ警告） | Tail light lamp | 電球タイプ選択（バルブorLED）テールランプ（外側） | 通常バルブ(Bulb) または LED を選択
BMW i3 | BDC_01 | Voltage monitoring | バルブチェック（球切れ警告） | Tail light inner warm monitoring | 球切れチェック（点灯時）テールランプ（内側） | LEDに変更したときは無効化(Not active)する必要があります。
BMW i3 | BDC_01 | Voltage monitoring | バルブチェック（球切れ警告） | Tail light inner cold monitoring | 球切れチェック（消灯時）テールランプ（内側） | LEDに変更したときは無効化(Not active)する必要があります。
BMW i3 | BDC_01 | Voltage monitoring | バルブチェック（球切れ警告） | Tail light inner lamp | 電球タイプ選択（バルブorLED）テールランプ（内側） | 通常バルブ(Bulb) または LED を選択
BMW i3 | BDC_01 | Voltage monitoring | バルブチェック（球切れ警告） | Adaptive brake light warm monitoring | 球切れチェック（点灯時）アダプティブ・ブレーキライト | LEDに変更したときは無効化(Not active)する必要があります。
BMW i3 | BDC_01 | Voltage monitoring | バルブチェック（球切れ警告） | Adaptive brake light cold monitoring | 球切れチェック（消灯時）アダプティブ・ブレーキライト | LEDに変更したときは無効化(Not active)する必要があります。
BMW i3 | BDC_01 | Voltage monitoring | バルブチェック（球切れ警告） | Adaptive brake light lamp | 電球タイプ選択（バルブorLED）アダプティブ・ブレーキライト | 通常バルブ(Bulb) または LED を選択
BMW i3 | BDC_01 | Voltage monitoring | バルブチェック（球切れ警告） | Rear fog light left warm monitoring | 球切れチェック（点灯時）リアフォグランプ（左） | LEDに変更したときは無効化(Not active)する必要があります。
BMW i3 | BDC_01 | Voltage monitoring | バルブチェック（球切れ警告） | Rear fog light left cold monitoring | 球切れチェック（消灯時）リアフォグランプ（左） | LEDに変更したときは無効化(Not active)する必要があります。
BMW i3 | BDC_01 | Voltage monitoring | バルブチェック（球切れ警告） | Rear fog light left lamp | 電球タイプ選択（バルブorLED）リアフォグランプ（左） | 通常バルブ(Bulb) または LED を選択
BMW i3 | BDC_01 | Voltage monitoring | バルブチェック（球切れ警告） | Rear fog light right warm monitoring | 球切れチェック（点灯時）リアフォグランプ（右） | LEDに変更したときは無効化(Not active)する必要があります。
BMW i3 | BDC_01 | Voltage monitoring | バルブチェック（球切れ警告） | Rear fog light right cold monitoring | 球切れチェック（消灯時）リアフォグランプ（右） | LEDに変更したときは無効化(Not active)する必要があります。
BMW i3 | BDC_01 | Voltage monitoring | バルブチェック（球切れ警告） | Rear fog light right lamp | 電球タイプ選択（バルブorLED）リアフォグランプ（右） | 通常バルブ(Bulb) または LED を選択
BMW i3 | BDC_01 | Voltage monitoring | バルブチェック（球切れ警告） | Reversing light left warm monitoring | 球切れチェック（点灯時）バックランプ（左） | LEDに変更したときは無効化(Not active)する必要があります。
BMW i3 | BDC_01 | Voltage monitoring | バルブチェック（球切れ警告） | Reversing light left cold monitoring | 球切れチェック（消灯時）バックランプ（左） | LEDに変更したときは無効化(Not active)する必要があります。
BMW i3 | BDC_01 | Voltage monitoring | バルブチェック（球切れ警告） | Reversing light left lamp | 電球タイプ選択（バルブorLED）バックランプ（左） | 通常バルブ(Bulb) または LED を選択
BMW i3 | BDC_01 | Voltage monitoring | バルブチェック（球切れ警告） | Reversing light right warm monitoring | 球切れチェック（点灯時）バックランプ（右） | LEDに変更したときは無効化(Not active)する必要があります。
BMW i3 | BDC_01 | Voltage monitoring | バルブチェック（球切れ警告） | Reversing light right cold monitoring | 球切れチェック（消灯時）バックランプ（右） | LEDに変更したときは無効化(Not active)する必要があります。
BMW i3 | BDC_01 | Voltage monitoring | バルブチェック（球切れ警告） | Reversing light right lamp | 電球タイプ選択（バルブorLED）バックランプ（右） | 通常バルブ(Bulb) または LED を選択
BMW i3 | BDC_01 | Voltage monitoring | バルブチェック（球切れ警告） | Indicator rear warm monitoring | 球切れチェック（点灯時）リアウィンカー | LEDに変更したときは無効化(Not active)する必要があります。
BMW i3 | BDC_01 | Voltage monitoring | バルブチェック（球切れ警告） | Indicator rear cold monitoring | 球切れチェック（消灯時）リアウィンカー | LEDに変更したときは無効化(Not active)する必要があります。
BMW i3 | BDC_01 | Voltage monitoring | バルブチェック（球切れ警告） | Indicator rear lamp | 電球タイプ選択（バルブorLED）リアウィンカー | 通常バルブ(Bulb) または LED を選択
BMW i3 | BDC_01 | Voltage monitoring | バルブチェック（球切れ警告） | License plate light warm monitoring | 球切れチェック（点灯時）ナンバープレート灯 | LEDに変更したときは無効化(Not active)する必要があります。
BMW i3 | BDC_01 | Voltage monitoring | バルブチェック（球切れ警告） | License plate light cold monitoring | 球切れチェック（消灯時）ナンバープレート灯 | LEDに変更したときは無効化(Not active)する必要があります。
BMW i3 | BDC_01 | Voltage monitoring | バルブチェック（球切れ警告） | License plate light lamp | 電球タイプ選択（バルブorLED）ナンバープレート灯 | 通常バルブ(Bulb) または LED を選択
BMW i3 | BDC_01 | Voltage monitoring | バルブチェック（球切れ警告） | Brake light warm monitoring | 球切れチェック（点灯時）ブレーキライト | LEDに変更したときは無効化(Not active)する必要があります。
BMW i3 | BDC_01 | Voltage monitoring | バルブチェック（球切れ警告） | Brake light cold monitoring | 球切れチェック（消灯時）ブレーキライト | LEDに変更したときは無効化(Not active)する必要があります。
BMW i3 | BDC_01 | Voltage monitoring | バルブチェック（球切れ警告） | Brake light lamp | 電球タイプ選択（バルブorLED）ブレーキライト | 通常バルブ(Bulb) または LED を選択
BMW i3 | BDC_01 | Wash-Wipe System | ワイパー・ウォッシャー設定 | Wiper level switch back on stand | ワイパー停止時自動収納有効化
BMW i3 | BDC_01 | Wash-Wipe System | ワイパー・ウォッシャー設定 | Complete wiper cycle on power off | 調査中
BMW i3 | BDC_01 | Wash-Wipe System | ワイパー・ウォッシャー設定 | Wipe cycles after front wash | フロントウィンドウウォッシャー射出時のワイパー自動往復回数
BMW i3 | BDC_01 | Wash-Wipe System | ワイパー・ウォッシャー設定 | Wipe cycles after rear wash | リアウィンドウウォッシャー射出時のワイパー自動往復回数
BMW i3 | BDC_01 | Wash-Wipe System | ワイパー・ウォッシャー設定 | Headlamp washers | ヘッドライトウォッシャー停止
BMW i3 | BDC_01 | Wash-Wipe System | ワイパー・ウォッシャー設定 | Number of washing operations to enable headlamp cleaning system | 次回ヘッドライトウォッシャー実行までのウィンドウウォッシャー実行回数変更
BMW i3 | BDC_01 | Wash-Wipe System | ワイパー・ウォッシャー設定 | Duration of water injection pulses for headlamp cleaning system | ヘッドライトウォッシャーが作動するときに、何回ウォッシャー液を射出するか調整
BMW i3 | BDC_01 | Wash-Wipe System | ワイパー・ウォッシャー設定 | Headlamp cleaning lockout time after activation | ヘッドライトウォッシャーを作動した後、次回再作動までの待ち時間を調整 | ヘッドライトウォッシャーは一度作動すると、再度作動するまでに一定時間間隔を空けるよう設定されているので、その待ち時間を調整します。
BMW i3 | BDC_01 | Wash-Wipe System | ワイパー・ウォッシャー設定 | Headlamp cleaning system deactivation speed threshold | ヘッドライトウォッシャー停止速度変更
BMW i3 | BDC_01 | Wash-Wipe System | ワイパー・ウォッシャー設定 | Pause between injection pulses for headlamp cleaning system | ヘッドライトウォッシャー間欠時間変更
BMW i3 | BDC_01 | Wash-Wipe System | ワイパー・ウォッシャー設定 | Number of water injection pulses for headlamp cleaning system | ヘッドライトウォッシャー射出回数変更
BMW i3 | BDC_01 | Windows/Doors | 窓・ドア | Open doors at ignition shutoff | イグニッションOFF時に全ドアロック解除
BMW i3 | BDC_01 | Windows/Doors | 窓・ドア | Horn at lock with engine running | エンジン始動中にドアロックしたときにクラクションを鳴らす
BMW i3 | BDC_01 | Windows/Doors | 窓・ドア | Stop window lifter when opening door | ドアが開いているときにウィンドウワンタッチクローズ有効化
BMW i8 | IHKA_VA02 | Air conditioning | エアコン | Air conditioning on with auto | エンジンスタート時にエアコンを自動でONにする
BMW i8 | IHKA_VA02 | Air conditioning | エアコン | Air conditioning memory | エアコン起動状態を記憶
BMW i8 | IHKA_VA02 | Air conditioning | エアコン | Air circulation setting memory | エアコンの内気循環/外気導入モードを記憶
BMW i8 | FZD__08 | Alarm system | 純正セキュリティ | Acoustical lock confirm duration | ドアロック・アンサーバックのアラーム音の長さを変更する
BMW i8 | FZD__08 | Alarm system | 純正セキュリティ | Acoustical lock confirm frequency | ドアロック・アンサーバックのアラーム音の音階を変更する
BMW i8 | FZD__08 | Alarm system | 純正セキュリティ | Acoustical lock confirm volume high | ドアロック・アンサーバックのアラーム音の最大音量を変更する
BMW i8 | FZD__08 | Alarm system | 純正セキュリティ | Acoustical lock confirm volume low | ドアロック・アンサーバックのアラーム音の最小音量を変更する | 通常は設定不要。音量を変更する場合は最大音量を調整して下さい。
BMW i8 | FZD__08 | Alarm system | 純正セキュリティ | Alarm sound type | 盗難アラームのサウンドタイプをUSAまたはEUから選択
BMW i8 | HU_NBT, HU_NBT_EVO | Alarm system | 純正セキュリティ | Checkbox acoustical lock confirm in multimedia system | iDriveの設定画面→ドアロックで、ドアロック時の確認音のオン・オフチェックボックスを表示させる | ドアロック時1回、アンロック時2回ブザー音がなります。ただし、純正セキュリティ装備車のみ。コーディング後にiDriveの設定画面からドアロック→開閉時に確認音にチェックを付けてください。チェックを付けても鳴らない場合は純正セキュリティが装備されていないため効果ありません。
BMW i8 | BDC_01 | Ambient lighting | アンビエント・ライト | Ambient lighting brightness depending on instrument cluster | アンビエントライトの明るさをインパネの明るさと連動させる
BMW i8 | BDC_01 | Angel eyes | イカリング照度調整 | Angel eyes brightness low beams | ロービーム時のイカリングの明るさを調整 | 明るさは％もしくは電圧で設定します。どちらで設定すべきかは、車両の年式によって異なります。両方で設定可能な場合は、まず先に％で設定し、効果ない場合は電圧で設定してください。
BMW i8 | BDC_01 | Angel eyes | イカリング照度調整 | Angel eyes brightness parking lights | ポジションライト点灯時のイカリングの明るさを調整 | 明るさは％もしくは電圧で設定します。どちらで設定すべきかは、車両の年式によって異なります。両方で設定可能な場合は、まず先に％で設定し、効果ない場合は電圧で設定してください。
BMW i8 | HU_NBT, HU_NBT_EVO | Audio | オーディオ | Ringtone | 電話の呼び出し音を変更
BMW i8 | BDC_01 | Audio | オーディオ | Shut off radio/navigation when driver door is opened | エンジン・OFF後に運転席のドアを開けるとナビの電源をオフ | 通常は電源ボタンを2回押すとナビ電源が切れる
BMW i8 | HU_NBT, HU_NBT_EVO | Audio | オーディオ | Use smartphone ringtone | 電話の呼び出し音をスマートフォンの呼び出し音に変更
BMW i8 | HU_NBT, HU_NBT_EVO | Audio | オーディオ | Volume at startup | 起動時のボリュームを調整
BMW i8 | HU_NBT, HU_NBT_EVO | Audio | オーディオ | Warning sounds | 警告音を変更
BMW i8 | BDC_01 | Brake Force Display | ブレーキフォースディスプレイ | Brake Force Display mode | ブレーキフォースディスプレイ（緊急ブレーキによるブレーキランプ点滅）が動作する踏力を設定
BMW i8 | BDC_01 | Comfort opening/closing | コンフォートアクセス | Comfort opening | コンフォートオープニングを有効化する | コンフォートアクセス装備車はデフォルトでActiveになっているため設定不要。
BMW i8 | BDC_01 | Comfort opening/closing | コンフォートアクセス | Comfort opening with key fob | リモコンキーからのコンフォートオープニングを有効化する | コンフォートアクセス装備車はデフォルトでActiveになっているため設定不要。
BMW i8 | BDC_01 | Comfort opening/closing | コンフォートアクセス | Comfort opening with Comfort Access | コンフォートオープニングを有効化する | コンフォートアクセス装備車はデフォルトでActiveになっているため設定不要。
BMW i8 | BDC_01 | Comfort opening/closing | コンフォートアクセス | Unfold mirrors when unlocking vehicle with Comfort Closing | コンフォートオープニングでドアアンロックしたときにドアミラーも開く | コンフォートアクセス装備車はデフォルトでActiveになっているため設定不要。
BMW i8 | BDC_01 | Comfort opening/closing | コンフォートアクセス | Comfort closing | コンフォートクロージングを有効化する | コンフォートアクセス装備車はデフォルトでActiveになっているため設定不要。
BMW i8 | BDC_01 | Comfort opening/closing | コンフォートアクセス | Comfort closing with key fob | リモコンキーからのコンフォートクロージングを有効化する | コンフォートアクセス装備車はデフォルトでActiveになっているため設定不要。
BMW i8 | BDC_01 | Comfort opening/closing | コンフォートアクセス | Comfort closing delay | リモコンキーまたはドアノブでドアロックしたときにドアミラーが折りたたむまでの遅延時間を設定する | デフォルトでは遅延時間が1.5(秒)に設定されているので、これをNo delay(遅延なし)にすることによって、実質的に連動させることができます。
BMW i8 | BDC_01 | Comfort opening/closing | コンフォートアクセス | Fold mirrors when locking vehicle with Comfort Closing | コンフォートクロージングでドアロックしたときにドアミラーも折りたたむ | コンフォートアクセス装備車はデフォルトでActiveになっているため設定不要。
BMW i8 | HU_NBT, HU_NBT_EVO | Daytime driving lights | デイライト | Checkbox daytime driving lights in multimedia system | iDriveの設定画面→ライトで、デイライトのオン・オフチェックボックスを表示させる | チェックを付けてデイライトを点灯させるためには、別途、FRMまたはFEMまたはBDCモジュールの「Daytime driving lights」をActiveにする必要があります。
BMW i8 | BDC_01 | Daytime driving lights | デイライト | Daytime driving lights | デイライトを点灯させる | 実際に点灯させるためには、同時に「Checkbox daytime driving lights in multimedia system」をActiveにし、デイライトそのものを有効化する必要があります。
BMW i8 | BDC_01 | Daytime driving lights | デイライト | Daytime driving lights rear (inner part) | デイライトでリア灯も同時点灯させる場合に、リア灯の内側を点灯させる
BMW i8 | BDC_01 | Daytime driving lights | デイライト | Daytime driving lights rear (outer part) | デイライトでリア灯も同時点灯させる場合に、リア灯の外側を点灯させる
BMW i8 | KOMBI_I01_F56 | Display options instrument cluster | インパネ | Automatically reset board computer | ボードコンピューターの燃費・平均速度等の走行データを自動リセットする時間（サイクル）を変更する | デフォルトでは4時間でリセットする設定になっているが、これを１～24時間で任意の値、もしくは、乗車毎、もしくはリセットしない、に変更することができます。
BMW i8 | KOMBI_I01_F56 | Display options instrument cluster | インパネ | Date in board computer | インパネに日付を表示させる | コラムレバー先端のボタンで表示切替を行います。デフォルトで有効（Active）となっているため、通常は設定不要。
BMW i8 | KOMBI FPK_I12, KOMBI_I01_F56 | Display options instrument cluster | インパネ | Digital speed in board computer | インパネにデジタルスピードメーターを表示させる | コラムレバー先端のボタンで表示切替を行います。デフォルトで無効（Not active）となっています。
BMW i8 | KOMBI_I01_F56 | Display options instrument cluster | インパネ | Empty row in board computer | 調査中
BMW i8 | KOMBI FPK_I12 | Display options instrument cluster | インパネ | Instrument cluster start logo | インパネ起動時のロゴ選択
BMW i8 | KOMBI FPK_I12 | Display options instrument cluster | インパネ | Performance logo | インパネ起動時にインパネに車種別ロゴを表示させる
BMW i8 | KOMBI FPK_I12 | Display options instrument cluster | インパネ | Performance logo variant | インパネ起動時にインパネに表示させる車種別ロゴを変更する
BMW i8 | KAFAS | Display options instrument cluster | インパネ | Speed Limit Info Sign | 調査中
BMW i8 | HU_NBT | Display options multimedia system | iDrive | Display full text messages | 調査中
BMW i8 | HU_NBT, HU_NBT_EVO | Display options multimedia system | iDrive | Legal disclaimers | エンジン始動時にナビ画面に表示される「運転の際は、道路標識などを確認して実際の交通規制に従って走行してください。」という警告文を非表示にする
BMW i8 | HU_NBT, HU_NBT_EVO | Display options multimedia system | iDrive | Rear view camera zoom | リアビューカメラの映像をズームアップする
BMW i8 | HU_NBT, HU_NBT_EVO | Display options multimedia system | iDrive | Start animation | ナビ起動時のオープニング動画の種類を変更する | 動画の変更はHU_NBT～のみ可能です。
BMW i8 | HU_NBT, HU_NBT_EVO | Display options multimedia system | iDrive | Start display type | ナビ起動時のオープニング画像（静止画）の種類を変更する
BMW i8 | HU_NBT, HU_NBT_EVO | Display options multimedia system | iDrive | Tire pressure control | TPMSを装備している場合に、iDriveのモニタ画面に各タイヤの温度・空気圧の数値を表示させる
BMW i8 | HU_NBT, HU_NBT_EVO | Display options multimedia system | iDrive | Volume popup | ナビの音量ボリュームを変更する時に、ナビ画面上にボリュームレベルのポップアップを表示させる | 通常はデフォルトでActiveとなっています。
BMW i8 | BDC_01 | Driving Dynamics Mode | ドライブモード | Driving mode on startup | エンジン始動時のデフォルトのドライブモードを変更する
BMW i8 | BDC_01 | Driving Dynamics Mode | ドライブモード | Saving of Comfort driving mode after shutdown allowed | 車両の電源をオフ時にコンフォート・ドライブモードの設定を記憶する
BMW i8 | BDC_01 | Driving Dynamics Mode | ドライブモード | Saving of Sport driving mode after shutdown allowed | 車両の電源をオフ時にスポーツ・ドライブモードの設定を記憶する
BMW i8 | BDC_01 | Driving Dynamics Mode | ドライブモード | Saving of ECO PRO driving mode after shutdown allowed | 車両の電源をオフ時にエコプロ・ドライブモードの設定を記憶する
BMW i8 | BDC_01 | Driving Dynamics Mode | ドライブモード | Time the driving mode will be remembered after shutdown | 車両の電源を切った後に、その時のドライブモードを記憶している時間を変更する
BMW i8 | BDC_01 | Engine start | エンジンスタート | Start engine without clutch | クラッチまたはブレーキを踏まずにエンジンスタートできるようにする | ディーラー入庫時に故障と診断される可能性が高いため注意してください。
BMW i8 | KOMBI FPK_I12 | Fuel | 燃料 | Display options instrument cluster | インパネに追加情報を表示させる
BMW i8 | KOMBI_I01_F56 | Fuel | 燃料 | Fuel consumption gauge scale | インパネの「残り走行可能距離」のグラフの最大目盛値を変更する
BMW i8 | KOMBI FPK_I12, KOMBI_I01_F56 | Fuel | 燃料 | Fuel range warning 1 | 残燃料警告の発生条件を変更する | デフォルトは残り50km
BMW i8 | KOMBI FPK_I12 | Fuel | 燃料 | Fuel range warning 2 | 残燃料警告の発生条件を変更する | デフォルトは残り90km
BMW i8 | KOMBI FPK_I12, KOMBI_I01_F56 | HUD | ヘッドアップディスプレイ | HUD entertainment list | HUD（ヘッドアップディスプレイ）に音楽・テレビ等のエンターテイメント情報を表示する
BMW i8 | BDC_01 | Indicators | ウィンカー | Indicator cycles | 調査中
BMW i8 | BDC_01 | Lighting | ライト | Fog lights disabled with high beam | ハイビーム使用時にフォグライトを無効化する
BMW i8 | BDC_01 | Lighting | ライト | Fog lights on with parking lights | ポジションライト点灯時にフォグライトも点灯させる
BMW i8 | BDC_01 | Lighting | ライト | Rain-light-sensor sensitivity | 降雨時のワイパー感度および日没時のオートライト感度を調整する | ワイパー感度とオートライト感度は同じ設定値を使用するため、連動している点に注意。例えばワイパー感度を上げるとオートライト感度も上がる。調整は４段階（鈍感：Insensitive、普通：Normal、敏感：Sensitive、極敏感：Very sensitive）
BMW i8 | BDC_01 | Lighting | ライト | Door handle LEDs while in reverse | バック時（後退時）にドアハンドルのLEDを点灯させる
BMW i8 | BDC_01 | Mirrors | ドアミラー | Mirror tilt on reverse | バック時（後退時）に助手席側のサイドミラーの角度を下げるかどうか切り替える。 | デフォルトは有効（Active）になっており、別途ボタンで切り替える。
BMW i8 | BDC_01 | Mirrors | ドアミラー | Mirror tilt value on reverse | バック時（後退時）に助手席側のサイドミラーが下がる角度を変更する。 | デフォルトは40km/h以上で自動で開く。
BMW i8 | BDC_01 | Mirrors | ドアミラー | Mirror unfolding speed threshold | 折りたたまれているミラーが自動で開く速度を調整する
BMW i8 | BDC_01 | Mirrors | ドアミラー | Mirror folding speed threshold | ミラーを折りたたむことができるようになる速度を調整する | デフォルトは20km/h以下で折り畳み可能
BMW i8 | KAFAS | Other | その他 | Road edge warning | レーンデパーチャー・ウォーニング（走行車線逸脱警報）を装備している車両において、道路の境界線を認識する基準を変更する
BMW i8 | PMA_PDC | PDC | パークディスタンスコントロール | Activate PDC when moving backwards | バック時（後退時）に自動的にPDC（パークディスタンスコントロール）を有効化する
BMW i8 | PMA_PDC | PDC | パークディスタンスコントロール | PDC shutdown distance threshold | パークディスタンスコントロールがOFFになる走行距離を変更する
BMW i8 | PMA_PDC | PDC | パークディスタンスコントロール | PDC speed shutdown threshold | パークディスタンスコントロールがOFFになる速度を変更する
BMW i8 | HU_NBT, HU_NBT_EVO | Radio | ラジオ | AM Radio | 調査中
BMW i8 | KOMBI_I01_F56 | Range extender | レンジエクステンダー（充電用補助エンジン） | Increase electronically limited fuel capacity | 調査中
BMW i8 | KOMBI FPK_I12, KOMBI_I01_F56 | Range extender | レンジエクステンダー（充電用補助エンジン） | Range Extender activation battery level | レンジエクステンダー（充電用補助エンジン）が動作するバッテリーレベルを変更する
BMW i8 | HU_NBT, HU_NBT_EVO | Range extender | レンジエクステンダー（充電用補助エンジン） | Range Extender menu | レンジエクステンダー（充電用補助エンジン）の動作メニューを変更する
BMW i8 | PMA_PDC | Rear view camera | リアビューカメラ | Rear view camera shutdown distance threshold | リアビューカメラがオフになる走行距離を変更する
BMW i8 | PMA_PDC | Rear view camera | リアビューカメラ | Rear view camera speed shutdown threshold | リアビューカメラがオフになる速度を変更する
BMW i8 | BDC_01 | Seat heating | シートヒーター | Rest front - temperature level 1 | フロントシートの背面のシートヒーターの設定温度（レベル１）を変更する | シートヒーター装備車のみ
BMW i8 | BDC_01 | Seat heating | シートヒーター | Rest front - temperature level 2 | フロントシートの背面のシートヒーターの設定温度（レベル２）を変更する | シートヒーター装備車のみ
BMW i8 | BDC_01 | Seat heating | シートヒーター | Rest front - temperature level 3 | フロントシートの背面のシートヒーターの設定温度（レベル３）を変更する | シートヒーター装備車のみ
BMW i8 | BDC_01 | Seat heating | シートヒーター | Seat front - temperature level 1 | フロントシートの座面のシートヒーターの設定温度（レベル１）を変更する | シートヒーター装備車のみ
BMW i8 | BDC_01 | Seat heating | シートヒーター | Seat front - temperature level 2 | フロントシートの座面のシートヒーターの設定温度（レベル２）を変更する | シートヒーター装備車のみ
BMW i8 | BDC_01 | Seat heating | シートヒーター | Seat front - temperature level 3 | フロントシートの座面のシートヒーターの設定温度（レベル３）を変更する | シートヒーター装備車のみ
BMW i8 | BDC_01 | Seat heating | シートヒーター | Rest rear - temperature level 1 | リアシートの背面のシートヒーターの設定温度（レベル１）を変更する | シートヒーター装備車のみ
BMW i8 | BDC_01 | Seat heating | シートヒーター | Rest rear - temperature level 2 | リアシートの背面のシートヒーターの設定温度（レベル２）を変更する | シートヒーター装備車のみ
BMW i8 | BDC_01 | Seat heating | シートヒーター | Rest rear - temperature level 3 | リアシートの背面のシートヒーターの設定温度（レベル３）を変更する | シートヒーター装備車のみ
BMW i8 | BDC_01 | Seat heating | シートヒーター | Seat rear - temperature level 1 | リアシートの座面のシートヒーターの設定温度（レベル１）を変更する | シートヒーター装備車のみ
BMW i8 | BDC_01 | Seat heating | シートヒーター | Seat rear - temperature level 2 | リアシートの座面のシートヒーターの設定温度（レベル２）を変更する | シートヒーター装備車のみ
BMW i8 | BDC_01 | Seat heating | シートヒーター | Seat rear - temperature level 3 | リアシートの座面のシートヒーターの設定温度（レベル３）を変更する | シートヒーター装備車のみ
BMW i8 | ACSM_4i | Seatbelt reminder | シートベルトアラーム | Seat belt reminder driver seat | 運転席のシートベルトリマインダー警告音をオフにする | シートベルトリマインダーをオフにする場合はこの設定をNot activeにしてください。
BMW i8 | ACSM_4i | Seatbelt reminder | シートベルトアラーム | Seat belt reminder passenger seat | 助手席のシートベルトリマインダー警告音をオフにする | シートベルトリマインダーをオフにする場合はこの設定をNot activeにしてください。※助手席にもセンサーが装備されている場合のみ
BMW i8 | ACSM_4i | Seatbelt reminder | シートベルトアラーム | Seat belt reminder indicator driver seat | 運転席のシートベルトリマインダーのインパネ表示をオフにする | シートベルトリマインダーをオフにする場合はこの設定をNot activeにしてください。
BMW i8 | ACSM_4i | Seatbelt reminder | シートベルトアラーム | Seat belt reminder indicator passenger seat | 助手席のシートベルトリマインダーのインパネ表示をオフにする
BMW i8 | ACSM_4i | Seatbelt reminder | シートベルトアラーム | Seat belt reminder duration | シートベルトリマインダーが有効な時に、警告が持続する時間を変更する
BMW i8 | ACSM_4i | Seatbelt reminder | シートベルトアラーム | Seat belt reminder distance | 調査中
BMW i8 | ACSM_4i | Seatbelt reminder | シートベルトアラーム | Seat belt reminder speed | シートベルトリマインダーが有効な時に、警告が発動する速度を変更する
BMW i8 | ACSM_4i | Seatbelt reminder | シートベルトアラーム | Initial warning after start | エンジン始動時のシートベルト警告をオフにする
BMW i8 | ACSM_4i | Seatbelt reminder | シートベルトアラーム | Seat belt reminder driver seat | 運転席のシートベルトリマインダー警告音をオフにする | シートベルトリマインダーをオフにする場合はこの設定をNot activeにしてください。
BMW i8 | ACSM_4i | Seatbelt reminder | シートベルトアラーム | Seat belt reminder passenger seat | 助手席のシートベルトリマインダー警告音をオフにする | シートベルトリマインダーをオフにする場合はこの設定をNot activeにしてください。※助手席にもセンサーが装備されている場合のみ
BMW i8 | ACSM_4i | Seatbelt reminder | シートベルトアラーム | Initial warning after start | エンジン始動時のシートベルト警告をオフにする
BMW i8 | HU_NBT, HU_NBT_EVO | Sport displays | スポーツディスプレイ | Sport displays | スポーツディスプレイ（iDrive画面に馬力・トルクを表示）を有効化する
BMW i8 | HU_NBT, HU_NBT_EVO | Sport displays | スポーツディスプレイ | Sport displays color | スポーツディスプレイ（iDrive画面に馬力・トルクを表示）のカラー色を変更する | オレンジ or 赤
BMW i8 | BDC_01 | Start Stop function | アイドリングストップ | Start Stop function off by default | アイドリングストップをデフォルトでOFFにする | 通常はデフォルトでオンとなっています。エンジン始動時にオフとなるので、アイドリングストップしたい場合は切り替えボタンを押してオンにして下さい。
BMW i8 | BDC_01 | Start Stop function | アイドリングストップ | Start Stop function remember last setting | アイドリングストップの前回オンオフ設定を記憶する | アイドリングストップをオンオフしたい場合は切り替えボタンを押して下さい。
BMW i8 | BDC_01 | Start Stop function | アイドリングストップ | Start Stop function off in ECO PRO mode | エコプロモード時にアイドリングストップをOFFにする | アイドリングストップしたい場合は切り替えボタンを押してオンにして下さい。
BMW i8 | BDC_01 | Tailgate | 電動トランク | Bootlid opening delay with remote control | リモコンキーでリアガラスハッチを開く際の長押し時間を変更する
BMW i8 | HU_NBT, HU_NBT_EVO | Video | 動画設定 | Additional video codecs | iDriveで再生できる動画フォーマットを追加する | divx、videoCDなどの再生を可能にします。
BMW i8 | HU_NBT, HU_NBT_EVO | Video | 動画設定 | Video in motion | 走行中もナビ画面でDVDやテレビの視聴を可能にする | 通常は時速5~8kmでナビ操作・動画視聴が不可能となるが、これを時速255kmまで引き上げることによって、実質的に制限を解除します。いわゆるナビキャンと呼ばれている機能です。
BMW i8 | HU_NBT, HU_NBT_EVO | Video | 動画設定 | Video via USB | USBメモリに保存した動画を視聴できるようにする
BMW i8 | BDC_01 | Voltage monitoring | バルブチェック（球切れ警告） | Low beam warm monitoring | 球切れチェック（点灯時）ロービームランプ | LEDに変更したときは無効化(Not active)する必要があります。
BMW i8 | BDC_01 | Voltage monitoring | バルブチェック（球切れ警告） | Low beam cold monitoring | 球切れチェック（消灯時）ロービームランプ | LEDに変更したときは無効化(Not active)する必要があります。
BMW i8 | BDC_01 | Voltage monitoring | バルブチェック（球切れ警告） | Low beam lamp | 電球タイプ選択（バルブorLED）ロービームランプ | 通常バルブ(Bulb) または LED を選択
BMW i8 | BDC_01 | Voltage monitoring | バルブチェック（球切れ警告） | Daytime driving lights warm monitoring | 球切れチェック（点灯時）イカリング | LEDに変更したときは無効化(Not active)する必要があります。
BMW i8 | BDC_01 | Voltage monitoring | バルブチェック（球切れ警告） | Daytime driving lights cold monitoring | 球切れチェック（消灯時）イカリング | LEDに変更したときは無効化(Not active)する必要があります。
BMW i8 | BDC_01 | Voltage monitoring | バルブチェック（球切れ警告） | Daytime driving lights lamp | 電球タイプ選択（バルブorLED）イカリング | 通常バルブ(Bulb) または LED を選択
BMW i8 | BDC_01 | Voltage monitoring | バルブチェック（球切れ警告） | Position light warm monitoring | 球切れチェック（点灯時）ポジションライト | LEDに変更したときは無効化(Not active)する必要があります。
BMW i8 | BDC_01 | Voltage monitoring | バルブチェック（球切れ警告） | Position light cold monitoring | 球切れチェック（消灯時）ポジションライト | LEDに変更したときは無効化(Not active)する必要があります。
BMW i8 | BDC_01 | Voltage monitoring | バルブチェック（球切れ警告） | Position light lamp | 電球タイプ選択（バルブorLED）ポジションライト | 通常バルブ(Bulb) または LED を選択
BMW i8 | BDC_01 | Voltage monitoring | バルブチェック（球切れ警告） | High beam warm monitoring | 球切れチェック（点灯時）ハイビームランプ | LEDに変更したときは無効化(Not active)する必要があります。
BMW i8 | BDC_01 | Voltage monitoring | バルブチェック（球切れ警告） | High beam cold monitoring | 球切れチェック（消灯時）ハイビームランプ | LEDに変更したときは無効化(Not active)する必要があります。
BMW i8 | BDC_01 | Voltage monitoring | バルブチェック（球切れ警告） | High beam lamp | 電球タイプ選択（バルブorLED）ハイビームランプ | 通常バルブ(Bulb) または LED を選択
BMW i8 | BDC_01 | Voltage monitoring | バルブチェック（球切れ警告） | Sidemarkers warm monitoring | 球切れチェック（点灯時）サイドマーカー | LEDに変更したときは無効化(Not active)する必要があります。
BMW i8 | BDC_01 | Voltage monitoring | バルブチェック（球切れ警告） | Sidemarkers cold monitoring | 球切れチェック（消灯時）サイドマーカー | LEDに変更したときは無効化(Not active)する必要があります。
BMW i8 | BDC_01 | Voltage monitoring | バルブチェック（球切れ警告） | Sidemarkers lamp | 電球タイプ選択（バルブorLED）サイドマーカー | 通常バルブ(Bulb) または LED を選択
BMW i8 | BDC_01 | Voltage monitoring | バルブチェック（球切れ警告） | Fog light warm monitoring | 球切れチェック（点灯時）フォグランプ | LEDに変更したときは無効化(Not active)する必要があります。
BMW i8 | BDC_01 | Voltage monitoring | バルブチェック（球切れ警告） | Fog light cold monitoring | 球切れチェック（消灯時）フォグランプ | LEDに変更したときは無効化(Not active)する必要があります。
BMW i8 | BDC_01 | Voltage monitoring | バルブチェック（球切れ警告） | Fog light lamp | 電球タイプ選択（バルブorLED）フォグランプ | 通常バルブ(Bulb) または LED を選択
BMW i8 | BDC_01 | Voltage monitoring | バルブチェック（球切れ警告） | Indicator front warm monitoring | 球切れチェック（点灯時）フロントウィンカー | LEDに変更したときは無効化(Not active)する必要があります。
BMW i8 | BDC_01 | Voltage monitoring | バルブチェック（球切れ警告） | Indicator front cold monitoring | 球切れチェック（消灯時）フロントウィンカー | LEDに変更したときは無効化(Not active)する必要があります。
BMW i8 | BDC_01 | Voltage monitoring | バルブチェック（球切れ警告） | Indicator front lamp | 電球タイプ選択（バルブorLED）フロントウィンカー | 通常バルブ(Bulb) または LED を選択
BMW i8 | BDC_01 | Voltage monitoring | バルブチェック（球切れ警告） | Indicator mirror warm monitoring | 球切れチェック（点灯時）ドアミラーウィンカー | LEDに変更したときは無効化(Not active)する必要があります。
BMW i8 | BDC_01 | Voltage monitoring | バルブチェック（球切れ警告） | Indicator mirror cold monitoring | 球切れチェック（消灯時）ドアミラーウィンカー | LEDに変更したときは無効化(Not active)する必要があります。
BMW i8 | BDC_01 | Voltage monitoring | バルブチェック（球切れ警告） | Indicator mirror lamp | 電球タイプ選択（バルブorLED）ドアミラーウィンカー | 通常バルブ(Bulb) または LED を選択
BMW i8 | BDC_01 | Voltage monitoring | バルブチェック（球切れ警告） | Tail light warm monitoring | 球切れチェック（点灯時）テールランプ（外側） | LEDに変更したときは無効化(Not active)する必要があります。
BMW i8 | BDC_01 | Voltage monitoring | バルブチェック（球切れ警告） | Tail light cold monitoring | 球切れチェック（消灯時）テールランプ（外側） | LEDに変更したときは無効化(Not active)する必要があります。
BMW i8 | BDC_01 | Voltage monitoring | バルブチェック（球切れ警告） | Tail light lamp | 電球タイプ選択（バルブorLED）テールランプ（外側） | 通常バルブ(Bulb) または LED を選択
BMW i8 | BDC_01 | Voltage monitoring | バルブチェック（球切れ警告） | Tail light inner warm monitoring | 球切れチェック（点灯時）テールランプ（内側） | LEDに変更したときは無効化(Not active)する必要があります。
BMW i8 | BDC_01 | Voltage monitoring | バルブチェック（球切れ警告） | Tail light inner cold monitoring | 球切れチェック（消灯時）テールランプ（内側） | LEDに変更したときは無効化(Not active)する必要があります。
BMW i8 | BDC_01 | Voltage monitoring | バルブチェック（球切れ警告） | Tail light inner lamp | 電球タイプ選択（バルブorLED）テールランプ（内側） | 通常バルブ(Bulb) または LED を選択
BMW i8 | BDC_01 | Voltage monitoring | バルブチェック（球切れ警告） | Adaptive brake light warm monitoring | 球切れチェック（点灯時）アダプティブ・ブレーキライト | LEDに変更したときは無効化(Not active)する必要があります。
BMW i8 | BDC_01 | Voltage monitoring | バルブチェック（球切れ警告） | Adaptive brake light cold monitoring | 球切れチェック（消灯時）アダプティブ・ブレーキライト | LEDに変更したときは無効化(Not active)する必要があります。
BMW i8 | BDC_01 | Voltage monitoring | バルブチェック（球切れ警告） | Adaptive brake light lamp | 電球タイプ選択（バルブorLED）アダプティブ・ブレーキライト | 通常バルブ(Bulb) または LED を選択
BMW i8 | BDC_01 | Voltage monitoring | バルブチェック（球切れ警告） | Rear fog light left warm monitoring | 球切れチェック（点灯時）リアフォグランプ（左） | LEDに変更したときは無効化(Not active)する必要があります。
BMW i8 | BDC_01 | Voltage monitoring | バルブチェック（球切れ警告） | Rear fog light left cold monitoring | 球切れチェック（消灯時）リアフォグランプ（左） | LEDに変更したときは無効化(Not active)する必要があります。
BMW i8 | BDC_01 | Voltage monitoring | バルブチェック（球切れ警告） | Rear fog light left lamp | 電球タイプ選択（バルブorLED）リアフォグランプ（左） | 通常バルブ(Bulb) または LED を選択
BMW i8 | BDC_01 | Voltage monitoring | バルブチェック（球切れ警告） | Rear fog light right warm monitoring | 球切れチェック（点灯時）リアフォグランプ（右） | LEDに変更したときは無効化(Not active)する必要があります。
BMW i8 | BDC_01 | Voltage monitoring | バルブチェック（球切れ警告） | Rear fog light right cold monitoring | 球切れチェック（消灯時）リアフォグランプ（右） | LEDに変更したときは無効化(Not active)する必要があります。
BMW i8 | BDC_01 | Voltage monitoring | バルブチェック（球切れ警告） | Rear fog light right lamp | 電球タイプ選択（バルブorLED）リアフォグランプ（右） | 通常バルブ(Bulb) または LED を選択
BMW i8 | BDC_01 | Voltage monitoring | バルブチェック（球切れ警告） | Reversing light left warm monitoring | 球切れチェック（点灯時）バックランプ（左） | LEDに変更したときは無効化(Not active)する必要があります。
BMW i8 | BDC_01 | Voltage monitoring | バルブチェック（球切れ警告） | Reversing light left cold monitoring | 球切れチェック（消灯時）バックランプ（左） | LEDに変更したときは無効化(Not active)する必要があります。
BMW i8 | BDC_01 | Voltage monitoring | バルブチェック（球切れ警告） | Reversing light left lamp | 電球タイプ選択（バルブorLED）バックランプ（左） | 通常バルブ(Bulb) または LED を選択
BMW i8 | BDC_01 | Voltage monitoring | バルブチェック（球切れ警告） | Reversing light right warm monitoring | 球切れチェック（点灯時）バックランプ（右） | LEDに変更したときは無効化(Not active)する必要があります。
BMW i8 | BDC_01 | Voltage monitoring | バルブチェック（球切れ警告） | Reversing light right cold monitoring | 球切れチェック（消灯時）バックランプ（右） | LEDに変更したときは無効化(Not active)する必要があります。
BMW i8 | BDC_01 | Voltage monitoring | バルブチェック（球切れ警告） | Reversing light right lamp | 電球タイプ選択（バルブorLED）バックランプ（右） | 通常バルブ(Bulb) または LED を選択
BMW i8 | BDC_01 | Voltage monitoring | バルブチェック（球切れ警告） | Indicator rear warm monitoring | 球切れチェック（点灯時）リアウィンカー | LEDに変更したときは無効化(Not active)する必要があります。
BMW i8 | BDC_01 | Voltage monitoring | バルブチェック（球切れ警告） | Indicator rear cold monitoring | 球切れチェック（消灯時）リアウィンカー | LEDに変更したときは無効化(Not active)する必要があります。
BMW i8 | BDC_01 | Voltage monitoring | バルブチェック（球切れ警告） | Indicator rear lamp | 電球タイプ選択（バルブorLED）リアウィンカー | 通常バルブ(Bulb) または LED を選択
BMW i8 | BDC_01 | Voltage monitoring | バルブチェック（球切れ警告） | License plate light warm monitoring | 球切れチェック（点灯時）ナンバープレート灯 | LEDに変更したときは無効化(Not active)する必要があります。
BMW i8 | BDC_01 | Voltage monitoring | バルブチェック（球切れ警告） | License plate light cold monitoring | 球切れチェック（消灯時）ナンバープレート灯 | LEDに変更したときは無効化(Not active)する必要があります。
BMW i8 | BDC_01 | Voltage monitoring | バルブチェック（球切れ警告） | License plate light lamp | 電球タイプ選択（バルブorLED）ナンバープレート灯 | 通常バルブ(Bulb) または LED を選択
BMW i8 | BDC_01 | Voltage monitoring | バルブチェック（球切れ警告） | Brake light warm monitoring | 球切れチェック（点灯時）ブレーキライト | LEDに変更したときは無効化(Not active)する必要があります。
BMW i8 | BDC_01 | Voltage monitoring | バルブチェック（球切れ警告） | Brake light cold monitoring | 球切れチェック（消灯時）ブレーキライト | LEDに変更したときは無効化(Not active)する必要があります。
BMW i8 | BDC_01 | Voltage monitoring | バルブチェック（球切れ警告） | Brake light lamp | 電球タイプ選択（バルブorLED）ブレーキライト | 通常バルブ(Bulb) または LED を選択
BMW i8 | BDC_01 | Wash-Wipe System | ワイパー・ウォッシャー設定 | Wiper level switch back on stand | ワイパー停止時自動収納有効化
BMW i8 | BDC_01 | Wash-Wipe System | ワイパー・ウォッシャー設定 | Complete wiper cycle on power off | 調査中
BMW i8 | BDC_01 | Wash-Wipe System | ワイパー・ウォッシャー設定 | Wipe cycles after front wash | フロントウィンドウウォッシャー射出時のワイパー自動往復回数
BMW i8 | BDC_01 | Wash-Wipe System | ワイパー・ウォッシャー設定 | Wipe cycles after rear wash | リアウィンドウウォッシャー射出時のワイパー自動往復回数
BMW i8 | BDC_01 | Wash-Wipe System | ワイパー・ウォッシャー設定 | Headlamp washers | ヘッドライトウォッシャー停止
BMW i8 | BDC_01 | Wash-Wipe System | ワイパー・ウォッシャー設定 | Number of washing operations to enable headlamp cleaning system | 次回ヘッドライトウォッシャー実行までのウィンドウウォッシャー実行回数変更
BMW i8 | BDC_01 | Wash-Wipe System | ワイパー・ウォッシャー設定 | Duration of water injection pulses for headlamp cleaning system | ヘッドライトウォッシャーが作動するときに、何回ウォッシャー液を射出するか調整
BMW i8 | BDC_01 | Wash-Wipe System | ワイパー・ウォッシャー設定 | Headlamp cleaning lockout time after activation | ヘッドライトウォッシャーを作動した後、次回再作動までの待ち時間を調整 | ヘッドライトウォッシャーは一度作動すると、再度作動するまでに一定時間間隔を空けるよう設定されているので、その待ち時間を調整します。
BMW i8 | BDC_01 | Wash-Wipe System | ワイパー・ウォッシャー設定 | Headlamp cleaning system deactivation speed threshold | ヘッドライトウォッシャー停止速度変更
BMW i8 | BDC_01 | Wash-Wipe System | ワイパー・ウォッシャー設定 | Pause between injection pulses for headlamp cleaning system | ヘッドライトウォッシャー間欠時間変更
BMW i8 | BDC_01 | Wash-Wipe System | ワイパー・ウォッシャー設定 | Number of water injection pulses for headlamp cleaning system | ヘッドライトウォッシャー射出回数変更
BMW i8 | BDC_01 | Windows/Doors | 窓・ドア | Open doors at ignition shutoff | イグニッションOFF時に全ドアロック解除
BMW i8 | BDC_01 | Windows/Doors | 窓・ドア | Horn at lock with engine running | エンジン始動中にドアロックしたときにクラクションを鳴らす
BMW i8 | BDC_01 | Windows/Doors | 窓・ドア | Stop window lifter when opening door | ドアが開いているときにウィンドウワンタッチクローズ有効化
Mini F54, F55, F56, F57, F60 | ASD_01 | Active Sound Design | アクティブ・サウンドデザイン | Active Sound Design mode | アクティブサウンドデザインのON/OFF/モードを切替 | アクティブサウンドデザイン装備車のみ。
Mini F54, F55, F56, F57, F60 | FZD__08 | Alarm system | 純正セキュリティ | Acoustical lock confirm duration | ドアロック・アンサーバックのアラーム音の長さを変更する
Mini F54, F55, F56, F57, F60 | FZD__08 | Alarm system | 純正セキュリティ | Acoustical lock confirm frequency | ドアロック・アンサーバックのアラーム音の音階を変更する
Mini F54, F55, F56, F57, F60 | FZD__08 | Alarm system | 純正セキュリティ | Acoustical lock confirm volume high | ドアロック・アンサーバックのアラーム音の最大音量を変更する
Mini F54, F55, F56, F57, F60 | FZD__08 | Alarm system | 純正セキュリティ | Acoustical lock confirm volume low | ドアロック・アンサーバックのアラーム音の最小音量を変更する | 通常は設定不要。音量を変更する場合は最大音量を調整して下さい。
Mini F54, F55, F56, F57, F60 | FZD__08 | Alarm system | 純正セキュリティ | Alarm sound type | 盗難アラームのサウンドタイプをUSAまたはEUから選択
Mini F54, F55, F56, F57, F60 | HU_NBT_EVO | Alarm system | 純正セキュリティ | Checkbox acoustical lock confirm in multimedia system | iDriveの設定画面→ドアロックで、ドアロック時の確認音のオン・オフチェックボックスを表示させる | ドアロック時1回、アンロック時2回ブザー音がなります。ただし、純正セキュリティ装備車のみ。コーディング後にiDriveの設定画面からドアロック→開閉時に確認音にチェックを付けてください。チェックを付けても鳴らない場合は純正セキュリティが装備されていないため効果ありません。
Mini F54, F55, F56, F57, F60 | BDC_01 | Ambient lighting | アンビエント・ライト | Ambient lighting brightness depending on instrument cluster | アンビエントライトの明るさをインパネの明るさと連動させる
Mini F54, F55, F56, F57, F60 | BDC_01 | Angel eyes | イカリング照度調整 | Angel eyes brightness low beams | ロービーム時のイカリングの明るさを調整 | 明るさは％もしくは電圧で設定します。どちらで設定すべきかは、車両の年式によって異なります。両方で設定可能な場合は、まず先に％で設定し、効果ない場合は電圧で設定してください。
Mini F54, F55, F56, F57, F60 | BDC_01 | Angel eyes | イカリング照度調整 | Angel eyes brightness parking lights | ポジションライト点灯時のイカリングの明るさを調整 | 明るさは％もしくは電圧で設定します。どちらで設定すべきかは、車両の年式によって異なります。両方で設定可能な場合は、まず先に％で設定し、効果ない場合は電圧で設定してください。
Mini F54, F55, F56, F57, F60 | HU_NBT_EVO | Audio | オーディオ | Ringtone | 電話の呼び出し音を変更
Mini F54, F55, F56, F57, F60 | BDC_01 | Audio | オーディオ | Shut off radio/navigation when driver door is opened | エンジン・OFF後に運転席のドアを開けるとナビの電源をオフ | 通常は電源ボタンを2回押すとナビ電源が切れる
Mini F54, F55, F56, F57, F60 | HU_NBT_EVO | Audio | オーディオ | Use smartphone ringtone | 電話の呼び出し音をスマートフォンの呼び出し音に変更
Mini F54, F55, F56, F57, F60 | HU_NBT_EVO | Audio | オーディオ | Volume at startup | 起動時のボリュームを調整
Mini F54, F55, F56, F57, F60 | HU_NBT_EVO | Audio | オーディオ | Warning sounds | 警告音を変更
Mini F54, F55, F56, F57, F60 | BDC_01 | Brake Force Display | ブレーキフォースディスプレイ | Brake Force Display mode | ブレーキフォースディスプレイ（緊急ブレーキによるブレーキランプ点滅）が動作する踏力を設定
Mini F54, F55, F56, F57, F60 | BDC_01 | Comfort opening/closing | コンフォートアクセス | Comfort opening | コンフォートオープニングを有効化する | コンフォートアクセス装備車はデフォルトでActiveになっているため設定不要。
Mini F54, F55, F56, F57, F60 | BDC_01 | Comfort opening/closing | コンフォートアクセス | Comfort opening with key fob | リモコンキーからのコンフォートオープニングを有効化する | コンフォートアクセス装備車はデフォルトでActiveになっているため設定不要。
Mini F54, F55, F56, F57, F60 | BDC_01 | Comfort opening/closing | コンフォートアクセス | Comfort opening with Comfort Access | コンフォートオープニングを有効化する | コンフォートアクセス装備車はデフォルトでActiveになっているため設定不要。
Mini F54, F55, F56, F57, F60 | BDC_01 | Comfort opening/closing | コンフォートアクセス | Unfold mirrors when unlocking vehicle with Comfort Closing | コンフォートオープニングでドアアンロックしたときにドアミラーも開く | コンフォートアクセス装備車はデフォルトでActiveになっているため設定不要。
Mini F54, F55, F56, F57, F60 | BDC_01 | Comfort opening/closing | コンフォートアクセス | Comfort closing | コンフォートクロージングを有効化する | コンフォートアクセス装備車はデフォルトでActiveになっているため設定不要。
Mini F54, F55, F56, F57, F60 | BDC_01 | Comfort opening/closing | コンフォートアクセス | Comfort closing with key fob | リモコンキーからのコンフォートクロージングを有効化する | コンフォートアクセス装備車はデフォルトでActiveになっているため設定不要。
Mini F54, F55, F56, F57, F60 | BDC_01 | Comfort opening/closing | コンフォートアクセス | Comfort closing delay | リモコンキーまたはドアノブでドアロックしたときにドアミラーが折りたたむまでの遅延時間を設定する | デフォルトでは遅延時間が1.5(秒)に設定されているので、これをNo delay(遅延なし)にすることによって、実質的に連動させることができます。
Mini F54, F55, F56, F57, F60 | BDC_01 | Comfort opening/closing | コンフォートアクセス | Fold mirrors when locking vehicle with Comfort Closing | コンフォートクロージングでドアロックしたときにドアミラーも折りたたむ | コンフォートアクセス装備車はデフォルトでActiveになっているため設定不要。
Mini F54, F55, F56, F57, F60 | HU_NBT_EVO | Daytime driving lights | デイライト | Checkbox daytime driving lights in multimedia system | iDriveの設定画面→ライトで、デイライトのオン・オフチェックボックスを表示させる | チェックを付けてデイライトを点灯させるためには、別途、FRMまたはFEMまたはBDCモジュールの「Daytime driving lights」をActiveにする必要があります。
Mini F54, F55, F56, F57, F60 | BDC_01 | Daytime driving lights | デイライト | Daytime driving lights | デイライトを点灯させる | 実際に点灯させるためには、同時に「Checkbox daytime driving lights in multimedia system」をActiveにし、デイライトそのものを有効化する必要があります。
Mini F54, F55, F56, F57, F60 | BDC_01 | Daytime driving lights | デイライト | Daytime driving lights rear (inner part) | デイライトでリア灯も同時点灯させる場合に、リア灯の内側を点灯させる
Mini F54, F55, F56, F57, F60 | BDC_01 | Daytime driving lights | デイライト | Daytime driving lights rear (outer part) | デイライトでリア灯も同時点灯させる場合に、リア灯の外側を点灯させる
Mini F54, F55, F56, F57, F60 | KOMBI_I01_F56 | Display options instrument cluster | インパネ | Digital speed in board computer | インパネにデジタルスピードメーターを表示させる | コラムレバー先端のボタンで表示切替を行います。デフォルトで無効（Not active）となっています。
Mini F54, F55, F56, F57, F60 | KOMBI_I01_F56 | Display options instrument cluster | インパネ | Date in board computer | インパネに日付を表示させる | コラムレバー先端のボタンで表示切替を行います。デフォルトで有効（Active）となっているため、通常は設定不要。
Mini F54, F55, F56, F57, F60 | KOMBI_I01_F56 | Display options instrument cluster | インパネ | Empty row in board computer | 調査中
Mini F54, F55, F56, F57, F60 | KOMBI_I01_F56 | Display options instrument cluster | インパネ | Automatically reset board computer | ボードコンピューターの燃費・平均速度等の走行データを自動リセットする時間（サイクル）を変更する | デフォルトでは4時間でリセットする設定になっているが、これを１～24時間で任意の値、もしくは、乗車毎、もしくはリセットしない、に変更することができます。
Mini F54, F55, F56, F57, F60 | HU_NBT_EVO | Display options multimedia system | iDrive | Legal disclaimers | エンジン始動時にナビ画面に表示される「運転の際は、道路標識などを確認して実際の交通規制に従って走行してください。」という警告文を非表示にする
Mini F54, F55, F56, F57, F60 | HU_NBT_EVO | Display options multimedia system | iDrive | Start animation | ナビ起動時のオープニング動画の種類を変更する | 動画の変更はHU_NBT～のみ可能です。
Mini F54, F55, F56, F57, F60 | HU_NBT_EVO | Display options multimedia system | iDrive | Volume popup | ナビの音量ボリュームを変更する時に、ナビ画面上にボリュームレベルのポップアップを表示させる | 通常はデフォルトでActiveとなっています。
Mini F54, F55, F56, F57, F60 | HU_NBT_EVO | Display options multimedia system | iDrive | Start display type | ナビ起動時のオープニング画像（静止画）の種類を変更する
Mini F54, F55, F56, F57, F60 | HU_NBT_EVO | Display options multimedia system | iDrive | Tire pressure control | TPMSを装備している場合に、iDriveのモニタ画面に各タイヤの温度・空気圧の数値を表示させる
Mini F54, F55, F56, F57, F60 | HU_NBT_EVO | Display options multimedia system | iDrive | Rear view camera zoom | リアビューカメラの映像をズームアップする
Mini F54, F55, F56, F57, F60 | BDC_01 | Driving Dynamics Mode | ドライブモード | Driving mode on startup | エンジン始動時のデフォルトのドライブモードを変更する
Mini F54, F55, F56, F57, F60 | BDC_01 | Driving Dynamics Mode | ドライブモード | Saving of Comfort driving mode after shutdown allowed | 車両の電源をオフ時にコンフォート・ドライブモードの設定を記憶する
Mini F54, F55, F56, F57, F60 | BDC_01 | Driving Dynamics Mode | ドライブモード | Saving of Sport driving mode after shutdown allowed | 車両の電源をオフ時にスポーツ・ドライブモードの設定を記憶する
Mini F54, F55, F56, F57, F60 | BDC_01 | Driving Dynamics Mode | ドライブモード | Saving of ECO PRO driving mode after shutdown allowed | 車両の電源をオフ時にエコプロ・ドライブモードの設定を記憶する
Mini F54, F55, F56, F57, F60 | BDC_01 | Driving Dynamics Mode | ドライブモード | Time the driving mode will be remembered after shutdown | 車両の電源を切った後に、その時のドライブモードを記憶している時間を変更する
Mini F54, F55, F56, F57, F60 | BDC_01 | Engine start | エンジンスタート | Start engine without clutch | クラッチまたはブレーキを踏まずにエンジンスタートできるようにする | ディーラー入庫時に故障と診断される可能性が高いため注意してください。
Mini F54, F55, F56, F57, F60 | KOMBI_I01_F56 | Fuel | 燃料 | Fuel consumption gauge scale | インパネの「残り走行可能距離」のグラフの最大目盛値を変更する
Mini F54, F55, F56, F57, F60 | KOMBI_I01_F56 | Fuel | 燃料 | Fuel range warning 1 | 残燃料警告の発生条件を変更する | デフォルトは残り50km
Mini F54, F55, F56, F57, F60 | KOMBI_I01_F56 | HUD | ヘッドアップディスプレイ | HUD entertainment list | HUD（ヘッドアップディスプレイ）に音楽・テレビ等のエンターテイメント情報を表示する
Mini F54, F55, F56, F57, F60 | BDC_01 | Indicators | ウィンカー | Indicator cycles | 調査中
Mini F54, F55, F56, F57, F60 | BDC_01 | Lighting | ライト | Fog lights disabled with high beam | ハイビーム使用時にフォグライトを無効化する
Mini F54, F55, F56, F57, F60 | BDC_01 | Lighting | ライト | Fog lights on with parking lights | ポジションライト点灯時にフォグライトも点灯させる
Mini F54, F55, F56, F57, F60 | BDC_01 | Lighting | ライト | Rain-light-sensor sensitivity | 降雨時のワイパー感度および日没時のオートライト感度を調整する | ワイパー感度とオートライト感度は同じ設定値を使用するため、連動している点に注意。例えばワイパー感度を上げるとオートライト感度も上がる。調整は４段階（鈍感：Insensitive、普通：Normal、敏感：Sensitive、極敏感：Very sensitive）
Mini F54, F55, F56, F57, F60 | BDC_01 | Lighting | ライト | Door handle LEDs while in reverse | バック時（後退時）にドアハンドルのLEDを点灯させる
Mini F54, F55, F56, F57, F60 | BDC_01 | Mirrors | ドアミラー | Mirror tilt on reverse | バック時（後退時）に助手席側のサイドミラーの角度を下げるかどうか切り替える。 | デフォルトは有効（Active）になっており、別途ボタンで切り替える。
Mini F54, F55, F56, F57, F60 | BDC_01 | Mirrors | ドアミラー | Mirror tilt value on reverse | バック時（後退時）に助手席側のサイドミラーが下がる角度を変更する。 | デフォルトは40km/h以上で自動で開く。
Mini F54, F55, F56, F57, F60 | BDC_01 | Mirrors | ドアミラー | Mirror unfolding speed threshold | 折りたたまれているミラーが自動で開く速度を調整する
Mini F54, F55, F56, F57, F60 | BDC_01 | Mirrors | ドアミラー | Mirror folding speed threshold | ミラーを折りたたむことができるようになる速度を調整する | デフォルトは20km/h以下で折り畳み可能
Mini F54, F55, F56, F57, F60 | PMA_PDC | PDC | パークディスタンスコントロール | PDC speed shutdown threshold | パークディスタンスコントロールがOFFになる速度を変更する
Mini F54, F55, F56, F57, F60 | PMA_PDC | PDC | パークディスタンスコントロール | PDC shutdown distance threshold | パークディスタンスコントロールがOFFになる走行距離を変更する
Mini F54, F55, F56, F57, F60 | PMA_PDC | PDC | パークディスタンスコントロール | Activate PDC when moving backwards | バック時（後退時）に自動的にPDC（パークディスタンスコントロール）を有効化する
Mini F54, F55, F56, F57, F60 | HU_NBT_EVO | Radio | ラジオ | AM Radio | 調査中
Mini F54, F55, F56, F57, F60 | PMA_PDC | Rear view camera | リアビューカメラ | Rear view camera speed shutdown threshold | リアビューカメラがオフになる速度を変更する
Mini F54, F55, F56, F57, F60 | PMA_PDC | Rear view camera | リアビューカメラ | Rear view camera shutdown distance threshold | リアビューカメラがオフになる走行距離を変更する
Mini F54, F55, F56, F57, F60 | BDC_01 | Seat heating | シートヒーター | Rest front - temperature level 1 | フロントシートの背面のシートヒーターの設定温度（レベル１）を変更する | シートヒーター装備車のみ
Mini F54, F55, F56, F57, F60 | BDC_01 | Seat heating | シートヒーター | Rest front - temperature level 2 | フロントシートの背面のシートヒーターの設定温度（レベル２）を変更する | シートヒーター装備車のみ
Mini F54, F55, F56, F57, F60 | BDC_01 | Seat heating | シートヒーター | Rest front - temperature level 3 | フロントシートの背面のシートヒーターの設定温度（レベル３）を変更する | シートヒーター装備車のみ
Mini F54, F55, F56, F57, F60 | BDC_01 | Seat heating | シートヒーター | Rest rear - temperature level 1 | リアシートの背面のシートヒーターの設定温度（レベル１）を変更する | シートヒーター装備車のみ
Mini F54, F55, F56, F57, F60 | BDC_01 | Seat heating | シートヒーター | Rest rear - temperature level 2 | リアシートの背面のシートヒーターの設定温度（レベル２）を変更する | シートヒーター装備車のみ
Mini F54, F55, F56, F57, F60 | BDC_01 | Seat heating | シートヒーター | Rest rear - temperature level 3 | リアシートの背面のシートヒーターの設定温度（レベル３）を変更する | シートヒーター装備車のみ
Mini F54, F55, F56, F57, F60 | CBFS_PLX_1, CFAS_PLX_1 | Seat heating | シートヒーター | Save seat heating/cooling/massage setting after shutdown | シートヒーターの設定情報を記憶する | シートヒーター装備車のみ
Mini F54, F55, F56, F57, F60 | BDC_01 | Seat heating | シートヒーター | Seat front - temperature level 1 | フロントシートの座面のシートヒーターの設定温度（レベル１）を変更する | シートヒーター装備車のみ
Mini F54, F55, F56, F57, F60 | BDC_01 | Seat heating | シートヒーター | Seat front - temperature level 2 | フロントシートの座面のシートヒーターの設定温度（レベル２）を変更する | シートヒーター装備車のみ
Mini F54, F55, F56, F57, F60 | BDC_01 | Seat heating | シートヒーター | Seat front - temperature level 3 | フロントシートの座面のシートヒーターの設定温度（レベル３）を変更する | シートヒーター装備車のみ
Mini F54, F55, F56, F57, F60 | BDC_01 | Seat heating | シートヒーター | Seat rear - temperature level 1 | リアシートの座面のシートヒーターの設定温度（レベル１）を変更する | シートヒーター装備車のみ
Mini F54, F55, F56, F57, F60 | BDC_01 | Seat heating | シートヒーター | Seat rear - temperature level 2 | リアシートの座面のシートヒーターの設定温度（レベル２）を変更する | シートヒーター装備車のみ
Mini F54, F55, F56, F57, F60 | BDC_01 | Seat heating | シートヒーター | Seat rear - temperature level 3 | リアシートの座面のシートヒーターの設定温度（レベル３）を変更する | シートヒーター装備車のみ
Mini F54, F55, F56, F57, F60 | ACSM_4i | Seatbelt reminder | シートベルトアラーム | Seat belt reminder driver seat | 運転席のシートベルトリマインダー警告音をオフにする | シートベルトリマインダーをオフにする場合はこの設定をNot activeにしてください。
Mini F54, F55, F56, F57, F60 | ACSM_4i | Seatbelt reminder | シートベルトアラーム | Seat belt reminder passenger seat | 助手席のシートベルトリマインダー警告音をオフにする | シートベルトリマインダーをオフにする場合はこの設定をNot activeにしてください。※助手席にもセンサーが装備されている場合のみ
Mini F54, F55, F56, F57, F60 | ACSM_4i | Seatbelt reminder | シートベルトアラーム | Seat belt reminder indicator driver seat | 運転席のシートベルトリマインダーのインパネ表示をオフにする | シートベルトリマインダーをオフにする場合はこの設定をNot activeにしてください。
Mini F54, F55, F56, F57, F60 | ACSM_4i | Seatbelt reminder | シートベルトアラーム | Seat belt reminder indicator passenger seat | 助手席のシートベルトリマインダーのインパネ表示をオフにする
Mini F54, F55, F56, F57, F60 | ACSM_4i | Seatbelt reminder | シートベルトアラーム | Seat belt reminder duration | シートベルトリマインダーが有効な時に、警告が持続する時間を変更する
Mini F54, F55, F56, F57, F60 | ACSM_4i | Seatbelt reminder | シートベルトアラーム | Seat belt reminder distance | 調査中
Mini F54, F55, F56, F57, F60 | ACSM_4i | Seatbelt reminder | シートベルトアラーム | Seat belt reminder speed | シートベルトリマインダーが有効な時に、警告が発動する速度を変更する
Mini F54, F55, F56, F57, F60 | ACSM_4i | Seatbelt reminder | シートベルトアラーム | Initial warning after start | エンジン始動時のシートベルト警告をオフにする
Mini F54, F55, F56, F57, F60 | ACSM_4i | Seatbelt reminder | シートベルトアラーム | Seat belt reminder driver seat | 運転席のシートベルトリマインダー警告音をオフにする | シートベルトリマインダーをオフにする場合はこの設定をNot activeにしてください。
Mini F54, F55, F56, F57, F60 | ACSM_4i | Seatbelt reminder | シートベルトアラーム | Seat belt reminder passenger seat | 助手席のシートベルトリマインダー警告音をオフにする | シートベルトリマインダーをオフにする場合はこの設定をNot activeにしてください。※助手席にもセンサーが装備されている場合のみ
Mini F54, F55, F56, F57, F60 | ACSM_4i | Seatbelt reminder | シートベルトアラーム | Initial warning after start | エンジン始動時のシートベルト警告をオフにする
Mini F54, F55, F56, F57, F60 | HU_NBT_EVO | Sport displays | スポーツディスプレイ | Sport displays | スポーツディスプレイ（iDrive画面に馬力・トルクを表示）を有効化する
Mini F54, F55, F56, F57, F60 | HU_NBT_EVO | Sport displays | スポーツディスプレイ | Sport displays color | スポーツディスプレイ（iDrive画面に馬力・トルクを表示）のカラー色を変更する | オレンジ or 赤
Mini F54, F55, F56, F57, F60 | BDC_01 | Start Stop function | アイドリングストップ | Start Stop function off by default | アイドリングストップをデフォルトでOFFにする | 通常はデフォルトでオンとなっています。エンジン始動時にオフとなるので、アイドリングストップしたい場合は切り替えボタンを押してオンにして下さい。
Mini F54, F55, F56, F57, F60 | BDC_01 | Start Stop function | アイドリングストップ | Start Stop function remember last setting | アイドリングストップの前回オンオフ設定を記憶する | アイドリングストップをオンオフしたい場合は切り替えボタンを押して下さい。
Mini F54, F55, F56, F57, F60 | BDC_01 | Start Stop function | アイドリングストップ | Start Stop function off in ECO PRO mode | エコプロモード時にアイドリングストップをOFFにする | アイドリングストップしたい場合は切り替えボタンを押してオンにして下さい。
Mini F54, F55, F56, F57, F60 | BDC_01 | Tailgate | 電動トランク | Bootlid opening delay with remote control | リモコンキーでリアガラスハッチを開く際の長押し時間を変更する
Mini F54, F55, F56, F57, F60 | HKFM2 | Tailgate | 電動トランク | Tailgate button in footwell close with long press | 運転席足元のトランク操作ボタンを押すと電動トランクが閉まるようにする | 電動トランク装備車両のみ。通常は安全のため運転席足元ボタンでは閉まりません。
Mini F54, F55, F56, F57, F60 | HKFM2 | Tailgate | 電動トランク | Tailgate button in footwell operation mode | 調査中 | 電動トランク装備車両のみ
Mini F54, F55, F56, F57, F60 | HKFM2 | Tailgate | 電動トランク | Tailgate remote operation mode | 電動トランクのオペレーションモードを変更する | 電動トランク装備車両のみ
Mini F54, F55, F56, F57, F60 | HKFM2 | Tailgate | 電動トランク | Tailgate with remote close with long press | 電動トランクのワンタッチクローズの有効・無効を切り替える | 電動トランク装備車両のみ
Mini F54, F55, F56, F57, F60 | HU_NBT_EVO | Video | 動画設定 | Video via USB | USBメモリに保存した動画を視聴できるようにする
Mini F54, F55, F56, F57, F60 | HU_NBT_EVO | Video | 動画設定 | Additional video codecs | iDriveで再生できる動画フォーマットを追加する | divx、videoCDなどの再生を可能にします。
Mini F54, F55, F56, F57, F60 | HU_NBT_EVO | Video | 動画設定 | Video in motion | 走行中もナビ画面でDVDやテレビの視聴を可能にする | 通常は時速5~8kmでナビ操作・動画視聴が不可能となるが、これを時速255kmまで引き上げることによって、実質的に制限を解除します。いわゆるナビキャンと呼ばれている機能です。
Mini F54, F55, F56, F57, F60 | BDC_01 | Voltage monitoring | バルブチェック（球切れ警告） | Low beam warm monitoring | 球切れチェック（点灯時）ロービームランプ | LEDに変更したときは無効化(Not active)する必要があります。
Mini F54, F55, F56, F57, F60 | BDC_01 | Voltage monitoring | バルブチェック（球切れ警告） | Low beam cold monitoring | 球切れチェック（消灯時）ロービームランプ | LEDに変更したときは無効化(Not active)する必要があります。
Mini F54, F55, F56, F57, F60 | BDC_01 | Voltage monitoring | バルブチェック（球切れ警告） | Low beam lamp | 電球タイプ選択（バルブorLED）ロービームランプ | 通常バルブ(Bulb) または LED を選択
Mini F54, F55, F56, F57, F60 | BDC_01 | Voltage monitoring | バルブチェック（球切れ警告） | Daytime driving lights warm monitoring | 球切れチェック（点灯時）イカリング | LEDに変更したときは無効化(Not active)する必要があります。
Mini F54, F55, F56, F57, F60 | BDC_01 | Voltage monitoring | バルブチェック（球切れ警告） | Daytime driving lights cold monitoring | 球切れチェック（消灯時）イカリング | LEDに変更したときは無効化(Not active)する必要があります。
Mini F54, F55, F56, F57, F60 | BDC_01 | Voltage monitoring | バルブチェック（球切れ警告） | Daytime driving lights lamp | 電球タイプ選択（バルブorLED）イカリング | 通常バルブ(Bulb) または LED を選択
Mini F54, F55, F56, F57, F60 | BDC_01 | Voltage monitoring | バルブチェック（球切れ警告） | Position light warm monitoring | 球切れチェック（点灯時）ポジションライト | LEDに変更したときは無効化(Not active)する必要があります。
Mini F54, F55, F56, F57, F60 | BDC_01 | Voltage monitoring | バルブチェック（球切れ警告） | Position light cold monitoring | 球切れチェック（消灯時）ポジションライト | LEDに変更したときは無効化(Not active)する必要があります。
Mini F54, F55, F56, F57, F60 | BDC_01 | Voltage monitoring | バルブチェック（球切れ警告） | Position light lamp | 電球タイプ選択（バルブorLED）ポジションライト | 通常バルブ(Bulb) または LED を選択
Mini F54, F55, F56, F57, F60 | BDC_01 | Voltage monitoring | バルブチェック（球切れ警告） | High beam warm monitoring | 球切れチェック（点灯時）ハイビームランプ | LEDに変更したときは無効化(Not active)する必要があります。
Mini F54, F55, F56, F57, F60 | BDC_01 | Voltage monitoring | バルブチェック（球切れ警告） | High beam cold monitoring | 球切れチェック（消灯時）ハイビームランプ | LEDに変更したときは無効化(Not active)する必要があります。
Mini F54, F55, F56, F57, F60 | BDC_01 | Voltage monitoring | バルブチェック（球切れ警告） | High beam lamp | 電球タイプ選択（バルブorLED）ハイビームランプ | 通常バルブ(Bulb) または LED を選択
Mini F54, F55, F56, F57, F60 | BDC_01 | Voltage monitoring | バルブチェック（球切れ警告） | Sidemarkers warm monitoring | 球切れチェック（点灯時）サイドマーカー | LEDに変更したときは無効化(Not active)する必要があります。
Mini F54, F55, F56, F57, F60 | BDC_01 | Voltage monitoring | バルブチェック（球切れ警告） | Sidemarkers cold monitoring | 球切れチェック（消灯時）サイドマーカー | LEDに変更したときは無効化(Not active)する必要があります。
Mini F54, F55, F56, F57, F60 | BDC_01 | Voltage monitoring | バルブチェック（球切れ警告） | Sidemarkers lamp | 電球タイプ選択（バルブorLED）サイドマーカー | 通常バルブ(Bulb) または LED を選択
Mini F54, F55, F56, F57, F60 | BDC_01 | Voltage monitoring | バルブチェック（球切れ警告） | Fog light warm monitoring | 球切れチェック（点灯時）フォグランプ | LEDに変更したときは無効化(Not active)する必要があります。
Mini F54, F55, F56, F57, F60 | BDC_01 | Voltage monitoring | バルブチェック（球切れ警告） | Fog light cold monitoring | 球切れチェック（消灯時）フォグランプ | LEDに変更したときは無効化(Not active)する必要があります。
Mini F54, F55, F56, F57, F60 | BDC_01 | Voltage monitoring | バルブチェック（球切れ警告） | Fog light lamp | 電球タイプ選択（バルブorLED）フォグランプ | 通常バルブ(Bulb) または LED を選択
Mini F54, F55, F56, F57, F60 | BDC_01 | Voltage monitoring | バルブチェック（球切れ警告） | Indicator front warm monitoring | 球切れチェック（点灯時）フロントウィンカー | LEDに変更したときは無効化(Not active)する必要があります。
Mini F54, F55, F56, F57, F60 | BDC_01 | Voltage monitoring | バルブチェック（球切れ警告） | Indicator front cold monitoring | 球切れチェック（消灯時）フロントウィンカー | LEDに変更したときは無効化(Not active)する必要があります。
Mini F54, F55, F56, F57, F60 | BDC_01 | Voltage monitoring | バルブチェック（球切れ警告） | Indicator front lamp | 電球タイプ選択（バルブorLED）フロントウィンカー | 通常バルブ(Bulb) または LED を選択
Mini F54, F55, F56, F57, F60 | BDC_01 | Voltage monitoring | バルブチェック（球切れ警告） | Indicator mirror warm monitoring | 球切れチェック（点灯時）ドアミラーウィンカー | LEDに変更したときは無効化(Not active)する必要があります。
Mini F54, F55, F56, F57, F60 | BDC_01 | Voltage monitoring | バルブチェック（球切れ警告） | Indicator mirror cold monitoring | 球切れチェック（消灯時）ドアミラーウィンカー | LEDに変更したときは無効化(Not active)する必要があります。
Mini F54, F55, F56, F57, F60 | BDC_01 | Voltage monitoring | バルブチェック（球切れ警告） | Indicator mirror lamp | 電球タイプ選択（バルブorLED）ドアミラーウィンカー | 通常バルブ(Bulb) または LED を選択
Mini F54, F55, F56, F57, F60 | BDC_01 | Voltage monitoring | バルブチェック（球切れ警告） | Tail light warm monitoring | 球切れチェック（点灯時）テールランプ（外側） | LEDに変更したときは無効化(Not active)する必要があります。
Mini F54, F55, F56, F57, F60 | BDC_01 | Voltage monitoring | バルブチェック（球切れ警告） | Tail light cold monitoring | 球切れチェック（消灯時）テールランプ（外側） | LEDに変更したときは無効化(Not active)する必要があります。
Mini F54, F55, F56, F57, F60 | BDC_01 | Voltage monitoring | バルブチェック（球切れ警告） | Tail light lamp | 電球タイプ選択（バルブorLED）テールランプ（外側） | 通常バルブ(Bulb) または LED を選択
Mini F54, F55, F56, F57, F60 | BDC_01 | Voltage monitoring | バルブチェック（球切れ警告） | Tail light inner warm monitoring | 球切れチェック（点灯時）テールランプ（内側） | LEDに変更したときは無効化(Not active)する必要があります。
Mini F54, F55, F56, F57, F60 | BDC_01 | Voltage monitoring | バルブチェック（球切れ警告） | Tail light inner cold monitoring | 球切れチェック（消灯時）テールランプ（内側） | LEDに変更したときは無効化(Not active)する必要があります。
Mini F54, F55, F56, F57, F60 | BDC_01 | Voltage monitoring | バルブチェック（球切れ警告） | Tail light inner lamp | 電球タイプ選択（バルブorLED）テールランプ（内側） | 通常バルブ(Bulb) または LED を選択
Mini F54, F55, F56, F57, F60 | BDC_01 | Voltage monitoring | バルブチェック（球切れ警告） | Adaptive brake light warm monitoring | 球切れチェック（点灯時）アダプティブ・ブレーキライト | LEDに変更したときは無効化(Not active)する必要があります。
Mini F54, F55, F56, F57, F60 | BDC_01 | Voltage monitoring | バルブチェック（球切れ警告） | Adaptive brake light cold monitoring | 球切れチェック（消灯時）アダプティブ・ブレーキライト | LEDに変更したときは無効化(Not active)する必要があります。
Mini F54, F55, F56, F57, F60 | BDC_01 | Voltage monitoring | バルブチェック（球切れ警告） | Adaptive brake light lamp | 電球タイプ選択（バルブorLED）アダプティブ・ブレーキライト | 通常バルブ(Bulb) または LED を選択
Mini F54, F55, F56, F57, F60 | BDC_01 | Voltage monitoring | バルブチェック（球切れ警告） | Rear fog light left warm monitoring | 球切れチェック（点灯時）リアフォグランプ（左） | LEDに変更したときは無効化(Not active)する必要があります。
Mini F54, F55, F56, F57, F60 | BDC_01 | Voltage monitoring | バルブチェック（球切れ警告） | Rear fog light left cold monitoring | 球切れチェック（消灯時）リアフォグランプ（左） | LEDに変更したときは無効化(Not active)する必要があります。
Mini F54, F55, F56, F57, F60 | BDC_01 | Voltage monitoring | バルブチェック（球切れ警告） | Rear fog light left lamp | 電球タイプ選択（バルブorLED）リアフォグランプ（左） | 通常バルブ(Bulb) または LED を選択
Mini F54, F55, F56, F57, F60 | BDC_01 | Voltage monitoring | バルブチェック（球切れ警告） | Rear fog light right warm monitoring | 球切れチェック（点灯時）リアフォグランプ（右） | LEDに変更したときは無効化(Not active)する必要があります。
Mini F54, F55, F56, F57, F60 | BDC_01 | Voltage monitoring | バルブチェック（球切れ警告） | Rear fog light right cold monitoring | 球切れチェック（消灯時）リアフォグランプ（右） | LEDに変更したときは無効化(Not active)する必要があります。
Mini F54, F55, F56, F57, F60 | BDC_01 | Voltage monitoring | バルブチェック（球切れ警告） | Rear fog light right lamp | 電球タイプ選択（バルブorLED）リアフォグランプ（右） | 通常バルブ(Bulb) または LED を選択
Mini F54, F55, F56, F57, F60 | BDC_01 | Voltage monitoring | バルブチェック（球切れ警告） | Reversing light left warm monitoring | 球切れチェック（点灯時）バックランプ（左） | LEDに変更したときは無効化(Not active)する必要があります。
Mini F54, F55, F56, F57, F60 | BDC_01 | Voltage monitoring | バルブチェック（球切れ警告） | Reversing light left cold monitoring | 球切れチェック（消灯時）バックランプ（左） | LEDに変更したときは無効化(Not active)する必要があります。
Mini F54, F55, F56, F57, F60 | BDC_01 | Voltage monitoring | バルブチェック（球切れ警告） | Reversing light left lamp | 電球タイプ選択（バルブorLED）バックランプ（左） | 通常バルブ(Bulb) または LED を選択
Mini F54, F55, F56, F57, F60 | BDC_01 | Voltage monitoring | バルブチェック（球切れ警告） | Reversing light right warm monitoring | 球切れチェック（点灯時）バックランプ（右） | LEDに変更したときは無効化(Not active)する必要があります。
Mini F54, F55, F56, F57, F60 | BDC_01 | Voltage monitoring | バルブチェック（球切れ警告） | Reversing light right cold monitoring | 球切れチェック（消灯時）バックランプ（右） | LEDに変更したときは無効化(Not active)する必要があります。
Mini F54, F55, F56, F57, F60 | BDC_01 | Voltage monitoring | バルブチェック（球切れ警告） | Reversing light right lamp | 電球タイプ選択（バルブorLED）バックランプ（右） | 通常バルブ(Bulb) または LED を選択
Mini F54, F55, F56, F57, F60 | BDC_01 | Voltage monitoring | バルブチェック（球切れ警告） | Indicator rear warm monitoring | 球切れチェック（点灯時）リアウィンカー | LEDに変更したときは無効化(Not active)する必要があります。
Mini F54, F55, F56, F57, F60 | BDC_01 | Voltage monitoring | バルブチェック（球切れ警告） | Indicator rear cold monitoring | 球切れチェック（消灯時）リアウィンカー | LEDに変更したときは無効化(Not active)する必要があります。
Mini F54, F55, F56, F57, F60 | BDC_01 | Voltage monitoring | バルブチェック（球切れ警告） | Indicator rear lamp | 電球タイプ選択（バルブorLED）リアウィンカー | 通常バルブ(Bulb) または LED を選択
Mini F54, F55, F56, F57, F60 | BDC_01 | Voltage monitoring | バルブチェック（球切れ警告） | License plate light warm monitoring | 球切れチェック（点灯時）ナンバープレート灯 | LEDに変更したときは無効化(Not active)する必要があります。
Mini F54, F55, F56, F57, F60 | BDC_01 | Voltage monitoring | バルブチェック（球切れ警告） | License plate light cold monitoring | 球切れチェック（消灯時）ナンバープレート灯 | LEDに変更したときは無効化(Not active)する必要があります。
Mini F54, F55, F56, F57, F60 | BDC_01 | Voltage monitoring | バルブチェック（球切れ警告） | License plate light lamp | 電球タイプ選択（バルブorLED）ナンバープレート灯 | 通常バルブ(Bulb) または LED を選択
Mini F54, F55, F56, F57, F60 | BDC_01 | Voltage monitoring | バルブチェック（球切れ警告） | Brake light warm monitoring | 球切れチェック（点灯時）ブレーキライト | LEDに変更したときは無効化(Not active)する必要があります。
Mini F54, F55, F56, F57, F60 | BDC_01 | Voltage monitoring | バルブチェック（球切れ警告） | Brake light cold monitoring | 球切れチェック（消灯時）ブレーキライト | LEDに変更したときは無効化(Not active)する必要があります。
Mini F54, F55, F56, F57, F60 | BDC_01 | Voltage monitoring | バルブチェック（球切れ警告） | Brake light lamp | 電球タイプ選択（バルブorLED）ブレーキライト | 通常バルブ(Bulb) または LED を選択
Mini F54, F55, F56, F57, F60 | BDC_01 | Wash-Wipe System | ワイパー・ウォッシャー設定 | Wiper level switch back on stand | ワイパー停止時自動収納有効化
Mini F54, F55, F56, F57, F60 | BDC_01 | Wash-Wipe System | ワイパー・ウォッシャー設定 | Complete wiper cycle on power off | 調査中
Mini F54, F55, F56, F57, F60 | BDC_01 | Wash-Wipe System | ワイパー・ウォッシャー設定 | Wipe cycles after front wash | フロントウィンドウウォッシャー射出時のワイパー自動往復回数
Mini F54, F55, F56, F57, F60 | BDC_01 | Wash-Wipe System | ワイパー・ウォッシャー設定 | Wipe cycles after rear wash | リアウィンドウウォッシャー射出時のワイパー自動往復回数
Mini F54, F55, F56, F57, F60 | BDC_01 | Wash-Wipe System | ワイパー・ウォッシャー設定 | Headlamp washers | ヘッドライトウォッシャー停止
Mini F54, F55, F56, F57, F60 | BDC_01 | Wash-Wipe System | ワイパー・ウォッシャー設定 | Number of washing operations to enable headlamp cleaning system | 次回ヘッドライトウォッシャー実行までのウィンドウウォッシャー実行回数変更
Mini F54, F55, F56, F57, F60 | BDC_01 | Wash-Wipe System | ワイパー・ウォッシャー設定 | Duration of water injection pulses for headlamp cleaning system | ヘッドライトウォッシャーが作動するときに、何回ウォッシャー液を射出するか調整
Mini F54, F55, F56, F57, F60 | BDC_01 | Wash-Wipe System | ワイパー・ウォッシャー設定 | Headlamp cleaning lockout time after activation | ヘッドライトウォッシャーを作動した後、次回再作動までの待ち時間を調整 | ヘッドライトウォッシャーは一度作動すると、再度作動するまでに一定時間間隔を空けるよう設定されているので、その待ち時間を調整します。
Mini F54, F55, F56, F57, F60 | BDC_01 | Wash-Wipe System | ワイパー・ウォッシャー設定 | Headlamp cleaning system deactivation speed threshold | ヘッドライトウォッシャー停止速度変更
Mini F54, F55, F56, F57, F60 | BDC_01 | Wash-Wipe System | ワイパー・ウォッシャー設定 | Pause between injection pulses for headlamp cleaning system | ヘッドライトウォッシャー間欠時間変更
Mini F54, F55, F56, F57, F60 | BDC_01 | Wash-Wipe System | ワイパー・ウォッシャー設定 | Number of water injection pulses for headlamp cleaning system | ヘッドライトウォッシャー射出回数変更
Mini F54, F55, F56, F57, F60 | BDC_01 | Windows/Doors | 窓・ドア | Open doors at ignition shutoff | イグニッションOFF時に全ドアロック解除
Mini F54, F55, F56, F57, F60 | BDC_01 | Windows/Doors | 窓・ドア | Horn at lock with engine running | エンジン始動中にドアロックしたときにクラクションを鳴らす
Mini F54, F55, F56, F57, F60 | BDC_01 | Windows/Doors | 窓・ドア | Stop window lifter when opening door | ドアが開いているときにウィンドウワンタッチクローズ有効化